## Orçamento Sintético
|  |  | Obra | Bancos |  | B.D.I. |  | Encargos Sociais
|  |  | CONSTRUÇÃO DE QUADRA POLIESPORTIVA SEM COBERTURA | SINAPI - 02/2026 - Sergipe ORSE - 12/2025 - Sergipe |  | 23,54% |  | Não Desonerado: Horista: 111,51% Mensalista: 69,72%
Orçamento Sintético
Item | Código | Banco | Descrição | Und | Quant. | Valor Unit | Valor Unit com BDI | Total | Peso (%)
1 |  |  | SERVIÇOS PRELIMINARES |  | 1 |  | 28689.34 | 28689.34 | 5.56%
1.1 | 103689 | SINAPI | FORNECIMENTO E INSTALAÇÃO DE PLACA DE OBRA COM CHAPA GALVANIZADA E ESTRUTURA DE MADEIRA. AF_03/2022_PS | m² | 6 | 370.76 | 458.03 | 2748.18 | 0.5326%
1.2 | 9937 | ORSE | Limpeza mecanizada do terreno c/ retroescavadeira (vegetação rasteira) inclusive carga e transporte - dmt até 1km | m² | 1057.32 | 2.29 | 2.82 | 2981.64 | 0.5779%
1.3 | 9416 | ORSE | Instalação provisória de energia elétrica, aerea, trifasica, em poste galvanizado, exclusive fornecimento do medidor | un | 1 | 2123.94 | 2623.91 | 2623.91 | 0.5085%
1.4 | 6096 | ORSE | Ligação Predial de Água em Mureta de Concreto, Provisória ou Definitiva, com Fornecimento de Material, inclusive Mureta e Hidrômetro, Rede DN 50mm - Rev 03_10/2022 | UN | 1 | 857.45 | 1059.29 | 1059.29 | 0.2053%
1.5 | 99059 | SINAPI | LOCAÇÃO CONVENCIONAL DE OBRA, UTILIZANDO GABARITO DE TÁBUAS CORRIDAS PONTALETADAS A CADA 2,00M - 2 UTILIZAÇÕES. AF_03/2024 | M | 108 | 93.74 | 115.8 | 12506.4 | 2.424%
1.6 | 5088 | ORSE | Barracão para Obras de Médio Porte Reaproveitamento 2 vezes | m² | 16 | 342.5 | 423.12 | 6769.92 | 1.312%
2 |  |  | MOVIMENTAÇÃO DE TERRA |  | 1 |  | 42959.24 | 42959.24 | 8.326%
2.1 | 4358 | ORSE | Aterro de áreas,com material adquirido em depósito, com espalhamento manual, sem compactação. | m³ | 102 | 216.89 | 267.94 | 27329.88 | 5.297%
2.2 | 97084 | SINAPI | COMPACTAÇÃO MECÂNICA DE SOLO PARA EXECUÇÃO DE RADIER, PISO DE CONCRETO OU LAJE SOBRE SOLO, COM COMPACTADOR DE SOLOS TIPO PLACA VIBRATÓRIA. AF_09/2021 | m² | 592.79 | 1.28 | 1.58 | 936.6 | 0.1815%
2.3 | 95875 | SINAPI | TRANSPORTE COM CAMINHÃO BASCULANTE DE 10 M³, EM VIA URBANA PAVIMENTADA, DMT ATÉ 30 KM (UNIDADE: M3XKM). AF_02/2026 | M3XKM | 3672 | 2.91 | 3.59 | 13182.48 | 2.555%
2.4 | 93358 | SINAPI | ESCAVAÇÃO MANUAL DE VALA. AF_09/2024 | m³ | 7.62 | 160.44 | 198.2 | 1510.28 | 0.2927%
3 |  |  | MURETA |  | 1 |  | 52940.39 | 52940.39 | 10.26%
3.1 | 103334 | SINAPI | ALVENARIA DE VEDAÇÃO DE BLOCOS CERÂMICOS FURADOS NA HORIZONTAL DE 14X9X19 CM (ESPESSURA 14 CM, BLOCO DEITADO) E ARGAMASSA DE ASSENTAMENTO COM PREPARO EM BETONEIRA. AF_12/2021 | m² | 47.6 | 210.68 | 260.27 | 12388.85 | 2.401%
3.2 | 87879 | SINAPI | CHAPISCO APLICADO EM ALVENARIAS E ESTRUTURAS DE CONCRETO INTERNAS, COM COLHER DE PEDREIRO. ARGAMASSA TRAÇO 1:3 COM PREPARO EM BETONEIRA 400L. AF_10/2022 | m² | 95.2 | 7.05 | 8.7 | 828.24 | 0.1605%
3.3 | 13026 | ORSE | Reboco ou emboço externo, de parede, com argamassa traço t5 - 1:5 (cimento / areia) com Rebotec, espessura 2,0 cm | m² | 112.34 | 59.29 | 73.24 | 8227.78 | 1.595%
3.4 | 2290 | ORSE | Pintura para exteriores, sobre paredes, com lixamento, aplicação de 01 demão de líquido selador acrílico e 02 demãos de tinta pva latex convencional para exteriores | m² | 112.34 | 44.33 | 54.76 | 6151.73 | 1.192%
3.5 | 12659 | ORSE | Concreto ciclópico com concreto de fck=21Mpa | m³ | 15.23 | 550.44 | 680.01 | 10356.55 | 2.007%
3.6 | 6456 | ORSE | Concreto Armado fck=21,0MPa, usinado, bombeado, adensado e lançado, para Uso Geral, com formas planas em compensado resinado 12mm (05 usos) | m³ | 3.81 | 3184.12 | 3933.66 | 14987.24 | 2.905%
4 |  |  | SISTEMA DE PISOS |  | 1 |  | 160753.32 | 160753.32 | 31.15%
4.1 | 97087 | SINAPI | CAMADA SEPARADORA PARA EXECUÇÃO DE RADIER, PISO DE CONCRETO OU LAJE SOBRE SOLO, EM LONA PLÁSTICA. AF_09/2021 | m² | 524.19 | 2.87 | 3.54 | 1855.63 | 0.3596%
4.2 | 94995 | SINAPI | EXECUÇÃO DE PASSEIO (CALÇADA) OU PISO DE CONCRETO COM CONCRETO MOLDADO IN LOCO, USINADO, ACABAMENTO CONVENCIONAL, ESPESSURA 8 CM, ARMADO. AF_08/2022 | m² | 524.19 | 96.54 | 119.26 | 62514.89 | 12.12%
4.3 | 8431 | ORSE | Piso alta resistência ou industrial de 12 mm, comum, cor cinza, juntas, sem polimento, inclusive argamassa de regularização, aplicado - R1 | m² | 524.19 | 88.85 | 109.76 | 57535.09 | 11.15%
4.4 | 2187 | ORSE | Polimento de piso de alta resistência (existente) | m² | 524.19 | 30.44 | 37.6 | 19709.54 | 3.82%
4.5 | 102491 | SINAPI | PINTURA DE PISO COM TINTA ACRÍLICA, APLICAÇÃO MANUAL, 2 DEMÃOS, INCLUSO FUNDO PREPARADOR. AF_05/2021 | m² | 524.19 | 29.56 | 36.51 | 19138.17 | 3.709%
5 |  |  | ALAMBRADO |  | 1 |  | 103322.08 | 103322.08 | 20.02%
5.1 | 102363 | SINAPI | ALAMBRADO PARA QUADRA POLIESPORTIVA, ESTRUTURADO POR TUBOS DE AÇO GALVANIZADO, (MONTANTES COM DIÂMETRO 2", TRAVESSAS E ESCORAS COM DIÂMETRO 1 ¼"), COM TELA DE ARAME GALVANIZADO, FIO 12 BWG E MALHA QUADRADA 5X5CM (EXCETO MURETA). AF_12/2025 | m² | 444 | 181.05 | 223.66 | 99305.04 | 19.25%
5.2 | 8523 | ORSE | Portão em ferro, em tubo de aço galv. 2 1/2" e tela fio 12 malha 3", 1,00x2,10m | un | 2 | 1625.81 | 2008.52 | 4017.04 | 0.7785%
6 |  |  | EQUIPAMENTOS ESPORTIVOS |  | 1 |  | 30306.42 | 30306.42 | 5.874%
6.1 | 10069 | ORSE | Traves oficial para futebol de salão 3x2m em aço galv.3", com requadro e redes de polietileno fio 4mm (conjunto p/futsal) | par | 1 | 3726 | 4603.1 | 4603.1 | 0.8921%
6.2 | 2432 | ORSE | Poste oficial para volei em aço galvanizado d=3", c/esticador e catraca | par | 1 | 1065.7 | 1316.56 | 1316.56 | 0.2552%
6.3 | 2429 | ORSE | Rede para volei profissional, em nylon e com medidor de altura | un | 1 | 261.82 | 323.45 | 323.45 | 0.06269%
6.4 | 7724 | ORSE | Estrutura Metálica Móvel, p/ Tabela e Cesta de Basquete, Padrão Oficial em Tubo Galvanizado 2" | par | 1 | 8997.75 | 11115.82 | 11115.82 | 2.154%
6.5 | 1900 | ORSE | Fornecimento e instalação de rede de proteção em nylon malha 10 x 10 cm para quadra de esporte | m² | 524.19 | 20 | 24.7 | 12947.49 | 2.509%
7 |  |  | INSTALAÇÕES ELÉTRICAS |  | 1 |  | 35680.43 | 35680.43 | 6.915%
7.1 | PMTB 557 | Próprio | POSTE EM CONCRETO ARMADO SEÇÃO CIRCULAR 200/10, TIPO C-14 COM 3 REFLETORES EM LED 200W FIXADOS EM CRUZETA DE CONCRETO - FORNECIMENTO E INSTALAÇÃO | un | 4 | 3088.91 | 3816.03 | 15264.12 | 2.958%
7.2 | 353 | ORSE | Eletroduto de pvc rígido roscável, diâm = 25mm (3/4") | m | 134 | 21.83 | 26.96 | 3612.64 | 0.7001%
7.3 | 354 | ORSE | Eletroduto de pvc rígido roscável, diâm = 32mm (1") | m | 10 | 26.59 | 32.84 | 328.4 | 0.06365%
7.4 | 371 | ORSE | Luva para eletroduto de pvc rígido roscável, diâm = 25mm (3/4") | un | 45 | 3.42 | 4.22 | 189.9 | 0.0368%
7.5 | 91928 | SINAPI | CABO DE COBRE FLEXÍVEL ISOLADO, 4 MM², ANTI-CHAMA 450/750 V, PARA CIRCUITOS TERMINAIS - FORNECIMENTO E INSTALAÇÃO. AF_03/2023 | M | 402 | 9.17 | 11.32 | 4550.64 | 0.8819%
7.6 | 91932 | SINAPI | CABO DE COBRE FLEXÍVEL ISOLADO, 10 MM², ANTI-CHAMA 450/750 V, PARA CIRCUITOS TERMINAIS - FORNECIMENTO E INSTALAÇÃO. AF_03/2023 | M | 60 | 22.2 | 27.42 | 1645.2 | 0.3188%
7.7 | 8075 | ORSE | Caixa de passagem em alvenaria de tijolos maciços esp. = 0,12m, dim. int. = 0,30 x 0,30 x 0,30m | un | 7 | 217.02 | 268.1 | 1876.7 | 0.3637%
7.8 | 12239 | ORSE | Quadro de distribuição de sobrepor, em resina termoplástica, para até 08 disjuntores, sem barramento, padrão DIN, exclusive disjuntores | un | 1 | 143.56 | 177.35 | 177.35 | 0.03437%
7.9 | 338 | ORSE | Quadro de medição bifásica (de 6 a 10 kva) com caixa em noril. Rev 03 | un | 1 | 653.44 | 807.25 | 807.25 | 0.1564%
7.10 | 93661 | SINAPI | DISJUNTOR BIPOLAR TIPO DIN, CORRENTE NOMINAL DE 16A - FORNECIMENTO E INSTALAÇÃO. AF_07/2025 | UN | 2 | 57.76 | 71.35 | 142.7 | 0.02766%
7.11 | 93674 | SINAPI | DISJUNTOR BIPOLAR TIPO DR, CORRENTE NOMINAL DE 25A - FORNECIMENTO E INSTALAÇÃO. AF_07/2025 | UN | 1 | 146.73 | 181.27 | 181.27 | 0.03513%
7.12 | 3290 | ORSE | Aterramento composto de haste de cobre l = 2,40m, interligada com cabo de cobre tipo cordoalha | un | 1 | 162.29 | 200.49 | 200.49 | 0.03886%
7.13 | 7691 | ORSE | Concreto simples fabricado na obra, fck=21 mpa, lançado e adensado | m³ | 3.6 | 790.45 | 976.52 | 3515.47 | 0.6813%
7.14 | 480 | ORSE | Relé fotoelétrico individual 5a/127v c/base móvel | un | 4 | 47.94 | 59.22 | 236.88 | 0.04591%
7.15 | 93358 | SINAPI | ESCAVAÇÃO MANUAL DE VALA. AF_09/2024 | m³ | 11.6 | 160.44 | 198.2 | 2299.12 | 0.4456%
7.16 | 72 | ORSE | Reaterro manual de valas, com compactação utilizando sêpo, sem controle do grau de compactação | m³ | 7.6 | 69.48 | 85.83 | 652.3 | 0.1264%
8 |  |  | DRENAGEM |  | 1 |  | 5830.27 | 5830.27 | 1.13%
8.1 | 89512 | SINAPI | TUBO PVC, SÉRIE R, ÁGUA PLUVIAL, DN 100 MM, FORNECIDO E INSTALADO EM RAMAL DE ENCAMINHAMENTO. AF_06/2022 | M | 45 | 64.42 | 79.58 | 3581.1 | 0.694%
8.2 | 2815 | ORSE | Caixa de passagem em alvenaria de tijolos maciços esp. = 0,12m, dim. int. = 0,30 x 0,30 x 0,40m | un | 5 | 253.77 | 313.5 | 1567.5 | 0.3038%
8.3 | 93358 | SINAPI | ESCAVAÇÃO MANUAL DE VALA. AF_09/2024 | m³ | 2.4 | 160.44 | 198.2 | 475.68 | 0.09219%
8.4 | 72 | ORSE | Reaterro manual de valas, com compactação utilizando sêpo, sem controle do grau de compactação | m³ | 2.4 | 69.48 | 85.83 | 205.99 | 0.03992%
9 |  |  | URBANIZAÇÃO/COMPLEMENTARES |  | 1 |  | 50091.92 | 50091.92 | 9.708%
9.1 | 11798 | ORSE | Piso em concreto simples desempolado, fck = 15 MPa, e = 7 cm, com forma em quadros 2,0x2,0m, para juntas de concretagem - tres usos | m² | 320.4 | 73.42 | 90.7 | 29060.28 | 5.632%
9.2 | 3223 | ORSE | Banco de concreto pre-moldado com encosto e pintura (padrão PMTB) | un | 6 | 1450.57 | 1792.03 | 10752.18 | 2.084%
9.3 | 12214 | ORSE | Rampa padrão para acesso de deficientes a passeio público, em concreto simples Fck=25MPa, desempolada, com pintura indicativa em novacor, 02 demãos | un | 2 | 524.26 | 647.67 | 1295.34 | 0.251%
9.4 | 94273 | SINAPI | ASSENTAMENTO DE GUIA (MEIO-FIO) EM TRECHO RETO, CONFECCIONADA EM CONCRETO PRÉ-FABRICADO, DIMENSÕES 100X15X13X30 CM (COMPRIMENTO X BASE INFERIOR X BASE SUPERIOR X ALTURA). AF_01/2024 | M | 124.8 | 51.55 | 63.68 | 7947.26 | 1.54%
9.5 | 8918 | ORSE | Planta - Pau de cigarra (senna multijuga), fornecimento e plantio | un | 3 | 143.08 | 176.76 | 530.28 | 0.1028%
9.6 | 11203 | ORSE | Planta - Chuva de ouro (cassia ferruginea), fornecimento e plantio | un | 3 | 136.69 | 168.86 | 506.58 | 0.09818%
10 |  |  | SERVIÇOS FINAIS |  | 1 |  | 5411.66 | 5411.66 | 1.049%
10.1 | 2450 | ORSE | Limpeza geral | m² | 524.19 | 4.22 | 5.21 | 2731.02 | 0.5293%
10.2 | 5 | ORSE | Placa de inauguração de obra em alumínio 0,50 x 0,70 m | un | 1 | 2169.86 | 2680.64 | 2680.64 | 0.5195%
[5 empty] | Total sem BDI |  | 417720.04
[5 empty] | Total do BDI |  | 98265.03
[5 empty] | Total Geral |  | 515985.07
_______________________________________________________________ PMTB TOBIAS