## M.C
Obra
CONSTRUÇÃO DE QUADRA POLIESPORTIVA SEM COBERTURA
MEMORIA DE CÁLCULO
Item | Código | Banco | Descrição | Und | Quantidade | MEMORIA DE CÁLCULO
1 |  |  | SERVIÇOS PRELIMINARES
1.1 |  |  | Placa de obra em chapa aço galvanizado, instalada - Rev 02_01/2022 | M2 | 6 | 2x3
1.2 |  |  | Limpeza mecanizada do terreno | M2 | 1057.32 | 26,7*39,6
1.3 |  |  | Instalação provisória de energia elétrica, aerea, trifasica, em poste galvanizado, exclusive fornecimento do medidor | UND | 1 | 1
1.4 |  |  | instalação provisória de água |  | 1 | 1 | 1
1.5 |  |  | Locação da quadra com gabarito | M | 100.8 | 31,7+18,7+31,7+18,7
1.6 |  |  | Barracão de apoio | M2 | 16 | 4*4
2 |  |  | MOVIMENTAÇÃO DE TERRA
|  |  | ESCAVAÇÃO MANUAL DE VALA PERIMETRO DA QUADRA | M3 | 7.616 | (30,3+17,3+30,3+17,3)*0,30*0,30
2.1 |  |  | Aterro de áreas,com material adquirido em depósito, com espalhamento manual,sem compactação. | M3 | 102 | 17*30*0,20
2.2 |  |  | COMPACTAÇÃO MECÂNICA DE SOLO PARA EXECUÇÃO DE RADIER, PISO DE CONCRETO | M2 | 592.79 | 18,7*31,7
2.3 |  |  | TRANSPORTE COM CAMINHÃO BASCULANTE DE 10 M³, EM VIA URBANA PAVIMENTADA, DMT ATÉ 30 KM | M3XKM | 3672 | 102*1,20*30
3 |  |  | MURETA
3.1 |  |  | ALVENARIA DE VEDAÇÃO DE BLOCOS CERÂMICOS FURADOS NA HORIZONTAL DE 14X9X19 CM (ESPESSURA 14 CM, BLOCO DEITADO) E ARGAMASSA DE ASSENTAMENTO COM PREPARO EM BETONEIRA. AF_12/2021 | M2 | 47.6 | (30,3+17,3+30,3+17,3)*0,50
3.2 |  |  | CHAPISCO APLICADO EM ALVENARIAS E ESTRUTURAS DE CONCRETO INTERNAS, COM COLHER DE PEDREIRO. ARGAMASSA TRAÇO 1:3 COM PREPARO EM BETONEIRA 400L. AF_10/2022 | M2 | 95.2 | 47,6*2
3.3 |  |  | Reboco ou emboço externo, de parede, com argamassa traço t5 - 1:5 (cimento / areia) com Rebotec, espessura 2,0 cm | M2 | 112.336 | (47,6*2)+(0,18*95,2)
|  |  | Pintura para exteriores, sobre paredes, com lixamento, aplicação de 01 demão de líquido selador acrílico e 02 demãos de tinta pva latex convencional para exteriores | M2 | 112.336 | (47,6*2)+(0,18*95,2)
|  |  | Concreto ciclópico com concreto de fck=21Mpa | M3 | 15.232 | (30,3+17,3+30,3+17,3)*0,40*0,40
|  |  | CONCRETO ARMADO PILARETES PARA ALAMBRADO | M3 | 1.2096 | perimtro 95,2 / 2 m = 48 * 0,14*0,20*0,90
|  |  | CINTA DE AMARRAÇAO EM CONCRETO ARMADO | M3 | 2.604 | perimtro 93 * 0,14*0,20
4 |  |  | SISTEMAS DE PISOS
4.1 |  |  | CAMADA SEPARADORA PARA EXECUÇÃO DE RADIER, PISO DE CONCRETO OU LAJE SOBRE SOLO, EM LONA PLÁSTICA. AF_09/2021 | M2 | 524.19 | 17,3*30,3
4.2 |  |  | EXECUÇÃO DE PASSEIO (CALÇADA) OU PISO DE CONCRETO COM CONCRETO USINADO, ACABAMENTO CONVENCIONAL, ESPESSURA 8 CM, ARMADO. | M2 | 524.19 | 17,3*30,3
4.3 |  |  | Polimento de piso de alta resistência (existente) | M2 | 524.19 | 17,3*30,3
4.4 |  |  | Piso alta resistência ou industrial de 12 mm, comum, cor cinza, juntas, sem polimento, inclusive argamassa de regularização, aplicado - R1 | M2 | 524.19 | 17,3*30,3
4.5 |  |  | PINTURA DE PISO COM TINTA ACRÍLICA, APLICAÇÃO MANUAL, 2 DEMÃOS, INCLUSO FUNDO PREPARADOR. AF_05/2021 | M2 | 524.19 | 17,3*30,3
5 |  |  | ALAMBRADO
5.1 |  |  | ALAMBRADO PARA QUADRA POLIESPORTIVA, ESTRUTURADO POR TUBOS DE AÇO GALVANIZADO, (MONTANTES COM DIÂMETRO 2", TRAVESSAS E ESCORAS COM DIÂMETRO 1 ¼"), COM TELA DE ARAME GALVANIZADO, FIO 12 BWG E MALHA QUADRADA 5X5CM (EXCETO MURETA). AF_12/2025 | M2 | 444 | ((30+30)*4)+(17+17)*6)
5.2 |  |  | Portão em ferro, em tubo de aço galv. 2 1/2" e tela fio 12 malha 3", 1,00x2,10m | Und | 2 | 2 DE 1,00X2,10
6 |  |  | ELÉTRICA
6.1 |  |  | POSTE EM CONCRETO ARMADO SEÇÃO CIRCULAR 200/10, TIPO C-14 COM 3 REFLETORES EM LED 200W FIXADOS EM CRUZETA DE CONCRETO - FORNECIMENTO E INSTALAÇÃO | UND. | 4 | 2+2
6.2 |  |  | ELETRODUTO RÍGIDO SOLDÁVEL, PVC, DN 25 MM (3/4"), APARENTE - FORNECIMENTO E INSTALAÇÃO. AF_01/2026 | M | 134 | 4 POSTES X 10 + PERIMETRO 30+30+17+17
6.3 |  |  | LUVAS PVC | UND. | 45 | 4 X 10 + PERIMETRO 30+30+17+17/3
6.4 |  |  | CABO DE COBRE FLEXÍVEL ISOLADO, 4 MM², ANTI-CHAMA 450/750 V, PARA CIRCUITOS TERMINAIS - FORNECIMENTO E INSTALAÇÃO. AF_03/2023 | M | 268 | 134*2
6.5 |  |  | CABO DE COBRE FLEXÍVEL ISOLADO, 4 MM², ANTI-CHAMA 450/750 V, PARA CIRCUITOS TERMINAIS - FORNECIMENTO E INSTALAÇÃO. AF_03/2023 | M | 134 | TERRA = 134 |  | 402
6.6 |  |  | CABO DE COBRE FLEXÍVEL ISOLADO, 10 MM², ANTI-CHAMA 450/750 V, PARA CIRCUITOS TERMINAIS - FORNECIMENTO E INSTALAÇÃO. AF_03/2023 | M | 60 | ALIMENTAÇÃO = 20+20+20
6.7 |  |  | CONCRETAGEM DOS POSTES | M3 | 3.6 | 4*1*1*0,90
6.8 |  |  | ESCAVAÇÃO MANUAL DE VALA POSTES | M3 | 4 | 4*1*1*1
6.9 |  |  | ESCAVAÇÃO MANUAL DE VALA PERIMETRO ELETRODUTO | M3 | 7.6 | 95*0,2*0,4
|  |  | REATERRO | M3 | 7.6 | 95*0,2*0,4
7 |  |  | DRENAGEM
7.1 |  |  | TUBO PVC 100 MM | M | 45 | 30+5+5+5
7.2 |  |  | CAIXA DE PASSAGEM 0,3X0,30X0,40M | M | 5 | 5
7.3 |  |  | ESCAVAÇÃO MANUAL | M3 | 2.4 | 60*0,20*0,20
7.4 |  |  | REATERRO | M3 | 2.4 | 60*0,20*0,20
8 |  |  | URBANIZAÇÃO/COMPLEMENTARES
8.1 |  |  | Piso em concreto simples desempolado, fck = 15 MPa, e = 7 cm, com forma em quadros 2,0x2,0m, para juntas de concretagem - tres usos | M2 | 320.4 | 208,2+112,2
8.2 |  |  | Banco de concreto pre-moldado com encosto e pintura (padrão PMTB) | M | 6 | 6
8.3 |  |  | Rampa padrão para acesso de deficientes a passeio público, em concreto simples Fck=25MPa, desempolada, com pintura indicativa em novacor, 02 demãos | UNID. | 2 | 2
8.4 |  |  | GUIA MEIO FIO | M | 124.8 | 37,7+37,7+24,7+24,7
_______________________________________________________________ PMTB TOBIAS