## MEMORIA DE CÁLCULO PRAÇA
ESTADO DE SERGIPE
PREFEITURA MUNICÍPAL DE TOBIAS BARRETO
SECRETARIA MUNICIPAL DE PLANEJAMENTO E GESTÃO ORÇAMENTÁRIA
MEMORIAL DE CÁLCULO - URBANIZAÇÃO DA PRAÇA FRANCISCO RODRIGUES DE MELO - POVOADO CAPITOA - TOBIAS BARRETO/SE
ITEM | SERVIÇOS PRELIMINARES E INICIAIS
| SERVIÇO | OBS SOBRE O SERVIÇO | UNID. | QUANTIDADE
1.1 | Placa de obra em chapa aço galvanizado, instalada - Rev 02_01/2022 | Placa padrão governo federal - (1,60 x 3,20) + (0,90 X 1,20) = 6,20 m² | M2 | 6.2
1.2 | Sinalização Diurna com Tela tapume em pvc - 10 usos | ÁREA DO PERIMETRO DA PRAÇA = 148,67 m - EXTRAÍDO DO PROJETO | M | 148.67
1.3 | Barracão para Obras de Médio Porte Reaproveitamento 2 vezes | ÁREA ÚTIL = 25,00 m² | m² | 25
1.4 | Locação de praças com piquetes de madeira | ÁREA TOTAL DA PRAÇA = 929,10 m² - EXTRAÍDO DO PROJETO | M2 | 929.1
1.5 | Limpeza manual de terreno com vegetação rasteira, incluindo roçagem e queima | ÁREA DA LIMPEZA = 786,81m² - EXTRAÍDO DO PROJETO | m² | 786.81
1.6 | Demolição de piso de concreto simples, de forma mecanizada com martelete, sem reaproveitamento. af_09/2023 | CIRCULAÇÃO DE ACESSO À IGREJA E CALÇADA = (18,4 x 2,0 x 0,05) + (123,89m² x 0,10) = 14,23m³ - EXTRAÍDO DO PROJETO | m³ | 14.229
1.7 | Coleta e carga manuais de entulho | ÁREA DE DEMOLIÇÃO COM EMPOLAMENTO = (14,23 x 25%) = 17,79m³ - EXTRAÍDO DO PROJETO | m³ | 17.7863
1.8 | Transporte com caminhão basculante de 6 m³, em via urbana pavimentada, dmt até 30 km (unidade: m3xkm). af_02/2026 | TRANSPORTE = VOLUME X DISTÂNCIA MÉDIA = 17,79m³ x 5Km = 88,93 M³ x Km | m³ x Km | 88.9313
1.9 | Deslocamento de poste de concreto armado duplo T (DT) ou circular de 9 a 12m | POSTES DA REDE ELETRICA QUE PASSA NA PRAÇA = 2 UND | un | 2
ITEM | PAVIMENTAÇÃO
| SERVIÇO | OBS SOBRE O SERVIÇO | UNID. | QUANTIDADE
PAVIMENTAÇÃO
2.1 | Assentamento de guia (meio-fio) em trecho reto, confeccionada em concreto pré-fabricado, dimensões 39x6,5x6,5x19 cm (comprimento x base inferior x base superior x altura), para delimitação de jardins, praças ou passeios. af_01/2024 | MEIO FIO NOVO EM TODO ARREDOR DA PRAÇA = 362,74 + 254,58 = 617,32m - EXTRAÍDO DO PROJETO | m | 617.32
2.2 | Assentamento de guia (meio-fio) em trecho curvo, confeccionada em concreto pré-fabricado, dimensões 39x6,5x6,5x19 cm (comprimento x base inferior x base superior x altura), para delimitação de jardins, praças ou passeios. af_01/2024 | MEIO FIO NOVO DE CONTENÇÃO DO CANTEIRO DE PAISAGISMO EM TRECHO CURVO = 28,18m - EXTRAÍDO DO PROJETO | m | 28.18
2.3 | Lona plástica preta | ÁREA DA GRAMA SINTÉTICA = 252,96 m² - EXTRAÍDO DO PROJETO | m2 | 252.96
2.4 | Piso em concreto simples desempolado, fck = 21 MPa, e = 7 cm, com forma em quadros 2,0x2,0m, para juntas de concretagem - tres usos | ÁREA DA GRAMA SINTÉTICA = 252,96 m² - EXTRAÍDO DO PROJETO | m² | 252.96
2.5 | Pavimentação em concreto usinado, bomb., lançado e adensado, não armado, pigment. vermelho, fck=21Mpa, e = 7cm,regulariz. compac. subleito, lona plástica, incl. forma em quadros 2,0x2,0m para juntas de concretagem. | ÁREA DA PISTA DE CAMINHADA = 288,19 m² - EXTRAÍDO DO PROJETO | m² | 288.19
2.6 | Execução de pavimento em piso intertravado, com bloco retangular colorido de 20 x 10 cm, espessura 6 cm. af_10/2022 | ÁREA DE PISO INTERTRAVADO DA PRAÇA NA COR AMARELO (e=6cm) = (104,71 + 6,60 + 2,67 + 4,17) = 118,15 m² - EXTRAÍDO DO PROJETO | m² | 118.15
2.7 | Execução de pavimento em piso intertravado, com bloco retangular cor natural de 20 x 10 cm, espessura 6 cm. af_10/2022 | ÁREA DE PISO INTERTRAVADO DA PRAÇA NA COR NATURAL (e=6cm) = 68,08 m² - EXTRAÍDO DO PROJETO | M² | 68.08
2.8 | Execução de pavimento em piso intertravado, com bloco retangular cor natural de 20 x 10 cm, espessura 8 cm. af_10/2022 | ÁREA DE PISO INTERTRAVADO DAS RUAS DO ENTORNO DA PRAÇA NA COR NATURAL (e=8cm) = 1.058,37 m² - EXTRAÍDO DO PROJETO | M² | 1058.37
2.9 | Rampa padrão para acesso de deficientes a passeio público, em concreto simples Fck=25MPa, desempolada, com pintura indicativa em novacor, 02 demãos | Rampa padrão para acesso de deficientes = 4,00 UND - EXTRAÍDO DO PROJETO | un | 4
ITEM | INSTALAÇÕES ELÉTRICAS GERAIS
| SERVIÇO | OBS SOBRE O SERVIÇO | UNID. | QUANTIDADE
INSTALAÇÕES ELÉTRICAS GERAIS
3.1 | Escavação manual de vala ou cava em material de 1ª categoria, profundidade até 1,50m | ÁREA DE ESCAVAÇÃO PARA PASSAGEM DE ELETRODUTOS = (0,20m X 0,20m X 143,11m) = 5,72 m³ - EXTRAÍDO DO PROJETO | m³ | 5.7244
3.2 | Reaterro manual de valas com espalhamento s/ compactação | ÁREA DE REATERRO = ÁREA DE ESCAVAÇÃO = 5,72 m³ - EXTRAÍDO DO PROJETO | m³ | 5.72
3.3 | Caixa de passagem em alvenaria de tijolos maciços esp. = 0,12m, dim. int. = 0,30 x 0,30 x 0,40m | EXTRAÍDO DO PROJETO ELÉTRICO | un | 6
3.4 | Poste auxiliar p/entrada energia, em ferro galvanizado d=3" e h=7,0m, com 04 isoladores | EXTRAÍDO DO PROJETO ELÉTRICO | un | 1
3.5 | Fornecimento de armação secundária 1 estribo | EXTRAÍDO DO PROJETO ELÉTRICO | un | 1
3.6 | Fornecimento de isolador roldana de porcelana | EXTRAÍDO DO PROJETO ELÉTRICO | un | 1
3.7 | Fornecimento de alça preformada para cabo multiplex 50 mm2 | EXTRAÍDO DO PROJETO ELÉTRICO | un | 2
3.8 | Cabo de cobre nú 16 mm2 - fornecimento e assentamento (7,04m/kg) | EXTRAÍDO DO PROJETO ELÉTRICO | kg | 1.28
3.9 | Conector cabo-haste em bronze natural para 2 cabos cobre de 16mm² a 70mm² com grampo "U" e porcas de aço galv.Ref:TEL-583 ou similar - fornecimento e instalação | EXTRAÍDO DO PROJETO ELÉTRICO | un | 1
3.10 | Haste cobreada copperweld p/aterramento d= 5/8" x 2,40m | EXTRAÍDO DO PROJETO ELÉTRICO | un | 2
3.11 | Fornecimento de parafuso cabeça abaulada 16 x 70mm | EXTRAÍDO DO PROJETO ELÉTRICO | un | 2
3.12 | Fornecimento de parafuso cabeça quadrada 16 x 200mm | EXTRAÍDO DO PROJETO ELÉTRICO | un | 1
3.13 | Fornecimento de sapatilha p/ cabo de aço até 9,5mm | EXTRAÍDO DO PROJETO ELÉTRICO | un | 2
3.14 | Eletroduto de pvc rígido roscável, diâm = 25mm (3/4") | EXTRAÍDO DO PROJETO ELÉTRICO | m | 137.54
3.15 | Eletroduto de pvc rígido roscável, diâm = 32mm (1") | EXTRAÍDO DO PROJETO ELÉTRICO | m | 5.57
3.16 | Luva para eletroduto de pvc rígido roscável, diâm = 25mm (3/4") | EXTRAÍDO DO PROJETO ELÉTRICO | un | 9
3.17 | Luva para eletroduto de pvc rígido roscável, diâm = 32mm (1") | EXTRAÍDO DO PROJETO ELÉTRICO | un | 2
3.18 | Cabo de cobre flexível isolado, seção 6mm², 450/ 750v / 70°c | EXTRAÍDO DO PROJETO ELÉTRICO | m | 412.62
3.19 | Quadro de medição trifásica (acima de 10 kva) com caixa em noril | EXTRAÍDO DO PROJETO ELÉTRICO | un | 1
3.20 | Quadro de distribuição de embutir, em resina termoplástica, para até 16 disjuntores, com barramento, padrão DIN, exclusive disjuntores | EXTRAÍDO DO PROJETO ELÉTRICO | un | 1
3.21 | Dispositivo DR tetrapolar 100 A, tipo AC, 30MA | EXTRAÍDO DO PROJETO ELÉTRICO | un | 1
3.22 | Dispositivo de proteção contra surto de tensão DPS 20kA - 175v | EXTRAÍDO DO PROJETO ELÉTRICO | un | 1
3.23 | Disjuntor bipolar tipo din, corrente nominal de 20a - fornecimento e instalação. af_07/2025 | EXTRAÍDO DO PROJETO ELÉTRICO | un | 2
3.24 | Poste circular de concreto 12/200 - Fornecimento | EXTRAÍDO DO PROJETO ELÉTRICO | Un | 2
3.25 | Assentamento de poste de concreto com comprimento nominal de 12 m, carga nominal menor ou igual a 1000 dan, engastamento simples com 1,8 m de solo (não inclui fornecimento). af_04/2025 | EXTRAÍDO DO PROJETO ELÉTRICO | un | 2
3.26 | Suporte de fixação em aço galvanizado a fogo, para luminária pública de 04 pétalas, encaixe em poste com topo de Ø de 48mm/60,3mm, encaixe da luminária de Ø de 48mm/60,3mm. | EXTRAÍDO DO PROJETO ELÉTRICO | un | 2
3.27 | Luminária de led para iluminação pública, de 181 w até 239 w - fornecimento e instalação. af_02/2025_ps | EXTRAÍDO DO PROJETO ELÉTRICO | un | 8
3.28 | Poste decorativo com 02 pétalas, em aço galvanizado com difusor em vidro transparente temperado, ref. PT-301/2, da Aladin ou similar, com 3,00m, inclusive lâmpada de led 10w | EXTRAÍDO DO PROJETO ELÉTRICO | un | 10
3.29 | Poste decorativo com 01 pétala, em aço galvanizado com difusor em vidro transparente temperado, ref. PT-301/2, da Aladin ou similar, com 3,00m, inclusive lâmpada de led 10w | EXTRAÍDO DO PROJETO ELÉTRICO | un | 4
3.30 | Projeto Elétrico - Iluminação de área externa | ÁREA CONSTRUÍDA DA PRAÇA = 929,10 m² | M² | 929.1
ITEM | MOBILIÁRIOS URBANOS
| SERVIÇO | OBS SOBRE O SERVIÇO | UNID. | QUANTIDADE
MOBILIÁRIOS URBANOS
4.1 | Lixeira em fibra de vidro, com capacidade 50l, com suporte (poste), FIOBERGLASS, REF. CLPD1085 ou similar | LIXEIRA - 6 UND - EXTRAÍDO DO PROJETO | un | 6
4.2 | Banco de concreto pre-moldado com encosto e pintura (padrão PMTB) | BANCOS DE CONCRETO PRÉ-MOLDADO - 19 UND - EXTRAÍDO DO PROJETO | un | 19
ITEM | EQUIPAMENTOS DE GINÁSTICA
| SERVIÇO | OBS SOBRE O SERVIÇO | UNID. | QUANTIDADE
EQUIPAMENTOS DE GINÁSTICA
5.1 | Equipamento de ginástica - cavalgada simples - galvanizado - Rev 01 | 2 UND - EXTRAÍDO DO PROJETO | un | 2
5.2 | Equipamento de ginástica - leg press duplo - galvanizado - Rev 01 | 1 UND - EXTRAÍDO DO PROJETO | un | 1
5.3 | Equipamento de ginástica - simulador de caminhada duplo - galvanizado - Rev 01 | 1 UND - EXTRAÍDO DO PROJETO | un | 1
ITEM | PARQUE INFANTIL
| SERVIÇO | OBS SOBRE O SERVIÇO | UNID. | QUANTIDADE
PARQUE INFANTIL
6.1 | Gangorra com 3 pranchas em aço industrial ou madeira (Sergipark ou similar) | 1 UND - EXTRAÍDO DO PROJETO | un | 1
6.2 | Brinquedo - Play Aventura, modelo M-205, da Lúdico Brinquedos Inteligentes ou similar - fornecimento e montagem | 1 UND - EXTRAÍDO DO PROJETO | un | 1
ITEM | PAISAGISMO
| SERVIÇO | OBS SOBRE O SERVIÇO | UNID. | QUANTIDADE
PAISAGISMO
7.1 | Planta - Neem (azadirachta indica), fornecimento e plantio | 2 UND - EXTRAÍDO DO PROJETO | un | 2
7.2 | Planta - Ipê amarelo (tabebuia chrysotricha), porte da muda = 3,00m, fornecimento e plantio | 10 UND - EXTRAÍDO DO PROJETO | un | 10
7.3 | Planta - Flamboyant (delonix regia), fornecimento e plantio | 7 UND - EXTRAÍDO DO PROJETO | un | 7
7.4 | Planta - Plantio de palmeira com altura de muda menor ou igual a 2,00 m . af_07/2024 | 10 UND - EXTRAÍDO DO PROJETO | un | 10
7.5 | Plantio de grama esmeralda ou são carlos ou curitibana, em placas. af_07/2024 | CANTEIROS DA PRAÇA COM GRAMA NATURAL = 170,85 m² - EXTRAÍDO DO PROJETO | m² | 170.85
7.6 | Fornecimento e instalação de grama sintética 42mm, alta durabilidade, cor verde, proteção raios UV e luz solar, incluso cola, type, areia tratada, borracha e mão de obra especializada | ÁREA DE GRAMA SINTÉTICA = 41,50 m² - EXTRAÍDO DO PROJETO | m² | 41.5
ITEM | PERGOLADO
| SERVIÇO | OBS SOBRE O SERVIÇO | UNID. | QUANTIDADE
PERGOLADO
8.1 | Escavação manual de vala ou cava em material de 1ª categoria, profundidade até 1,50m | ESCAVAÇÃO MANUAL DAS VALAS PARA AS VIGAS (0,60 X 0,60 X 0,60 X 4,0) = 0,86m³ - EXTRAÍDO DO PROJETO | m³ | 0.864
8.2 | Concreto simples fabricado na obra, fck=15 mpa, lançado e adensado | CONCRETO DAS VALAS DAS VIGAS 0,86 - (3,14 X (0,125)² X 0,50) X 4,0) = 0,76m³ - EXTRAÍDO DO PROJETO | m³ | 0.76
8.3 | Pilar de madeira roliça, eucalipto ou equivalente da região, fixado com vergalhão, diâmetro de 21 a 29 cm, apoio articulado, comprimento de 6 m. af_03/2024 | PILAR ROLIÇO DE EUCALIPTO (e= 25cm ) -> (3,30 X 4) = 13,20m - EXTRAÍDO DO PROJETO | m | 13.2
8.4 | Viga de madeira roliça, eucalipto ou equivalente da região, diâmetro de 16 a 20 cm. af_03/2024 | VIGA DE MADEIRA ROLIÇA DE EUCALIPTO (e= 20 cm) -> (4,50 X 2) + (3,20 X 10) = 41m - EXTRAÍDO DO PROJETO | m | 41
8.5 | Pintura de proteção sobre madeira com aplicação de 02 demãos de verniz SPARLACK CETOL Ipiranga ou similar - R1 | PINTURA DE PROTEÇÃO SOBRE MADEIRA = 34,56m² - EXTRAÍDO DO PROJETO | m² | 34.56
ITEM | SERVIÇOS FINAIS
| SERVIÇO | OBS SOBRE O SERVIÇO | UNID. | QUANTIDADE
SERVIÇOS FINAIS
10.1 | Pintura de meio fio (caiação) | PINTURA DO MEIO-FIO = 645,50 m - EXTRAÍDO DO PROJETO | m | 645.5
10.4 | Demolição de Barracão de Obra | ÁREA ÚTIL = 25,00 m² | m² | 25
10.5 | Limpeza de praças (varrição e remoção de entulhos) | LIMPEZA DA PRAÇA = 929,10 m² - EXTRAÍDO DO PROJETO | m² | 929.1
10.6 | Placa de inauguração de obra em alumínio 0,50 x 0,70 m | 01 UNIDADE (ver memorial descritivo para referência) | un | 1
_______________________________________________________________
Carimbo/Assinatura do Responsável Técnico
Eng° Civil Matheus Santos Goes
CREA SE 272084357-1