## Orçamento Sintético
|  |  | Obra | Bancos |  | B.D.I. |  | Encargos Sociais
|  |  | RECUPERAÇÃO E MANUTENÇÃO DE ESTRADAS VICINAIS | SINAPI - 08/2025 - Sergipe SICRO3 - 07/2025 - Sergipe |  | 23,38% |  | Não Desonerado: embutido nos preços unitário dos insumos de mão de obra, de acordo com as bases.
Orçamento Sintético
Item | Código | Banco | Descrição | Und | Quant. | Valor Unit | Valor Unit com BDI | Total | Peso (%)
1 |  |  | SERVIÇOS PRELIMINARES |  | 1 |  | 9779.14 | 9779.14 | 11.81%
1.1 | 103689 | SINAPI | FORNECIMENTO E INSTALAÇÃO DE PLACA DE OBRA COM CHAPA GALVANIZADA E ESTRUTURA DE MADEIRA. AF_03/2022_PS | m² | 6 | 351.44 | 433.61 | 2601.66 | 3.142%
1.2 | 01 | Próprio | mobilização e desmobilização de equipamentos | und | 1 | 2908.69 | 3588.74 | 3588.74 | 4.335%
1.3 | 01 | Próprio | mobilização e desmobilização de equipamentos | und | 1 | 2908.69 | 3588.74 | 3588.74 | 4.335%
2 |  |  | ADMINISTRAÇÃO DA OBRA |  | 1 |  | 8824.83 | 8824.83 | 10.66%
2.1 | 90777 | SINAPI | ENGENHEIRO CIVIL DE OBRA JUNIOR COM ENCARGOS COMPLEMENTARES | H | 8 | 125.83 | 155.25 | 1242 | 1.5%
2.2 | 90776 | SINAPI | ENCARREGADO GERAL COM ENCARGOS COMPLEMENTARES | H | 160 | 38.41 | 47.39 | 7582.4 | 9.159%
3 |  |  | TERRAPLENAGEM |  | 1 |  | 28005.06 | 28005.06 | 33.83%
3.1 | 4915598 | SICRO3 | Reconformação da plataforma | m² | 5000 | 0.12 | 0.15 | 750 | 0.9059%
3.2 | 4016008 | SICRO3 | Escavação e carga de material de jazida com trator de 127 kW e carregadeira de 3,4 m³ | m³ | 935 | 5.76 | 7.11 | 6647.85 | 8.03%
3.3 | 5502978 | SICRO3 | Compactação de aterros a 100% do Proctor normal | m³ | 850 | 5.54 | 6.84 | 5814 | 7.023%
3.4 | 5915321 | SICRO3 | Transporte com caminhão basculante de 14 m³ - rodovia pavimentada | tkm | 17823.15 | 0.67 | 0.83 | 14793.21 | 17.87%
4 |  |  | REVESTIMENTO PRIMÁRIO |  | 1 |  | 16261 | 16261 | 19.64%
4.1 | 5502985 | SICRO3 | Limpeza mecanizada da camada vegetal | m² | 600 | 0.77 | 0.95 | 570 | 0.6885%
4.2 | 4015612 | SICRO3 | Execução de revestimento primário com material de jazida - 100% Proctor intermediário | m³ | 850 | 14.96 | 18.46 | 15691 | 18.95%
5 |  |  | DRENAGEM |  | 1 |  | 19920 | 19920 | 24.06%
5.1 | 2003300 | SICRO3 | Sarjeta triangular sem revestimento - STT 100-20 - escavação mecânica | m | 2000 | 8.07 | 9.96 | 19920 | 24.06%
[5 empty] | Total sem BDI |  | 67032.37
[5 empty] | Total do BDI |  | 15757.23
[5 empty] | Total Geral |  | 82790.03
_______________________________________________________________ Prefeitura Municipal de Capela Supervisor/Coordenador