## Planilha1
PREFEITURA MUNICIPAL DE CAPELA
RUA COELHO E CAMPOS Nº 1201 CENTRO CAPELA-SE CNPJ : 13.119.961/0001-61
Empreendimento: 000023 - CONSTRUÇÃO DE PRAÇA NO POVOADO PIRUNGA
ITEM | DESCRIÇÃO DO ITEM | UNID | QUANT | PREÇO UNIT | VALOR TOTAL | (%)
01 | CONSTRUÇÃO DE PRAÇA NO POVOADO PIRUNGA EM CAPELA/SE |  |  |  | 83900.26 | 100
01.001 | ADMINISTRAÇÃO LOCAL |  |  |  | 5892.31 | 6.98
01.001.001 | Equipe Dirigente | un | 1 | 5892.31 | 5892.31 | 6.98
01.002 | SERVIÇOS PRELIMINARES |  |  |  | 6335.84 | 7.57
01.002.001 | Fornecimento e instalação de placa de obra com chapa galvanizada e estrutura de madeira. af_03/2022_ps | m2 | 1.5 | 447.19 | 670.79 | 0.8
01.002.002 | Fornecimento e instalação de placa de obra com chapa galvanizada e estrutura de madeira. af_03/2022_ps | m2 | 0.35 | 447.19 | 156.52 | 0.19
01.002.003 | Locação de praças em pontaleteamento. af_03/2024 | un | 6 | 45.68 | 274.08 | 0.33
01.002.004 | Locação de praças com piquetes de madeira | M2 | 268.07 | 0.8 | 214.46 | 0.26
01.002.005 | Barracão para Obras de Médio Porte Reaproveitamento 2 vezes | m2 | 9 | 321.23 | 2891.07 | 3.45
01.002.006 | Carga de mistura asfáltica em caminhão basculante 14 m³ (unidade: m3). af_02/2026 | m3 | 30 | 14.24 | 427.2 | 0.51
01.002.007 | Transporte local com caminhão basculante de 10m³, em rodovia não pavimentada (construção) densidade=1,5t/m³ | tkm | 733.5 | 2.32 | 1701.72 | 2.03
01.003 | INFRAESTRUTURA |  |  |  | 32975.77 | 39.31
01.003.001 | Meio-fio pré moldado de concreto simples (0,12 x 0,30 x 1,00m), rejuntado com argamassa de cimento e areia no traço 1:3 | m | 89 | 50.13 | 4461.57 | 5.32
01.003.002 | Lona plástica preta | m2 | 50.26 | 7.19 | 361.37 | 0.43
01.003.003 | Colchão de areia | m3 | 2.51 | 183.03 | 459.41 | 0.55
01.003.004 | Piso em concreto simples desempolado, fck = 15 MPa, e = 7 cm, com forma em quadros 2,0x2,0m, para juntas de concretagem - tres usos | m2 | 50.26 | 73.44 | 3691.09 | 4.4
01.003.005 | Execução de pavimento em piso intertravado, com bloco retangular cor natural de 20 x 10 cm, espessura 6 cm. af_10/2022 | m2 | 118.95 | 103.86 | 12354.15 | 14.72
01.003.006 | Lastro de brita 1 | m3 | 1.42 | 254.46 | 361.33 | 0.43
01.003.007 | Rampa padrão para acesso de deficientes a passeio público, em concreto simples Fck=25MPa, desempolada, com pintura indicativa em novacor, 02 demãos | un | 2 | 566.99 | 1133.98 | 1.35
01.003.008 | Preparo do piso cimentado para pintura - lixamento e limpeza. af_05/2021 | m2 | 50.26 | 4.53 | 227.68 | 0.27
01.003.009 | Pintura de piso com tinta acrílica, aplicação manual, 3 demãos, incluso fundo preparador. af_05/2021 | m2 | 50.26 | 33.16 | 1666.62 | 1.99
01.003.010 | Piso tátil direcional e de alerta, em concreto colorido, p/deficientes visuais, dimensões 30x30cm, aplicado com argamassa industrializada ac-ii, rejuntado, exclusive regularização de base | m2 | 39.42 | 197.22 | 7774.41 | 9.27
01.003.011 | Pintura de meio fio (caiação) | m | 89 | 5.44 | 484.16 | 0.58
01.004 | EQUIPAMENTOS E BRINQUEDOS |  |  |  | 24158.31 | 28.8
01.004.001 | Banco de concreto pre-moldado com encosto e pintura (padrão emurb) | un | 6 | 1348.91 | 8093.46 | 9.65
01.004.002 | Mesa de concreto polido fck=21 Mpa, com tabuleiro em pastilha cerâmica, base de tubo de concreto ø=0,30m e bancos em tubo de concreto ø=0,40m | un | 4 | 1065.36 | 4261.44 | 5.08
01.004.003 | Gangorra com 3 pranchas em aço industrial ou madeira (Sergipark ou similar) | un | 1 | 4922.86 | 4922.86 | 5.87
01.004.004 | Brinquedo - Balanço Duplo, modelo M117, da Lúdico Brinquedos Inteligentes ou similar | un | 1 | 2598.22 | 2598.22 | 3.1
01.004.005 | Escorregadeira em madeira c/2,50m de pista (Sergipark ou similar) | un | 1 | 3041.32 | 3041.32 | 3.62
01.004.006 | Lixeira em fibra de vidro, com capacidade 50l, com suporte (poste), FIOBERGLASS, REF. CLPD1085 ou similar | un | 3 | 413.67 | 1241.01 | 1.48
01.005 | PAISAGISMO |  |  |  | 2910.29 | 3.48
01.005.001 | Grama esmeralda em placas, fornecimento e plantio | m2 | 50.26 | 45.19 | 2271.25 | 2.71
01.005.002 | Fornecimento e plantio de arbustos ornamentais | un | 7 | 47.81 | 334.67 | 0.4
01.005.003 | Planta - Craibeira (tabebuia aurea), fornecimento e plantio | un | 1 | 147.76 | 147.76 | 0.18
01.005.004 | Ponto de água fria aparente, c/material pvc rígido roscável Ø 3/4" | un | 1 | 156.61 | 156.61 | 0.19
01.006 | SERVIÇOS FINAIS |  |  |  | 11627.74 | 13.86
01.006.001 | Limpeza geral | m2 | 268.07 | 3.23 | 865.87 | 1.03
01.006.002 | Marco inaugural - PREFEITURA MUNICIPAL DE CAPELA - 2024, PRÉ-FABRICADO COM FORMAS METÁLICAS, inclusive placa. Rev 01_03/2025 | un | 1 | 10761.87 | 10761.87 | 12.83
| TOTAL DO ORÇAMENTO |  |  |  | 83900.26 | 100