## Planilha1
PREFEITURA MUNICIPAL DE NOSSA SENHORA DO SOCORRO
Rua Antônio Valadão, s/n Sede Nossa Senhora do Socorro-SE CNPJ : 13.128.814/0001-58
Empreendimento: 000972 - MANUTENÇÃO DE SERVIÇOS DE PRÉDIOS DA SECRETARIA DE SAÚDE EM NOSSA SENHORA DO SOCORRO
ITEM | DESCRIÇÃO DO ITEM | UNID | QUANT | PREÇO UNIT | VALOR TOTAL | (%)
1 | ADMINISTRAÇÃO LOCAL |  |  |  | 436013.32 | 7.7
01.01 | ADMINISTRAÇÃO LOCAL |  |  |  | 436013.32 | 100
01.01.001 | Equipe Dirigente | un | 1 | 429654.01 | 429654.01 | 98.54
01.01.002 | Manutenção do Canteiro | un | 1 | 2281.06 | 2281.06 | 0.52
01.01.003 | Equipamentos de Apoio à Produção | un | 1 | 4078.25 | 4078.25 | 0.94
2 | MANUTENÇÃO NOS PRÉDIOS DA SECRETARIA MUNICIPAL DE SAÚDE |  |  |  | 5228611.1 | 92.3
02.01 | DEMOLIÇÃO/REMOÇÃO |  |  |  | 158604.82 | 3.05
02.01.001 | Demolição de argamassas, de forma manual, sem reaproveitamento. af_09/2023 | m2 | 600 | 14.19 | 8514 | 0.21
02.01.002 | Demolição manual de piso cimentado sobre lastro de concreto - Rev 01 | m2 | 600 | 33.39 | 20034 | 0.38
02.01.003 | Demolição de revestimento cerâmico ou azulejo | m2 | 150 | 25.67 | 3850.5 | 0.07
02.01.004 | Demolição de piso cerâmico ou ladrilho | m2 | 100 | 17.97 | 1797 | 0.03
02.01.005 | Demolição de pilares e vigas em concreto armado, de forma manual, sem reaproveitamento. af_09/2023 | m3 | 40 | 707.39 | 28295.6 | 0.54
02.01.006 | Demarcação e corte em paredes de bloco cerâmico utilizando disco de corte diamantado | m | 100 | 45.47 | 4547 | 0.09
02.01.007 | Demolição de alvenaria de tijolo maciço, de forma manual, sem reaproveitamento. af_09/2023 | m3 | 100 | 132.33 | 13233 | 0.25
02.01.008 | Demolição de alvenaria de bloco furado, de forma manual, sem reaproveitamento. af_09/2023 | m3 | 100 | 70.38 | 7038 | 0.13
02.01.009 | Demolição de forros | m2 | 200 | 10.24 | 2048 | 0.04
02.01.010 | Remoção de forros de drywall, pvc e fibromineral, de forma manual, sem reaproveitamento. af_09/2023 | m2 | 100 | 2.4 | 240 | 0
02.01.011 | Remoção de cobogó ou bloco de vidro - Rev 02 | m2 | 5 | 17.29 | 86.45 | 0
02.01.012 | Retirada de divisória tipo naval | m2 | 40 | 35.8 | 1432 | 0.03
02.01.013 | Remoção de janelas, de forma manual, sem reaproveitamento. af_09/2023 | m2 | 25 | 30.63 | 765.75 | 0.01
02.01.014 | Remoção e reassentamento de janela de madeira (inclusive fornecimento de chpauz,caixão e ferragens; exclusive fornecimento da janela) - Rev 01 | m2 | 5 | 622.71 | 3113.55 | 0.06
02.01.015 | Remoção de portas, de forma manual, sem reaproveitamento. af_09/2023 | m2 | 25 | 11.86 | 296.5 | 0.01
02.01.016 | Remoção de esquadria metálica, com ou sem reaproveitamento Rev. 01 - 03/2022 | m2 | 5 | 26.2 | 131 | 0
02.01.017 | Remoção de bancada de granito (ou marmore) | m2 | 3 | 27.16 | 81.48 | 0
02.01.018 | Remoção de bancada para pia | m2 | 25 | 27.16 | 679 | 0.01
02.01.019 | Remoção de lavatório | un | 5 | 16.57 | 82.85 | 0
02.01.020 | Reposição de vaso sanitário convencional - Rev 02_04/2022 | un | 12 | 69.51 | 834.12 | 0.02
02.01.021 | Remoção de metais sanitários (torneira, registros, chuveiros, etc.) | un | 5 | 26.26 | 131.3 | 0
02.01.022 | Remoção de caixa de descarga de sobrepor | un | 12 | 26.26 | 315.12 | 0.01
02.01.023 | Remoção de pintura látex (raspagem e/ou lixamento e/ou escovação) | m2 | 4125 | 9.05 | 37331.25 | 0.71
02.01.024 | Limpeza de revestimento cerâmico em parede utilizando ácido muriático. af_04/2019 | m2 | 100 | 5.17 | 517 | 0.01
02.01.025 | Remoção de raízes remanescentes de tronco de árvore com diâmetro maior ou igual a 0,60 m. af_03/2024 | un | 5 | 348.84 | 1744.2 | 0.03
02.01.026 | Limpeza manual de vegetação em terreno com enxada. af_03/2024 | m2 | 510 | 5.66 | 2886.6 | 0.06
02.01.027 | Coleta e carga manuais de entulho | m3 | 55 | 22.71 | 1249.05 | 0.02
02.01.028 | Restauro - Lavagem de superfície com hidrojateamento a uma pressão mínima de 1200 lb | m² | 600 | 21.74 | 13044 | 0.25
02.01.029 | Locação de caixa coletora de entulho capacidade 5 m³ (Local: Aracaju), prazo máximo de 7 dias, inclusive descarte. Rev 01_03/2025 | un | 10 | 428.65 | 4286.5 | 0.08
02.02 | ELEVAÇÃO |  |  |  | 497468.65 | 9.51
02.02.001 | Alvenaria de vedação de blocos vazados de concreto de 9x19x39 cm (espessura 9 cm) e argamassa de assentamento com preparo em betoneira. af_12/2021 | m2 | 400 | 89.77 | 35908 | 0.69
02.02.002 | Alvenaria bloco cerâmico vedação, 9x19x24cm, e=9cm, com argamassa t5 - 1:2:8 (cimento/cal/areia), junta=1cm - Rev.09 | m2 | 800 | 64.32 | 51456 | 0.98
02.02.003 | Alvenaria de vedação com elemento vazado de concreto (cobogó) de 7x50x50cm e argamassa de assentamento com preparo em betoneira. af_05/2020 | m2 | 800 | 265.92 | 212736 | 4.07
02.02.004 | Verga pré-fabricada com até 1,5 m de vão, espessura de *15* cm. af_03/2024 | m | 115 | 58.52 | 6729.8 | 0.13
02.02.005 | Verga moldada in loco em concreto, espessura de *10* cm. af_03/2024 | m | 50 | 64.47 | 3223.5 | 0.06
02.02.006 | Contraverga moldada in loco em concreto, espessura de *10* cm. af_03/2024 | m | 50 | 49.89 | 2494.5 | 0.05
02.02.007 | Graute fgk=25 mpa; traço 1:0,02:1,3:1,6 (em massa seca de cimento/ cal/ areia grossa/ brita 0) - preparo mecânico com betoneira 400 l. af_09/2021 | m3 | 5 | 815.17 | 4075.85 | 0.08
02.02.008 | Divisoria Naval (painel com vidro), e=40mm, com perfis em aço - fornecimento e aplicação - Rev 02 | m2 | 255 | 159.21 | 40598.55 | 0.78
02.02.009 | Divisoria Naval (painel cego), e=40mm, com perfis em aço - fornecimento e aplicação | m2 | 100 | 122.47 | 12247 | 0.23
02.02.010 | Parede com sistema em chapas de gesso para drywall, uso interno, com duas faces duplas e estrutura metálica com guias duplas para paredes com área líquida maior ou igual a 6 m2, com vãos. af_07/2023_ps | m2 | 315 | 267.77 | 84347.55 | 1.61
02.02.011 | Fornecimento e montagem de porta para parede drywall (gesso acartonado), semi-oca, inclusive caixão em madeira e ferragens - 80 x 210 cm | Un | 20 | 638.45 | 12769 | 0.24
02.02.012 | Fornecimento e montagem de porta para divisória Naval (0,80 x 2,10m), com miolo em vermiculita, inclusive ferragem em aço ou similar - Rev 01_10/2021 | Un | 20 | 1041 | 20820 | 0.4
02.02.013 | Impermeabilizaçao com vedapren parede ou similar, 03 demaõs | m2 | 25 | 41.28 | 1032 | 0.02
02.02.014 | Impermeabilizaçao com vedapren branco ou similar, para lajes, 06 demaõs | m2 | 90 | 89.99 | 8099.1 | 0.15
02.02.015 | Impermeabilização com aplicação de Sika Top 107, bi-componente, Cor Branca, 02 demãos cruzadas, aplicado à trincha. | m2 | 15 | 62.12 | 931.8 | 0.02
02.03 | COBERTURA |  |  |  | 1488846 | 28.49
02.03.001 | Remoção de peça serrada 7 x 20cm para telhados | m | 10 | 16.44 | 164.4 | 0
02.03.002 | Remoção e fornecimento com assentamento de ripão em massaranduba 3,5x5,5cm | m | 10 | 46.86 | 468.6 | 0.01
02.03.003 | Remoção e Fornecimento com Assentamento de Ripas Massaranduba 9 a 10 x1,5cm | m | 10 | 20.56 | 205.6 | 0
02.03.004 | Remoção de madeiramento, exclusive peças principais | m2 | 1020 | 15.82 | 16136.4 | 0.31
02.03.005 | Remoção, lavagem, carga e retelhamento de telhas cerâmicas tipo canal comum, sem uso de grampo de arame, c/ ré-aproveitamento de 80%, Itabaiana ou similar - Rev 01 | m2 | 510 | 69.42 | 35404.2 | 0.68
02.03.006 | Remoção de telhamento com telhas onduladas fibrocimento ou aluminio | m2 | 1400 | 12.01 | 16814 | 0.32
02.03.007 | Retirada e recolocação de telha cerâmica capa-canal, com até duas águas, incluso içamento. af_07/2019 | m2 | 1350 | 21.46 | 28971 | 0.55
02.03.008 | Retirada e reassentamento de telha cerâmica tipo canal, 1ª qualid, cor clara, Itabaianinha ou similar | m2 | 30 | 53.01 | 1590.3 | 0.03
02.03.009 | Retirada de calha | m | 65 | 13.58 | 882.7 | 0.02
02.03.010 | Remoção de calha de zinco | m | 100 | 13.58 | 1358 | 0.03
02.03.011 | Remoção de forro de gesso, de forma manual, sem reaproveitamento. af_09/2023 | m2 | 25 | 3.65 | 91.25 | 0
02.03.012 | Calha em chapa de aço galvanizado número 24, desenvolvimento de 100 cm, incluso transporte vertical. af_07/2019 | m | 255 | 204.11 | 52048.05 | 1
02.03.013 | Forro em réguas de pvc, frisado, para ambientes comerciais, inclusive estrutura bidirecional de fixação. af_08/2023_ps | m2 | 510 | 84.69 | 43191.9 | 0.83
02.03.014 | Retirada e reassentamento de madeiramento para telhas cerâmicas | m2 | 510 | 116.85 | 59593.5 | 1.14
02.03.015 | Imunização de madeiramento de cobertura com imunizante incolor tipo Penetrol ou similar | m2 | 1500 | 19.14 | 28710 | 0.55
02.03.016 | Impermeabilização de superfície com argamassa polimérica / membrana acrílica, 4 demãos, reforçada com véu de poliéster (mav). af_09/2023 | m2 | 510 | 81.48 | 41554.8 | 0.79
02.03.017 | Impermeabilização c/ manta asfáltica aluminizada 3mm, estruturada com não-tecido de poliéster, inclusive aplicação de 1 demão de primer | m2 | 125 | 167.33 | 20916.25 | 0.4
02.03.018 | Impermeabilização c/ manta asfáltica 4mm, estruturada com não-tecido de poliéster, inclusive aplicação de 1 demão de primer, exceto proteção mecânica | m2 | 55 | 179.17 | 9854.35 | 0.19
02.03.019 | Rufo estampado em alumínio e = 0,8mm com desenvolvimento 35cm | m | 100 | 129.66 | 12966 | 0.25
02.03.020 | Forro em placas de gesso, para ambientes comerciais. af_08/2023_ps | m2 | 430 | 59.15 | 25434.5 | 0.49
02.03.021 | Montagem de Forro de pvc, em réguas larg =100 mm | m2 | 1020 | 38.71 | 39484.2 | 0.76
02.03.022 | Fornecimento e assentamento de Ripas Massaranduba 5 x1,5cm | m | 190 | 10.23 | 1943.7 | 0.04
02.03.023 | Fornecimento e assentamento de Ripão Massaranduba 5,5 x 3,5cm | m | 100 | 39.91 | 3991 | 0.08
02.03.024 | Madeiramento em massaranduba/madeira de lei, acabamento serrado c/ riipão 5x3 e ripa 5x1,5, exclusive peças principais | m2 | 1020 | 135.29 | 137995.8 | 2.64
02.03.025 | Madeiramento em massaranduba para telhado, peça principal serrada 5cm x 20cm, com abertura de encaixes | m | 10 | 173.43 | 1734.3 | 0.03
02.03.026 | Telhamento com telha cerâmica tipo canal, vermelha, 1ª qualidade - R1 | m2 | 2000 | 66.26 | 132520 | 2.53
02.03.027 | Telhamento com telha cerâmica capa-canal, tipo colonial, com até 2 águas, incluso transporte vertical. af_07/2019 | m2 | 55 | 54.23 | 2982.65 | 0.06
02.03.028 | Telhamento com telha de fibrocimento ondulada esp = 6mm, fixada com parafuso. Rev 02 | m2 | 415 | 64.57 | 26796.55 | 0.51
02.03.029 | Telhamento com telha em alumínio, simples, trapezoidal, não pintada e = 0,5 mm - Rev. 01 | m2 | 415 | 116.48 | 48339.2 | 0.92
02.03.030 | Imunização de madeira contra cupim, com aplicação de 01 demão de Pentox ou similar | m2 | 30 | 26.66 | 799.8 | 0.02
02.03.031 | Cumeeira normal em fibrocimento para telha de 6mm | m | 100 | 101.48 | 10148 | 0.19
02.03.032 | Emassamento de beiral de telha ceramica | m | 300 | 10.15 | 3045 | 0.06
02.03.033 | Emassamento de cumeeira com telha cerâmica - Rev. 02_03/2022 | m | 300 | 39.7 | 11910 | 0.23
02.03.034 | Emassamento de algeroz | m | 300 | 12.9 | 3870 | 0.07
02.03.035 | Revisão em cobertura com telha ceramica tipo canal comum, Itabaiana ou similar, com reposição de 10% do material | m2 | 1000 | 78.74 | 78740 | 1.51
02.03.036 | Revisão em cobertura com telha ceramica tipo canal comum, Itabaiana ou similar, com reposição de 20% do material | m2 | 1000 | 99.87 | 99870 | 1.91
02.03.037 | Revisão em cobertura com telha ceramica tipo canal comum, Itabaiana ou similar, com reposição de 30% do material | m2 | 1000 | 121.04 | 121040 | 2.31
02.03.038 | Revisão em cobertura com telha ceramica tipo canal comum, Itabaiana ou similar, com reposição de 50% do material | m2 | 1000 | 158.9 | 158900 | 3.04
02.03.039 | Revisão em cobertura com telha ceramica tipo canal comum, Itabaiana ou similar, com reposição de 70% do material | m2 | 1000 | 208.38 | 208380 | 3.99
02.04 | INSTALAÇÕES ELÉTRICAS |  |  |  | 449367.03 | 8.61
02.04.001 | Quadro de medição monofásica (até 6 kva) com caixa em noril | un | 3 | 340.21 | 1020.63 | 0.02
02.04.002 | Quadro de medição trifásica em Noril com lente para leitura | un | 3 | 914.25 | 2742.75 | 0.05
02.04.003 | Fornecimento e instalação de haste de aterramento 5/8"x3,00m com conector | un | 3 | 162.77 | 488.31 | 0.01
02.04.004 | Luminária arandela tipo tartaruga, de sobrepor, com 1 lâmpada led de 6 w, sem reator - fornecimento e instalação. af_09/2024 | un | 150 | 119.65 | 17947.5 | 0.34
02.04.005 | Luminária tipo plafon circular, de sobrepor, com led de 12/13 w - fornecimento e instalação. af_09/2024 | un | 255 | 32.01 | 8162.55 | 0.16
02.04.006 | Revisão de ponto de interruptor com reposição do interruptor | pt | 255 | 19.37 | 4939.35 | 0.09
02.04.007 | Revisão de ponto de interruptor com reposição do interruptor e fiação | pt | 255 | 127.83 | 32596.65 | 0.62
02.04.008 | Revisão de ponto de luz tipo 1, em teto ou parede | pt | 255 | 38.17 | 9733.35 | 0.19
02.04.009 | Revisão de ponto de luz tipo 2, em teto ou parede | pt | 255 | 114.56 | 29212.8 | 0.56
02.04.010 | Revisão de ponto de luz tipo 3, em teto ou parede | pt | 255 | 228.69 | 58315.95 | 1.12
02.04.011 | Revisão de ponto de tomada simples com reposição da tomada | pt | 255 | 27.95 | 7127.25 | 0.14
02.04.012 | Revisão de ponto de tomada simples com reposição da tomada e da fiação | pt | 255 | 143.28 | 36536.4 | 0.7
02.04.013 | Revisão de ponto de tomada de força tipo 1 | pt | 255 | 75.25 | 19188.75 | 0.37
02.04.014 | Revisão de ponto de tomada de força tipo 2 | pt | 200 | 223.91 | 44782 | 0.86
02.04.015 | Cabo de cobre flexível isolado, 10 mm², anti-chama 0,6/1,0 kv, para circuitos terminais - fornecimento e instalação. af_03/2023 | m | 200 | 21.09 | 4218 | 0.08
02.04.016 | Cabo de cobre flexível isolado, 16 mm², anti-chama 0,6/1,0 kv, para circuitos terminais - fornecimento e instalação. af_03/2023 | m | 200 | 33.13 | 6626 | 0.13
02.04.017 | Cabo de cobre flexível isolado, 25 mm², anti-chama 0,6/1,0 kv, para rede enterrada de distribuição de energia elétrica - fornecimento e instalação. af_12/2021 | m | 15 | 36.77 | 551.55 | 0.01
02.04.018 | Cabo de cobre flexível isolado, 35 mm², anti-chama 0,6/1,0 kv, para rede enterrada de distribuição de energia elétrica - fornecimento e instalação. af_12/2021 | m | 150 | 50.94 | 7641 | 0.15
02.04.019 | Cabo de cobre flexível isolado, 70 mm², anti-chama 0,6/1,0 kv, para rede enterrada de distribuição de energia elétrica - fornecimento e instalação. af_12/2021 | m | 150 | 102.63 | 15394.5 | 0.29
02.04.020 | Cabo de cobre flexível isolado, 4 mm², anti-chama 0,6/1,0 kv, para circuitos terminais - fornecimento e instalação. af_03/2023 | m | 1280 | 9.3 | 11904 | 0.23
02.04.021 | Cabo de cobre flexível isolado, 6 mm², anti-chama 0,6/1,0 kv, para circuitos terminais - fornecimento e instalação. af_03/2023 | m | 1020 | 13.17 | 13433.4 | 0.26
02.04.022 | Cabo de cobre isolado HEPR (XLPE), rigido, 16mm², 1kv / 90º C | m | 50 | 28.18 | 1409 | 0.03
02.04.023 | Disjuntor monopolar tipo din, corrente nominal de 16a - fornecimento e instalação. af_07/2025 | un | 5 | 13.21 | 66.05 | 0
02.04.024 | Disjuntor monopolar tipo din, corrente nominal de 20a - fornecimento e instalação. af_10/2020 | un | 25 | 14.26 | 356.5 | 0.01
02.04.025 | Disjuntor bipolar tipo din, corrente nominal de 16a - fornecimento e instalação. af_07/2025 | un | 20 | 63.51 | 1270.2 | 0.02
02.04.026 | Disjuntor bipolar tipo din, corrente nominal de 20a - fornecimento e instalação. af_10/2020 | un | 25 | 65.61 | 1640.25 | 0.03
02.04.027 | Disjuntor tripolar tipo din, corrente nominal de 32a - fornecimento e instalação. af_07/2025 | un | 3 | 91.03 | 273.09 | 0.01
02.04.028 | Disjuntor tripolar tipo din, corrente nominal de 40a - fornecimento e instalação. af_07/2025 | un | 3 | 98.92 | 296.76 | 0.01
02.04.029 | Disjuntor tripolar tipo din, corrente nominal de 50a - fornecimento e instalação. af_10/2020 | un | 10 | 109.18 | 1091.8 | 0.02
02.04.030 | Disjuntor tripolar tipo nema, corrente nominal de 60 até 100a - fornecimento e instalação. af_07/2025 | un | 4 | 175.85 | 703.4 | 0.01
02.04.031 | Quadro de distribuição de energia em chapa de aço galvanizado, de embutir, com barramento trifásico, para 24 disjuntores din 100a - fornecimento e instalação. af_10/2020 | un | 5 | 660.09 | 3300.45 | 0.06
02.04.032 | Quadro de distribuição de energia em chapa de aço galvanizado, de embutir, com barramento trifásico, para 30 disjuntores din 150a - fornecimento e instalação. af_10/2020 | un | 5 | 767.85 | 3839.25 | 0.07
02.04.033 | Luminária de emergência, com 30 lâmpadas led de 2 w, sem reator - fornecimento e instalação. af_09/2024 | un | 15 | 19.89 | 298.35 | 0.01
02.04.034 | Luminária em led 40W sobrepor, 120 x 7,2 cm, 6500K branco frio, com difusor de proteção | un | 170 | 101.63 | 17277.1 | 0.33
02.04.035 | Lâmpada compacta de led 6 w, base e27 - fornecimento e instalação. af_09/2024 | un | 255 | 14.05 | 3582.75 | 0.07
02.04.036 | Lâmpada compacta de led 10 w, base e27 - fornecimento e instalação. af_09/2024 | un | 255 | 14.7 | 3748.5 | 0.07
02.04.037 | Lâmpada tubular led de 18/20 w, com soquete, base g13 - fornecimento e instalação. af_09/2024_ps | un | 155 | 32.22 | 4994.1 | 0.1
02.04.038 | Lâmpada fluorescente 127 v / 32-40 w - Rev. 01 | un | 20 | 11.78 | 235.6 | 0
02.04.039 | Lâmpada led 50w de potência, luz branca bivolt, marca LLum ou similar | un | 150 | 41.71 | 6256.5 | 0.12
02.04.040 | Luminária slim dicroica de embutir para lâmpada GU10 4000K, 9x9cm acabamento cor branca, inclusive Lâmpada led GU10, 4w, 370lm, 3000K | un | 50 | 111.39 | 5569.5 | 0.11
02.04.041 | Refletor TR Led, corpo em aluminio, vidro temperado, potencia 30W, bivolt, temp.cor 3000K/6000k, IP-65, da Taschibra ou similar | un | 13 | 65.69 | 853.97 | 0.02
02.04.042 | Luminária plafon de embutir em LED 29.5x29.5 cm, 24w 4000K bivolt, Avant ou similar | un | 30 | 112.72 | 3381.6 | 0.06
02.04.043 | Plafon E-27 | un | 65 | 12.05 | 783.25 | 0.01
02.04.044 | Perfil em alumínio tipo slim de embutir para fita de LED, cores P/B/C, e=23mm | m | 125 | 35.75 | 4468.75 | 0.09
02.04.045 | Fita de LED com fonte bivolt, 5m, e = 8mm, 2.700K (luz amarela), tipo cob, g-light ou similar | un | 125 | 160.48 | 20060 | 0.38
02.04.046 | Relé fotoelétrico individual 5a/127v c/base móvel | un | 3 | 44.64 | 133.92 | 0
02.04.047 | Luva para eletroduto, pvc, roscável, dn 25 mm (3/4"), para circuitos terminais, instalada em parede - fornecimento e instalação. af_03/2023 | un | 125 | 13.31 | 1663.75 | 0.03
02.04.048 | Luva para eletroduto, pvc, roscável, dn 32 mm (1"), para circuitos terminais, instalada em parede - fornecimento e instalação. af_03/2023 | un | 80 | 15.13 | 1210.4 | 0.02
02.04.049 | Luva para eletroduto, pvc, roscável, dn 40 mm (1 1/4"), para circuitos terminais, instalada em forro - fornecimento e instalação. af_03/2023 | un | 8 | 13.95 | 111.6 | 0
02.04.050 | Curva 180 graus para eletroduto, pvc, roscável, dn 40 mm (1 1/4"), para circuitos terminais, instalada em forro - fornecimento e instalação. af_03/2023 | un | 5 | 23.67 | 118.35 | 0
02.04.051 | Canaleta plástica 25mm x 25mm, Schneider ou similar | m | 100 | 53.12 | 5312 | 0.1
02.04.052 | Remoção e Reinstalação de luminárias 1x32W, 2x32W, 3x32W ou 4x32W | un | 45 | 87.48 | 3936.6 | 0.08
02.04.053 | Auxiliar de eletricista com encargos complementares | h | 300 | 27.42 | 8226 | 0.16
02.04.054 | Eletricista com encargos complementares | h | 300 | 34.45 | 10335 | 0.2
02.05 | INSTALAÇÕES HIDRÁULICAS |  |  |  | 31674.01 | 0.61
02.05.001 | Bóia automática p/caixa d'agua - 15 amperes | un | 3 | 104.81 | 314.43 | 0.01
02.05.002 | Tubo, cpvc, soldável, dn 22mm, instalado em ramal ou sub-ramal de água - fornecimento e instalação. af_06/2022 | m | 100 | 46.07 | 4607 | 0.09
02.05.003 | Tubo, pvc, soldável, de 32mm, instalado em reservação predial de água - fornecimento e instalação. af_04/2024 | m | 8 | 15.15 | 121.2 | 0
02.05.004 | Tubo pvc rígido soldável marrom p/ água, d = 25 mm (3/4") | m | 45 | 17.98 | 809.1 | 0.02
02.05.005 | Tubo pvc rígido soldável marrom p/ água, d = 32 mm (1") | m | 10 | 24.49 | 244.9 | 0
02.05.006 | Joelho 45 graus, pvc, soldável, dn 20mm, instalado em ramal ou sub-ramal de água - fornecimento e instalação. af_06/2022 | un | 5 | 10.07 | 50.35 | 0
02.05.007 | Joelho pvc, soldável, 45 graus, dn 40 mm, instalado em reservação predial de água - fornecimento e instalação. af_04/2024 | un | 5 | 15.37 | 76.85 | 0
02.05.008 | Luva de redução pvc rigido soldavel e c/bucha de latão, d= 25 x 1/2" | un | 20 | 13.32 | 266.4 | 0.01
02.05.009 | Luva pvc rigido soldavel e c/bucha de latão, d= 20 x 1/2" | un | 20 | 12.31 | 246.2 | 0
02.05.010 | Tê 90º de pvc rígido soldável, marrom diâm = 20mm | un | 25 | 12.23 | 305.75 | 0.01
02.05.011 | Tê 90º pvc rígido soldável, LLR, c/bucha de latão na bolsa central, d= 20 x 1/2" | un | 20 | 23.67 | 473.4 | 0.01
02.05.012 | Cap de pvc rígido soldável, marrom, diâm = 20mm | un | 13 | 4.32 | 56.16 | 0
02.05.013 | Cap de pvc rígido soldável, marrom, diâm = 25mm | un | 13 | 4.51 | 58.63 | 0
02.05.014 | Cap de pvc rígido soldável, marrom, diâm = 32mm | un | 13 | 5.74 | 74.62 | 0
02.05.015 | Cap de pvc rígido soldável, marrom, diâm = 50mm | un | 20 | 13.17 | 263.4 | 0.01
02.05.016 | Bucha de redução curta de pvc rígido soldável, marrom, diâm = 25 x 20mm | un | 3 | 6.54 | 19.62 | 0
02.05.017 | Plug em pvc rigido roscável d=3/4" Rev. 01 - 10/2022 | un | 20 | 6.27 | 125.4 | 0
02.05.018 | Flange pvc rígido roscável com sextavado e sem furos, diâm = 1 1/4" Rev.01 10/2022 | un | 10 | 35.06 | 350.6 | 0.01
02.05.019 | Revisão de ponto de água tipo 1 | un | 50 | 34.92 | 1746 | 0.03
02.05.020 | Revisão de ponto de água tipo 2 | un | 50 | 103.6 | 5180 | 0.1
02.05.021 | Revisão de ponto de água tipo 3 | un | 50 | 206.96 | 10348 | 0.2
02.05.022 | Auxiliar de encanador ou bombeiro hidráulico com encargos complementares | h | 100 | 26.23 | 2623 | 0.05
02.05.023 | Encanador ou bombeiro hidráulico com encargos complementares | h | 100 | 33.13 | 3313 | 0.06
02.06 | INSTALAÇÕES HIDROSSANITÁRIAS |  |  |  | 56233.96 | 1.07
02.06.001 | Limpeza de caixa de passagem ou de gordura com reassentamento da tampa | un | 20 | 31.99 | 639.8 | 0.01
02.06.002 | Limpeza de reservatório | m3 | 115 | 15.31 | 1760.65 | 0.03
02.06.003 | Tubo pvc rígido soldável ponta e bolsa p/ esgoto predial, d = 100 mm | m | 30 | 50.46 | 1513.8 | 0.03
02.06.004 | Tubo pvc rígido c/anel borracha, serie normal, p/esgoto predial, d = 100mm | m | 65 | 47.27 | 3072.55 | 0.06
02.06.005 | Fornecimento de tubo de pvc p/rede coletora esgoto, JEI, PB, dn = 250mm (Vinilfort - Tigre ou similar) | m | 30 | 243.81 | 7314.3 | 0.14
02.06.006 | Joelho 45 graus, pvc, serie normal, esgoto predial, dn 100 mm, junta elástica, fornecido e instalado em subcoletor aéreo de esgoto sanitário. af_08/2022 | un | 13 | 38.52 | 500.76 | 0.01
02.06.007 | Tê sanitário em pvc rígido soldável, para esgoto primário, diâm = 100 x 100mm | un | 5 | 59.67 | 298.35 | 0.01
02.06.008 | Cap de pvc rígido soldavel p/ esgoto, diâm =100mm | un | 3 | 23.15 | 69.45 | 0
02.06.009 | Revisão de ponto de esgoto tipo 1 | un | 100 | 47.54 | 4754 | 0.09
02.06.010 | Revisão de ponto de esgoto tipo 2 - Rev. 01 | un | 100 | 112.99 | 11299 | 0.22
02.06.011 | Revisão de ponto de esgoto tipo 3 - Rev. 01 | un | 100 | 173.1 | 17310 | 0.33
02.06.012 | Tampa de concreto para caixas de passagem 0,60x0,60mx0,07m | un | 10 | 74.78 | 747.8 | 0.01
02.06.013 | Tampa de concreto para caixas de passagem 0,70x0,70mx0,07m | un | 10 | 101.75 | 1017.5 | 0.02
02.06.014 | Auxiliar de encanador ou bombeiro hidráulico com encargos complementares | h | 100 | 26.23 | 2623 | 0.05
02.06.015 | Encanador ou bombeiro hidráulico com encargos complementares | h | 100 | 33.13 | 3313 | 0.06
02.07 | DRENAGEM DE ÁGUAS PLUVIAIS |  |  |  | 57169.3 | 1.09
02.07.001 | Calha semi-circular em concreto pré-moldado d=20cm | m | 100 | 50.38 | 5038 | 0.1
02.07.002 | Calha de concreto, com grelha de ferro, seção 0,20 x 0,20m | m | 100 | 305.61 | 30561 | 0.58
02.07.003 | Calha de concreto seção 0,60 x 0,20m, sem grelha de ferro | m | 35 | 313.78 | 10982.3 | 0.21
02.07.004 | Tampa de concreto para caixas de passagem 0,50x0,50mx0,07m | un | 15 | 51.92 | 778.8 | 0.01
02.07.005 | Caixa de passagem em alvenaria de tijolos maciços esp. = 0,12m, dim. int. = 0.40 x 0.40 x 0.30m, com brita e grelha em ferro fundido | un | 20 | 490.46 | 9809.2 | 0.19
02.08 | ESQUADRIAS |  |  |  | 646426.74 | 12.36
02.08.001 | Janela de alumínio de correr com 2 folhas para vidros, com vidros, batente, acabamento com acetato ou brilhante e ferragens, exclusive alizar e contramarco, fixação com parafuso. fornecimento e instalação. af_11/2024 | m2 | 50 | 429.51 | 21475.5 | 0.41
02.08.002 | Grade ferro 1/2 x 1/2" | m2 | 50 | 293.85 | 14692.5 | 0.28
02.08.003 | Porta em alumínio de abrir tipo veneziana com guarnição, fixação com parafusos - fornecimento e instalação. af_12/2019 | m2 | 50 | 939.71 | 46985.5 | 0.9
02.08.004 | Portão em ferro, padrão escolar, com montantes em perfil "u" de chapa udc 75 x 38 x 2,65 mm (duplo), barras verticais de seção quadrada de 1/2" e barras chata de 1 1/2" x 3/16" (dupla) horizontais, inclusive ferrolho e dobradiças | m2 | 95 | 616.51 | 58568.45 | 1.12
02.08.005 | Portão em chapa de ferro veneziana tipo Z inclusive dobradiças, ferrolhos e chumbadores em chapa de ferro e=5mm | m2 | 50 | 687.26 | 34363 | 0.66
02.08.006 | Portão de abrir, 2 folhas, com quadro em tubo galvanizado 2", com barra quadrada de 3/4" na vertical e esticador redondo de 3/4", inclusive fechadura e dobradiças | m2 | 50 | 652.29 | 32614.5 | 0.62
02.08.007 | Janela em alumínio, cor N/P/B, moldura-vidro, tipo guilhotina, exclusive vidro | m2 | 10 | 360.61 | 3606.1 | 0.07
02.08.008 | Janela de alumínio tipo maxim-ar, com vidros, batente e ferragens, exclusive alizar, acabamento e contramarco, fixação com parafuso. fornecimento e instalação. af_11/2024 | m2 | 50 | 810.58 | 40529 | 0.78
02.08.009 | Revisão de esquadria de ferro | m2 | 100 | 168.19 | 16819 | 0.32
02.08.010 | Revisão de esquadria de madeira | m2 | 100 | 126.01 | 12601 | 0.24
02.08.011 | Revisão de esquadrias de alumínio | m2 | 100 | 150.41 | 15041 | 0.29
02.08.012 | Fechadura de embutir para porta de banheiro, completa, acabamento padrão médio, incluso execução de furo - fornecimento e instalação. af_12/2019 | un | 25 | 195.08 | 4877 | 0.09
02.08.013 | Fechadura de embutir para portas internas, completa, acabamento padrão médio, com execução de furo - fornecimento e instalação. af_12/2019 | un | 25 | 195.08 | 4877 | 0.09
02.08.014 | Porta de madeira para pintura, semi-oca (leve ou média), 60x210cm, espessura de 3,5cm, incluso dobradiças - fornecimento e instalação. af_12/2019 | un | 50 | 542.68 | 27134 | 0.52
02.08.015 | Porta de madeira para pintura, semi-oca (leve ou média), 70x210cm, espessura de 3,5cm, incluso dobradiças - fornecimento e instalação. af_12/2019 | un | 25 | 551.05 | 13776.25 | 0.26
02.08.016 | Porta de madeira para pintura, semi-oca (leve ou média), 80x210cm, espessura de 3,5cm, incluso dobradiças - fornecimento e instalação. af_12/2019 | un | 50 | 581.22 | 29061 | 0.56
02.08.017 | Porta de madeira para pintura, semi-oca (leve ou média), 90x210cm, espessura de 3,5cm, incluso dobradiças - fornecimento e instalação. af_12/2019 | un | 40 | 683.09 | 27323.6 | 0.52
02.08.018 | Batente para porta de madeira, fixação com argamassa, padrão médio - fornecimento e instalação. af_12/2019 | un | 165 | 480.11 | 79218.15 | 1.52
02.08.019 | Alizares em madeira 1ª qualidade, 5 x 1,5 cm (2 lados) | cj | 8 | 269.84 | 2158.72 | 0.04
02.08.020 | Dobradiça de latão cromado 3" x 2 1/2" com aneis e parafusos | un | 165 | 40.5 | 6682.5 | 0.13
02.08.021 | Remoção de vidro liso comum de esquadria com baguete de alumínio ou pvc. af_01/2021 | m2 | 5 | 26.1 | 130.5 | 0
02.08.022 | Vidro liso incolor 4mm - Rev 01_10/2021 | m2 | 50 | 213.71 | 10685.5 | 0.2
02.08.023 | Instalação de vidro liso incolor, e = 4 mm, em esquadria de alumínio ou pvc, fixado com baguete. af_01/2021_ps | m2 | 5 | 402.84 | 2014.2 | 0.04
02.08.024 | Remoção de vidro temperado fixado em perfil u. af_01/2021 | m2 | 40 | 18.63 | 745.2 | 0.01
02.08.025 | Porta de vidro temperado, de abrir, duas folhas, 1,8x2,10m, espessura 10mm, inclusive acessorios - Rev 01 | un | 2 | 5491.11 | 10982.22 | 0.21
02.08.026 | Box para banheiro em vidro temperado 8 mm, liso, incolor, de correr, em aluminío branco, inclusive ferragens - fornecimento e instalação - Rev.02_10/2021 | m2 | 5 | 428.65 | 2143.25 | 0.04
02.08.027 | Instalação de vidro temperado, e = 6 mm, encaixado em perfil u. af_01/2021_ps | m2 | 40 | 547.04 | 21881.6 | 0.42
02.08.028 | Vidro temperado 8 mm, liso, transparente, com ferragens - Rev 04 _10/2021 | m2 | 50 | 501.51 | 25075.5 | 0.48
02.08.029 | Vidro temperado 10 mm, liso, transparente, com ferragens - Rev 02_10/2021 | m2 | 50 | 1088.21 | 54410.5 | 1.04
02.08.030 | Subcobertura com manta plástica revestida por película de alumíno, incluso transporte vertical. af_07/2019 | m2 | 400 | 25.6 | 10240 | 0.2
02.08.031 | Placa 20x35 em chapa esmaltada para identificação de logradouros | un | 50 | 125.65 | 6282.5 | 0.12
02.08.032 | Servente com encargos complementares | h | 160 | 26.58 | 4252.8 | 0.08
02.08.033 | Carpinteiro de esquadria com encargos complementares | h | 160 | 32.37 | 5179.2 | 0.1
02.09 | LOUÇAS E METAIS |  |  |  | 207420.23 | 3.97
02.09.001 | Caixa d´água em polietileno, 500 litros (inclusos tubos, conexões e torneira de bóia) - fornecimento e instalação. af_06/2021 | un | 5 | 705 | 3525 | 0.07
02.09.002 | Registro de esfera, pvc, soldável, com volante, dn 25 mm - fornecimento e instalação. af_08/2021 | un | 8 | 31.68 | 253.44 | 0
02.09.003 | Registro gaveta bruto 1" (ref 1510 hd) Deca ou similar | un | 8 | 67.2 | 537.6 | 0.01
02.09.004 | Registro de gaveta bruto, latão, roscável, 1 1/4", com acabamento e canopla cromados - fornecimento e instalação. af_08/2021 | un | 8 | 175.19 | 1401.52 | 0.03
02.09.005 | Ralo sifonado, pvc, dn 100 x 40 mm, junta soldável, fornecido e instalado em ramal de descarga ou em ramal de esgoto sanitário. af_08/2022 | un | 50 | 23.02 | 1151 | 0.02
02.09.006 | Sifão do tipo flexível em pvc 1 x 1.1/2 - fornecimento e instalação. af_01/2020 | un | 50 | 13.45 | 672.5 | 0.01
02.09.007 | Sifão do tipo garrafa em metal cromado 1 x 1.1/2" - fornecimento e instalação. af_01/2020 | un | 25 | 286.45 | 7161.25 | 0.14
02.09.008 | Sifao para lavatório em PVC, ASTRA SC3, 1 1/2" x 40 mm, acabamento branco ou similar | un | 65 | 46.26 | 3006.9 | 0.06
02.09.009 | Engate flexível em plástico branco, 1/2" x 30cm - fornecimento e instalação. af_01/2020 | un | 100 | 12.35 | 1235 | 0.02
02.09.010 | Engate flexível em plástico branco, 1/2" x 40cm - fornecimento e instalação. af_01/2020 | un | 100 | 13.89 | 1389 | 0.03
02.09.011 | Torneira de mesa bica longa, branca/cromada, fechamento automático, ref. 0101379, da Azzo ou similar | un | 15 | 129.88 | 1948.2 | 0.04
02.09.012 | Torneira cromada de mesa, 1/2" ou 3/4", para lavatório, padrão médio - fornecimento e instalação. af_01/2020 | un | 100 | 181.22 | 18122 | 0.35
02.09.013 | Torneira cromada tubo móvel, de parede, 1/2" ou 3/4", para pia de cozinha, padrão médio - fornecimento e instalação. af_01/2020 | un | 80 | 161.87 | 12949.6 | 0.25
02.09.014 | Torneira cromada 1/2" ou 3/4" para tanque, padrão médio - fornecimento e instalação. af_01/2020 | un | 80 | 124.45 | 9956 | 0.19
02.09.015 | Torneira plástica para pia de cozinha, HERC 1113C, 1/2" ou similar | un | 5 | 57.59 | 287.95 | 0.01
02.09.016 | Torneira plastica para jardins, HERC 1128, 1/2" ou similar | un | 40 | 29.05 | 1162 | 0.02
02.09.017 | Tanque de louça branca suspenso, 18l ou equivalente, incluso sifão tipo garrafa em metal cromado, válvula metálica e torneira de metal cromado padrão médio - fornecimento e instalação. af_01/2020 | un | 15 | 1082.49 | 16237.35 | 0.31
02.09.018 | Mictório sifonado louça branca - padrão médio - fornecimento e instalação. af_01/2020 | un | 15 | 909.47 | 13642.05 | 0.26
02.09.019 | Vaso sanitário sifonado com caixa acoplada louça branca - padrão médio, incluso engate flexível em metal cromado, 1/2 x 40cm - fornecimento e instalação. af_01/2020 | un | 80 | 637.1 | 50968 | 0.97
02.09.020 | Pia de cozinha com bancada em aço inox, dim 1,20x0,60m c/ 01 cuba, válvula cromada, sifão cromado e torneira cromada, concretada e assentada. Rev.04 | un | 10 | 1307.99 | 13079.9 | 0.25
02.09.021 | Lavatório louça branca com coluna, *44 x 35,5* cm, padrão popular, incluso sifão flexível em pvc, válvula e engate flexível 30cm em plástico e com torneira cromada padrão popular - fornecimento e instalação. af_01/2020 | un | 50 | 487.9 | 24395 | 0.47
02.09.022 | Lavatório louça, sem coluna, padrão popular, c/ válvula, sifão, engate e torneira herc ref.1994, todos em plástico, inclusive conj. de fixação ou similares - Rev 03 | un | 15 | 335.22 | 5028.3 | 0.1
02.09.023 | Chuveiro elétrico comum corpo plástico, tipo ducha - fornecimento e instalação. af_01/2020 | un | 20 | 134.97 | 2699.4 | 0.05
02.09.024 | Chuveiro simples de plástico (herc ref 1980 ou similar), c/ registro de pressão de pvc | un | 30 | 89.45 | 2683.5 | 0.05
02.09.025 | Caixa de descarga de sobrepor completa akros ou similar | un | 25 | 87.86 | 2196.5 | 0.04
02.09.026 | Assento plastico, universal, branco, para vaso sanitario, tipo convencional. | un | 25 | 64.28 | 1607 | 0.03
02.09.027 | Assento sanitário convencional - fornecimento e instalacao. af_01/2020 | un | 50 | 47.95 | 2397.5 | 0.05
02.09.028 | Assentamento de pia inox comp:1,20m | un | 5 | 136.3 | 681.5 | 0.01
02.09.029 | Reposição de vaso sanitário convencional - Rev 02_04/2022 | un | 12 | 69.51 | 834.12 | 0.02
02.09.030 | Substituição de registro ou válvula, roscável, dn 32 mm. af_08/2021 | un | 5 | 48.03 | 240.15 | 0
02.09.031 | Servente com encargos complementares | h | 100 | 26.58 | 2658 | 0.05
02.09.032 | Encanador ou bombeiro hidráulico com encargos complementares | h | 100 | 33.13 | 3313 | 0.06
02.10 | REVESTIMENTO |  |  |  | 227303.97 | 4.34
02.10.001 | Emboço, em argamassa traço 1:2:8, preparo mecânico, aplicado manualmente em paredes internas de ambientes com área maior que 10m², e = 10mm, com taliscas. af_03/2024 | m2 | 750 | 27.81 | 20857.5 | 0.4
02.10.002 | Chapisco aplicado em alvenarias e estruturas de concreto internas, com colher de pedreiro. argamassa traço 1:3 com preparo em betoneira 400l. af_10/2022 | m2 | 2500 | 5.44 | 13600 | 0.26
02.10.003 | Emboço ou massa única em argamassa traço 1:2:8, preparo manual, aplicada manualmente em panos cegos de fachada (sem presença de vãos), espessura de 25 mm. af_09/2022 | m2 | 2500 | 53.64 | 134100 | 2.56
02.10.004 | Revestimento cerâmico para paredes internas com placas tipo esmaltada de dimensões 33x45 cm aplicadas a meia altura das paredes. af_02/2023_pe | m2 | 15 | 87.38 | 1310.7 | 0.03
02.10.005 | Revestimento cerâmico para piso com placas tipo esmaltada de dimensões 45x45 cm aplicada em diagonal em ambientes de área entre 5 m² e 10 m². af_02/2023_pe | m2 | 600 | 83.19 | 49914 | 0.95
02.10.006 | Revestimento cerâmico para parede, 10 x 10 cm, Tecnogres, linha Brilhante, ref. BR10070 ou similar, aplicado com argamassa industrializada ac-iii, rejuntado, exclusive regularização de base ou emboço - Rev 04 | m2 | 50 | 120.95 | 6047.5 | 0.12
02.10.007 | Filete de mármore branco, 2 cm, para acabamentos | m | 15 | 50.29 | 754.35 | 0.01
02.10.008 | Rodopia em granito cinza andorinha, h = 10 cm, e= 2cm, aplicado com argamassa industrializada ac-i, com acabamento aboleado | m | 8 | 89.99 | 719.92 | 0.01
02.11 | PAVIMENTAÇÃO |  |  |  | 309408.64 | 5.9
02.11.001 | Lastro com material granular (pedra britada n.2), aplicado em pisos ou lajes sobre solo, espessura de *10 cm*. af_01/2024 | m3 | 15 | 272.8 | 4092 | 0.08
02.11.002 | Reaterro manual de valas, com compactação utilizando sêpo, sem controle do grau de compactação | m3 | 5 | 45.4 | 227 | 0
02.11.003 | Compactação manual com compactador a percussão sapinho, sem controle do grau de compactação | m3 | 60 | 16.22 | 973.2 | 0.02
02.11.004 | Lastro de concreto magro, aplicado em pisos, lajes sobre solo ou radiers, espessura de 5 cm. af_01/2024 | m2 | 255 | 46.1 | 11755.5 | 0.22
02.11.005 | Concreto magro para lastro, traço 1:4,5:4,5 (em massa seca de cimento/ areia média/ brita 1) - preparo manual. af_05/2021 | m3 | 3 | 581.48 | 1744.44 | 0.03
02.11.006 | Enceramento de piso de alta resistência (existente) | m2 | 1000 | 12.25 | 12250 | 0.23
02.11.007 | Contrapiso em argamassa traço 1:4 (cimento e areia), preparo mecânico com betoneira 400 l, aplicado em áreas molhadas sobre impermeabilização, acabamento não reforçado, espessura 4cm. af_07/2021 | m2 | 300 | 69.97 | 20991 | 0.4
02.11.008 | Contrapiso em argamassa traço 1:4 (cimento e areia), preparo manual, aplicado em áreas molhadas sobre impermeabilização, acabamento não reforçado, espessura 4cm. af_07/2021 | m2 | 50 | 76.9 | 3845 | 0.07
02.11.009 | Piso alta resistência 12 mm, cor cinza, com juntas plásticas, polimento até o esmeril 400 e enceramento, exclusive argamassa de regularização, aplicado | m2 | 300 | 76.91 | 23073 | 0.44
02.11.010 | Piso cimentado, traço 1:3 (cimento e areia), acabamento liso, espessura 2,0 cm, preparo mecânico da argamassa. af_09/2020 | m2 | 510 | 46.22 | 23572.2 | 0.45
02.11.011 | Piso cimentado, traço 1:3 (cimento e areia), acabamento liso, espessura 3,0 cm, preparo mecânico da argamassa. af_09/2020 | m2 | 200 | 58.11 | 11622 | 0.22
02.11.012 | Execução de passeio (calçada) ou piso de concreto com concreto moldado in loco, feito em obra, acabamento convencional, não armado. af_08/2022 | m3 | 90 | 986.72 | 88804.8 | 1.7
02.11.013 | Execução de passeio (calçada) ou piso de concreto com concreto moldado in loco, usinado, acabamento convencional, espessura 8 cm, armado. af_08/2022 | m2 | 65 | 102.92 | 6689.8 | 0.13
02.11.014 | Fornecimento e Instalação de Piso de borracha 500 x 500 x 3mm, cor Preta, (Plurigoma, Daud ou similar) | m2 | 25 | 169.6 | 4240 | 0.08
02.11.015 | Rampa de acessibilidade para acesso a edificações com inclinação de 8,33% em concreto moldado in loco, com largura de 1,20m, fck 25mpa, não armada, com junta a cada 2m com corte à seco. af_03/2024 | m | 10 | 1658.56 | 16585.6 | 0.32
02.11.016 | Rampa padrão para acesso de deficientes a passeio público, em concreto simples Fck=25MPa, desempolada, com pintura indicativa em novacor, 02 demãos | un | 25 | 511.06 | 12776.5 | 0.24
02.11.017 | Pavimentação em bloco de concreto vibroprensado, intertravado, cor natural, 16 faces, 11x22cm, e=8cm, 39un/m2, NBR9781, Fck(min)=35MPa, sob coxim areia grossa compactada c/ placa vibratória, e(comp.)=6cm, rejuntado c/ areia fina. | m2 | 60 | 136.36 | 8181.6 | 0.16
02.11.018 | Execução de pavimento em paralelepípedos, rejuntamento com argamassa traço 1:3 (cimento e areia). af_05/2020 | m2 | 500 | 115.97 | 57985 | 1.11
02.12 | PINTURA |  |  |  | 1004113.6 | 19.2
02.12.001 | Fundo selador acrílico, aplicação manual em teto, uma demão. af_04/2023 | m2 | 150 | 5.55 | 832.5 | 0.02
02.12.002 | Fundo selador acrílico, aplicação manual em parede, uma demão. af_04/2023 | m2 | 9300 | 4.37 | 40641 | 0.78
02.12.003 | Preparo de superfície com lixamento de paredes e tetos | m2 | 2500 | 4.48 | 11200 | 0.21
02.12.004 | Emassamento de superfície, com aplicação de 02 demãos de massa corrida - R1 | m2 | 4650 | 23.53 | 109414.5 | 2.09
02.12.005 | Emassamento de superfície, com aplicação de 02 demãos de massa acrílica, lixamento e retoques - Rev 01 | m2 | 100 | 26.55 | 2655 | 0.05
02.12.006 | Emassamento com massa látex, aplicação em parede, duas demãos, lixamento manual. af_04/2023 | m2 | 210 | 21.02 | 4414.2 | 0.08
02.12.007 | Emassamento com massa látex, aplicação em teto, duas demãos, lixamento manual. af_04/2023 | m2 | 1100 | 38.11 | 41921 | 0.8
02.12.008 | Aplicação manual de tinta látex acrílica em parede externas de casas, duas demãos. af_03/2024 | m2 | 4030 | 19.86 | 80035.8 | 1.53
02.12.009 | Pintura látex acrílica premium, aplicação manual em teto, duas demãos. af_04/2023 | m2 | 2550 | 19.39 | 49444.5 | 0.95
02.12.010 | Pintura de acabamento com aplicação de 02 demãos de tinta PVA latex para interiores - cores convencionais - Rev 03 | m2 | 15000 | 21.25 | 318750 | 6.1
02.12.011 | Aplicação de 01 demão de textura acrílica | m2 | 580 | 19.14 | 11101.2 | 0.21
02.12.012 | Aplicação de 01 demão de textura rústica | m2 | 670 | 43.16 | 28917.2 | 0.55
02.12.013 | Pintura de acabamento com lixamento, aplicação de 01 demão de tinta à base de zarcão e 02 demãos de tinta esmalte | m2 | 2000 | 36.94 | 73880 | 1.41
02.12.014 | Pintura tinta de acabamento (pigmentada) esmalte sintético brilhante em madeira, 2 demãos. af_01/2021 | m2 | 830 | 20.01 | 16608.3 | 0.32
02.12.015 | Pintura de acabamento com aplicação de 02 demãos de tinta mineral em pó (Hidracor ou similar) | m2 | 3960 | 17.94 | 71042.4 | 1.36
02.12.016 | Pintura de piso com tinta acrílica, aplicação manual, 3 demãos, incluso fundo preparador. af_05/2021 | m2 | 100 | 33.05 | 3305 | 0.06
02.12.017 | Pintura de demarcação de quadra poliesportiva com tinta acrílica, e = 5 cm, aplicação manual. af_05/2021 | m | 160 | 12.41 | 1985.6 | 0.04
02.12.018 | Aplicação manual de fundo selador acrílico em paredes externas de casas. af_03/2024 | m2 | 1980 | 4.73 | 9365.4 | 0.18
02.12.019 | Aplicação manual de massa acrílica em paredes externas de casas, duas demãos. af_03/2024 | m2 | 2000 | 34.51 | 69020 | 1.32
02.12.020 | Aplicação manual de tinta látex acrílica em parede externas de casas, duas demãos. af_03/2024 | m2 | 3000 | 19.86 | 59580 | 1.14
02.13 | DIVERSOS |  |  |  | 94574.15 | 1.8
02.13.001 | Limpeza geral | m2 | 400 | 3.09 | 1236 | 0.02
02.13.002 | Concertina Dupla, em aço galvanizado, espiral de Ø = 450 mm, 5 clipes p/espiral, lâmina de 30mm e fio interno = 2,75mm, inclusive instalação | m | 1470 | 45.2 | 66444 | 1.27
02.13.003 | Remoção e reassentamento de toldo | m2 | 200 | 52.47 | 10494 | 0.2
02.13.004 | Placa de sinalizacao, fotoluminescente, 38x19 cm, em pvc , com seta indicativa de sentido (esquerda ou direita) de saída de emergência- Placa S2 | un | 5 | 29.25 | 146.25 | 0
02.13.005 | Placa indicativa de "SAÍDA" em pvc, dim.: 20 x 30 cm | un | 10 | 41.39 | 413.9 | 0.01
02.13.006 | Película insulfilm aplicada ou Similar | m2 | 200 | 79.2 | 15840 | 0.3
| TOTAL DO ORÇAMENTO |  |  |  | 5664624.42 | 100