## Planilha1
PREFEITURA MUNICIPAL DE NOSSA SENHORA DO SOCORRO
Rua Antônio Valadão, s/n Sede Nossa Senhora do Socorro-SE CNPJ : 13.128.814/0001-58
Empreendimento: 000974 - MANUTENÇÃO DAS UNIDADES DA SMTT EM NOSSA SENHORA DO SOCORRO/SE
ITEM | DESCRIÇÃO DO ITEM | UNID | QUANT | PREÇO UNIT | VALOR TOTAL | (%)
1 | ADMINISTRAÇÃO DA OBRA |  |  |  | 131655.94 | 7.87
01.01 | ADMINISTRAÇÃO LOCAL |  |  |  | 131655.94 | 100
01.01.001 | Equipe Dirigente | un | 1 | 130364.44 | 130364.44 | 99.02
01.01.002 | Equipamentos de Apoio à Produção | un | 1 | 969.96 | 969.96 | 0.74
01.01.003 | Manutenção do Canteiro | un | 1 | 321.54 | 321.54 | 0.24
2 | MANUTENÇÃO DA UNIDADES DA SMTT |  |  |  | 1542063.19 | 92.13
02.01 | DEMOLIÇÃO/REMOÇÃO |  |  |  | 83427.68 | 5.36
02.01.001 | Demolição de argamassas, de forma manual, sem reaproveitamento. af_09/2023 | m2 | 105 | 14.19 | 1489.95 | 0.07
02.01.002 | Demolição manual de piso cimentado sobre lastro de concreto - Rev 01 | m2 | 20 | 33.39 | 667.8 | 0.04
02.01.003 | Demolição de piso de alta resistência | m2 | 5 | 25.67 | 128.35 | 0.01
02.01.004 | Demolição de revestimento cerâmico ou azulejo | m2 | 40 | 25.67 | 1026.8 | 0.07
02.01.005 | Demolição de revestimento cerâmico, de forma manual, sem reaproveitamento. af_09/2023 | m2 | 100 | 28.34 | 2834 | 0.18
02.01.006 | Remoção de revestimento em placas mdf, sem reaproveitamento | m2 | 10 | 5.68 | 56.8 | 0
02.01.007 | Remoção de vidro liso comum de esquadria com baguete de alumínio ou pvc. af_01/2021 | m2 | 8 | 26.1 | 208.8 | 0.01
02.01.008 | Demolição de pavimentação em paralelepípedo ou pré-moldados de concreto c/ reaproveitamento | m2 | 85 | 13.58 | 1154.3 | 0.07
02.01.009 | Demolição de pilares e vigas em concreto armado, de forma manual, sem reaproveitamento. af_09/2023 | m3 | 5 | 707.39 | 3536.95 | 0.23
02.01.010 | Demolição de lajes, em concreto armado, de forma manual, sem reaproveitamento. af_09/2023 | m3 | 8 | 329.44 | 2635.52 | 0.17
02.01.011 | Demolição de alvenaria de tijolo maciço, de forma manual, sem reaproveitamento. af_09/2023 | m3 | 35 | 132.33 | 4631.55 | 0.3
02.01.012 | Remoção de forros de drywall, pvc e fibromineral, de forma manual, sem reaproveitamento. af_09/2023 | m2 | 50 | 2.4 | 120 | 0.01
02.01.013 | Demolição de alvenaria de bloco furado, de forma manual, sem reaproveitamento. af_09/2023 | m3 | 5 | 70.38 | 351.9 | 0.02
02.01.014 | Remoção de janelas, de forma manual, sem reaproveitamento. af_09/2023 | m2 | 20 | 30.63 | 612.6 | 0.04
02.01.015 | Remoção de portas, de forma manual, sem reaproveitamento. af_09/2023 | m2 | 15 | 11.86 | 177.9 | 0.01
02.01.016 | Retirada de divisória tipo naval | m2 | 340 | 35.8 | 12172 | 0.79
02.01.017 | Remoção de peça serrada 7 x 20cm para telhados | m | 85 | 16.44 | 1397.4 | 0.09
02.01.018 | Remoção de peça de madeira para telhado / assoalho, bitolas variadas | m3 | 50 | 593.59 | 29679.5 | 1.92
02.01.019 | Remoção de telhamento com telhas cerâmicas | m2 | 180 | 15.41 | 2773.8 | 0.18
02.01.020 | Destelhamento, carga e ré-telhamento de telha de fibrocimento ondulada esp = 4mm | m2 | 250 | 33.05 | 8262.5 | 0.54
02.01.021 | Remoção de calha de zinco | m | 130 | 13.58 | 1765.4 | 0.11
02.01.022 | Remoção de vaso sanitário | un | 28 | 16.57 | 463.96 | 0.03
02.01.023 | Remoção de metais sanitários (torneira, registros, chuveiros, etc.) | un | 15 | 26.26 | 393.9 | 0.03
02.01.024 | Remoção de interruptores e tomadas | un | 20 | 5.93 | 118.6 | 0.01
02.01.025 | Limpeza de revestimento cerâmico em parede utilizando ácido muriático. af_04/2019 | m2 | 20 | 5.17 | 103.4 | 0.01
02.01.026 | Limpeza/remoção de tintas em pisos e revestimentos | m2 | 180 | 14.73 | 2651.4 | 0.17
02.01.027 | Limpeza manual de vegetação em terreno com enxada. af_03/2024 | m2 | 360 | 5.66 | 2037.6 | 0.13
02.01.028 | Remoção de raízes remanescentes de tronco de árvore com diâmetro maior ou igual a 0,60 m. af_03/2024 | un | 5 | 348.84 | 1744.2 | 0.11
02.01.029 | Carga, manobra e descarga de entulho em caminhão basculante 6 m³ - carga com escavadeira hidráulica (caçamba de 0,80 m³ / 111 hp) e descarga livre (unidade: m3). af_07/2020 | m3 | 20 | 11.54 | 230.8 | 0.01
02.02 | ELEVAÇÃO |  |  |  | 106021.6 | 6.89
02.02.001 | Alvenaria de vedação de blocos vazados de concreto de 9x19x39 cm (espessura 9 cm) e argamassa de assentamento com preparo em betoneira. af_12/2021 | m2 | 300 | 89.77 | 26931 | 1.75
02.02.002 | Alvenaria bloco cerâmico vedação, 9x19x24cm, e=9cm, com argamassa t5 - 1:2:8 (cimento/cal/areia), junta=1cm - Rev.09 | m2 | 205 | 64.32 | 13185.6 | 0.86
02.02.003 | Alvenaria de vedação de blocos cerâmicos furados na horizontal de 9x19x19 cm (espessura 9 cm) e argamassa de assentamento com preparo manual. af_12/2021 | m2 | 40 | 107.32 | 4292.8 | 0.28
02.02.004 | Alvenaria bloco concreto estrutural 14x19x39cm, fbk 12 mpa, esp = 0,14m, com argamassa ac-II, junta 1cm - Rev.01 | m² | 50 | 152.73 | 7636.5 | 0.5
02.02.005 | Alvenaria de vedação com elemento vazado de concreto (cobogó) de 7x50x50cm e argamassa de assentamento com preparo em betoneira. af_05/2020 | m2 | 35 | 265.92 | 9307.2 | 0.6
02.02.006 | Parede com sistema em chapas de gesso para drywall, uso interno, com duas faces simples e estrutura metálica com guias duplas para paredes com área líquida maior ou igual a 6 m2, com vãos. af_07/2023_ps | m2 | 50 | 194.52 | 9726 | 0.63
02.02.007 | Verga moldada in loco em concreto, espessura de *15* cm. af_03/2024 | m | 3 | 78 | 234 | 0.02
02.02.008 | Divisoria Naval (painel com vidro), e=40mm, com perfis em aço - fornecimento e aplicação - Rev 02 | m2 | 80 | 159.21 | 12736.8 | 0.83
02.02.009 | Fornecimento e montagem de porta para divisória Naval (0,80 x 2,10m), com miolo em vermiculita, inclusive ferragem em aço ou similar - Rev 01_10/2021 | Un | 15 | 1041 | 15615 | 1.01
02.02.010 | Fixação (encunhamento) de alvenaria de vedação com espuma de poliuretano expansiva. af_03/2024 | m | 10 | 16.47 | 164.7 | 0.01
02.02.011 | Impermeabilizaçao com vedapren parede ou similar, 03 demaõs | m2 | 150 | 41.28 | 6192 | 0.4
02.03 | COBERTURA |  |  |  | 231104.69 | 15
02.03.001 | Calha em chapa de aço galvanizado número 24, desenvolvimento de 100 cm, incluso transporte vertical. af_07/2019 | m | 80 | 204.11 | 16328.8 | 1.06
02.03.002 | Forro em réguas de pvc, frisado, para ambientes comerciais, inclusive estrutura bidirecional de fixação. af_08/2023_ps | m2 | 360 | 84.69 | 30488.4 | 1.98
02.03.003 | Forro em drywall, para ambientes comerciais, inclusive estrutura birecional de fixação. af_08/2023_ps | m2 | 180 | 100.98 | 18176.4 | 1.18
02.03.004 | Remoção, lavagem, carga e retelhamento de telhas cerâmicas tipo canal comum, sem uso de grampo de arame, c/ ré-aproveitamento de 80%, Itabaiana ou similar - Rev 01 | m2 | 160 | 69.42 | 11107.2 | 0.72
02.03.005 | Retirada e reassentamento de madeiramento para telhas cerâmicas | m2 | 100 | 116.85 | 11685 | 0.76
02.03.006 | Imunização de madeiramento de cobertura com imunizante incolor tipo Penetrol ou similar | m2 | 350 | 19.14 | 6699 | 0.43
02.03.007 | Impermeabilização c/ manta asfáltica aluminizada 3mm, estruturada com não-tecido de poliéster, inclusive aplicação de 1 demão de primer | m2 | 50 | 167.33 | 8366.5 | 0.54
02.03.008 | Impermeabilização de superfície com argamassa polimérica / membrana acrílica, 4 demãos, reforçada com véu de poliéster (mav). af_09/2023 | m2 | 160 | 81.48 | 13036.8 | 0.85
02.03.009 | Montagem de Forro de pvc, em réguas larg =100 mm | m2 | 325 | 38.71 | 12580.75 | 0.82
02.03.010 | Remoção de madeiramento, exclusive peças principais | m2 | 325 | 15.82 | 5141.5 | 0.33
02.03.011 | Madeiramento em massaranduba/madeira de lei, acabamento serrado c/ ripão 5,5 x 3,5cm e ripa 4 x 1,5cm, exclusive peças principais | m2 | 200 | 202.8 | 40560 | 2.63
02.03.012 | Madeiramento em massaranduba/madeira de lei, peça serrada 5cm x 11cm com abertura de encaixes | m | 100 | 69.06 | 6906 | 0.45
02.03.013 | Madeiramento em massaranduba/madeira de lei, peça serrada 5cm x 11cm, p/ telha tropical eternit 5mm ou ondulada eternit 6mm | m2 | 10 | 42.83 | 428.3 | 0.03
02.03.014 | Madeiramento em massaranduba/madeira de lei, peça serrada 5cm x 17cm com abertura de encaixes | m | 55 | 98.58 | 5421.9 | 0.35
02.03.015 | Remoção de telhamento com telhas onduladas fibrocimento ou aluminio | m2 | 250 | 12.01 | 3002.5 | 0.19
02.03.016 | Telhamento com telha cerâmica tipo canal, vermelha, 1ª qualidade - R1 | m2 | 150 | 66.26 | 9939 | 0.64
02.03.017 | Remoção de telhamento com telhas onduladas fibrocimento ou aluminio | m2 | 150 | 12.01 | 1801.5 | 0.12
02.03.018 | Telhamento com telha de fibrocimento ondulada esp = 6mm, fixada com parafuso. Rev 02 | m2 | 150 | 64.57 | 9685.5 | 0.63
02.03.019 | Telhamento com telha em alumínio, simples, trapezoidal, não pintada e = 0,5 mm - Rev. 01 | m2 | 100 | 116.48 | 11648 | 0.76
02.03.020 | Cumeeira normal em fibrocimento para telha de 6mm | m | 18 | 101.48 | 1826.64 | 0.12
02.03.021 | Emassamento de beiral de telha ceramica | m | 100 | 10.15 | 1015 | 0.07
02.03.022 | Emassamento de cumeeira com telha cerâmica - Rev. 02_03/2022 | m | 100 | 39.7 | 3970 | 0.26
02.03.023 | Emassamento de algeroz | m | 100 | 12.9 | 1290 | 0.08
02.04 | INSTALAÇÕES ELÉTRICAS |  |  |  | 124840.67 | 8.11
02.04.001 | Luminária arandela tipo tartaruga, de sobrepor, com 1 lâmpada led de 6 w, sem reator - fornecimento e instalação. af_09/2024 | un | 55 | 119.65 | 6580.75 | 0.43
02.04.002 | Luminária tipo plafon circular, de sobrepor, com led de 12/13 w - fornecimento e instalação. af_09/2024 | un | 55 | 32.01 | 1760.55 | 0.11
02.04.003 | Revisão de ponto de interruptor com reposição do interruptor | pt | 50 | 19.37 | 968.5 | 0.06
02.04.004 | Revisão de ponto de interruptor com reposição do interruptor e fiação | pt | 50 | 127.83 | 6391.5 | 0.41
02.04.005 | Revisão de ponto de luz tipo 1, em teto ou parede | pt | 50 | 38.17 | 1908.5 | 0.12
02.04.006 | Revisão de ponto de luz tipo 2, em teto ou parede | pt | 50 | 114.56 | 5728 | 0.37
02.04.007 | Revisão de ponto de luz tipo 3, em teto ou parede | pt | 30 | 228.69 | 6860.7 | 0.44
02.04.008 | Revisão de ponto de tomada simples com reposição da tomada | pt | 50 | 27.95 | 1397.5 | 0.09
02.04.009 | Revisão de ponto de tomada simples com reposição da tomada e da fiação | pt | 50 | 143.67 | 7183.5 | 0.47
02.04.010 | Revisão de ponto de tomada de força tipo 1 | pt | 50 | 75.25 | 3762.5 | 0.24
02.04.011 | Revisão de ponto de tomada de força tipo 2 | pt | 50 | 223.91 | 11195.5 | 0.73
02.04.012 | Cabo de cobre flexível isolado, 4 mm², anti-chama 0,6/1,0 kv, para circuitos terminais - fornecimento e instalação. af_03/2023 | m | 500 | 9.3 | 4650 | 0.3
02.04.013 | Cabo de cobre flexível isolado, 6 mm², anti-chama 0,6/1,0 kv, para circuitos terminais - fornecimento e instalação. af_03/2023 | m | 500 | 13.17 | 6585 | 0.43
02.04.014 | Cabo de cobre flexível isolado, 10 mm², anti-chama 0,6/1,0 kv, para circuitos terminais - fornecimento e instalação. af_03/2023 | m | 500 | 21.09 | 10545 | 0.68
02.04.015 | Cabo de cobre flexível isolado, 16 mm², anti-chama 0,6/1,0 kv, para circuitos terminais - fornecimento e instalação. af_03/2023 | m | 300 | 33.13 | 9939 | 0.64
02.04.016 | Disjuntor monopolar tipo din, corrente nominal de 16a - fornecimento e instalação. af_07/2025 | un | 3 | 13.21 | 39.63 | 0
02.04.017 | Disjuntor monopolar tipo din, corrente nominal de 20a - fornecimento e instalação. af_07/2025 | un | 10 | 14.26 | 142.6 | 0.01
02.04.018 | Disjuntor bipolar tipo din, corrente nominal de 20a - fornecimento e instalação. af_07/2025 | un | 10 | 65.61 | 656.1 | 0.04
02.04.019 | Disjuntor bipolar tipo din, corrente nominal de 25a - fornecimento e instalação. af_07/2025 | un | 3 | 67.73 | 203.19 | 0.01
02.04.020 | Disjuntor termomagnetico bipolar 25 A, padrão NEMA (Americano - linha preta), corrente 5KA | un | 3 | 89 | 267 | 0.02
02.04.021 | Disjuntor tripolar tipo din, corrente nominal de 50a - fornecimento e instalação. af_07/2025 | un | 5 | 109.18 | 545.9 | 0.04
02.04.022 | Disjuntor tipo DIN/IEC, tripolar 63A | un | 3 | 130.46 | 391.38 | 0.03
02.04.023 | Interruptor diferencial residual - IDR 2P DR 4x63A/30mA | un | 3 | 250.59 | 751.77 | 0.05
02.04.024 | Disjuntor bipolar DR 25 A - Dispositivo residual diferencial, tipo AC, 30MA, ref.5SM1 312-OMB, Siemens ou similar | un | 3 | 372.52 | 1117.56 | 0.07
02.04.025 | Luminária sobrepor quadrada Led 24W*, 6500K G- Light ou similar | un | 45 | 84.19 | 3788.55 | 0.25
02.04.026 | Luminária em led 40W sobrepor, 120 x 7,2 cm, 6500K branco frio, com difusor de proteção | un | 50 | 101.63 | 5081.5 | 0.33
02.04.027 | Luminária plafon de embutir em LED 29.5x29.5 cm, 24w 4000K bivolt, Avant ou similar | un | 50 | 112.72 | 5636 | 0.37
02.04.028 | Luminária de emergência, com 30 lâmpadas led de 2 w, sem reator - fornecimento e instalação. af_09/2024 | un | 20 | 19.89 | 397.8 | 0.03
02.04.029 | Lâmpada compacta de led 6 w, base e27 - fornecimento e instalação. af_09/2024 | un | 50 | 14.05 | 702.5 | 0.05
02.04.030 | Lâmpada compacta de led 10 w, base e27 - fornecimento e instalação. af_09/2024 | un | 50 | 14.7 | 735 | 0.05
02.04.031 | Refletor Slim LED 100W de potência, branco Frio, 6500k, Autovolt, marca G-light ou similar | un | 3 | 95.48 | 286.44 | 0.02
02.04.032 | Canaleta plástica 25mm x 25mm, Schneider ou similar | m | 150 | 53.12 | 7968 | 0.52
02.04.033 | Canaleta plástica 30 x 30mm, cinza, Hellerman ou similar | m | 25 | 55.71 | 1392.75 | 0.09
02.04.034 | Auxiliar de eletricista com encargos complementares | h | 150 | 27.42 | 4113 | 0.27
02.04.035 | Eletricista com encargos complementares | h | 150 | 34.45 | 5167.5 | 0.34
02.05 | INSTALAÇÕES HIDRÁULICAS |  |  |  | 21708.28 | 1.41
02.05.001 | União de pvc rígido soldável, marrom diâm = 20mm, p/ água | un | 80 | 13.74 | 1099.2 | 0.07
02.05.002 | Luva de pvc rígido soldável, marrom, diâm = 20mm | un | 8 | 6.15 | 49.2 | 0
02.05.003 | Luva de correr de pvc rígido soldável, marrom diâm = 25mm | un | 15 | 20.99 | 314.85 | 0.02
02.05.004 | Luva de correr de pvc rígido soldável, marrom diâm = 20mm | un | 8 | 18.51 | 148.08 | 0.01
02.05.005 | Luva de redução, em ferro galvanizado, 1" x 1/2", conexão rosqueada, instalado em rede de alimentação para sprinkler - fornecimento e instalação. af_10/2020 | un | 25 | 35.15 | 878.75 | 0.06
02.05.006 | Luva de redução de pvc rígido soldável, marrom, diâm = 25 x 20mm | un | 5 | 7.37 | 36.85 | 0
02.05.007 | Bucha de redução curta de pvc rígido soldável, marrom, diâm = 40 x 32mm | un | 5 | 11.84 | 59.2 | 0
02.05.008 | Bucha de redução curta de pvc rígido soldável, marrom, diâm = 25 x 20mm | un | 20 | 6.54 | 130.8 | 0.01
02.05.009 | Tê 90º de pvc rígido soldável, marrom diâm = 25mm | un | 5 | 12.59 | 62.95 | 0
02.05.010 | Tê 90º pvc rígido soldável, LLR, c/bucha de latão na bolsa central, d= 25 x 3/4" | un | 5 | 26.04 | 130.2 | 0.01
02.05.011 | Fornecimento e instalação de plug de pvc roscável d = 1/2" - Rev 01_10/2022 | un | 13 | 3.76 | 48.88 | 0
02.05.012 | Revisão de ponto de água tipo 1 | un | 40 | 34.92 | 1396.8 | 0.09
02.05.013 | Revisão de ponto de água tipo 2 | un | 40 | 103.6 | 4144 | 0.27
02.05.014 | Revisão de ponto de água tipo 3 | un | 40 | 206.96 | 8278.4 | 0.54
02.05.015 | Adaptador de pvc rígido soldável curto c/ bolsa e rosca p/ registro diâm = 20mm x 1/2" | un | 35 | 11.05 | 386.75 | 0.03
02.05.016 | Adaptador de pvc rígido roscável com flanges para caixa d'água diam = 3/4" | un | 3 | 29.8 | 89.4 | 0.01
02.05.017 | Adaptador de pvc rígido roscável com flanges para caixa d'água diam = 1" | un | 3 | 54.83 | 164.49 | 0.01
02.05.018 | Adaptador de pvc rígido roscável com flanges para caixa d'água diam = 1 1/4" Rev.01 10/2022 | un | 3 | 44.76 | 134.28 | 0.01
02.05.019 | Auxiliar de encanador ou bombeiro hidráulico com encargos complementares | h | 70 | 26.23 | 1836.1 | 0.12
02.05.020 | Encanador ou bombeiro hidráulico com encargos complementares | h | 70 | 33.13 | 2319.1 | 0.15
02.06 | INSTALAÇÕES HIDROSSANITÁRIAS |  |  |  | 29355.05 | 1.9
02.06.001 | Tubo pvc rígido soldável ponta e bolsa p/ esgoto predial, d = 150 mm | m | 80 | 86.06 | 6884.8 | 0.45
02.06.002 | Tubo pvc rígido soldável ponta e bolsa p/ esgoto predial, d = 100 mm | m | 50 | 50.46 | 2523 | 0.16
02.06.003 | Joelho 90° em pvc rígido soldável, para esgoto predial, diâm = 100mm | un | 8 | 33.01 | 264.08 | 0.02
02.06.004 | Joelho 45° em pvc rígido soldável, para esgoto predial, diâm = 100mm | un | 10 | 33.97 | 339.7 | 0.02
02.06.005 | Joelho 45 graus, pvc, serie normal, esgoto predial, dn 40 mm, junta soldável, fornecido e instalado em ramal de descarga ou ramal de esgoto sanitário. af_08/2022 | un | 5 | 12.27 | 61.35 | 0
02.06.006 | Revisão de ponto de esgoto tipo 1 | un | 35 | 47.54 | 1663.9 | 0.11
02.06.007 | Revisão de ponto de esgoto tipo 2 - Rev. 01 | un | 35 | 112.99 | 3954.65 | 0.26
02.06.008 | Revisão de ponto de esgoto tipo 3 - Rev. 01 | un | 35 | 173.1 | 6058.5 | 0.39
02.06.009 | Tampa de concreto para caixas de passagem 0,50x0,50mx0,07m | un | 26 | 51.92 | 1349.92 | 0.09
02.06.010 | Tampa de concreto para caixas de passagem 0,70x0,70mx0,07m | un | 8 | 101.75 | 814 | 0.05
02.06.011 | Limpeza de fossa até 5m3 | un | 3 | 428.65 | 1285.95 | 0.08
02.06.012 | Auxiliar de encanador ou bombeiro hidráulico com encargos complementares | h | 70 | 26.23 | 1836.1 | 0.12
02.06.013 | Encanador ou bombeiro hidráulico com encargos complementares | h | 70 | 33.13 | 2319.1 | 0.15
02.07 | DRENAGEM DE ÁGUAS PLUVIAIS |  |  |  | 44362.7 | 2.89
02.07.001 | Escavação manual de vala. af_09/2024 | m3 | 20 | 105.13 | 2102.6 | 0.14
02.07.002 | Tubo pvc rigido soldavel, serie reforçada, p/esgoto e aguas pluviais, d= 100mm | m | 120 | 61.93 | 7431.6 | 0.48
02.07.003 | Calha semi-circular em concreto pré-moldado d=20cm | m | 60 | 50.38 | 3022.8 | 0.2
02.07.004 | Calha de concreto, com grelha de ferro, seção 0,20 x 0,20m | m | 80 | 305.61 | 24448.8 | 1.59
02.07.005 | Caixa de passagem em alvenaria de tijolos maciços esp. = 0,12m, dim. int. = 0.40 x 0.40 x 0.30m, com brita e grelha em ferro fundido | un | 15 | 490.46 | 7356.9 | 0.48
02.08 | ESQUADRIAS |  |  |  | 211421.38 | 13.73
02.08.001 | Janela de alumínio de correr com 2 folhas para vidros (vidros inclusos), batente/ requadro 6 a 14 cm, acabamento com acetato ou brilhante, fixação com parafuso, sem guarnição/ alizar, dimensões 100x120 cm, vedação com silicone, exclusive contramarco | m2 | 15 | 429.51 | 6442.65 | 0.42
02.08.002 | Grade ferro 1/2 x 1/2" | m2 | 15 | 293.85 | 4407.75 | 0.29
02.08.003 | Grade de ferro com barra quadrada de 1/2" na vertical, barras de quadrada de 1/2" na horizontal e quadro com barra de ferro de 1/2", inclusive chumbadores com parafusos | m2 | 10 | 1590.58 | 15905.8 | 1.03
02.08.004 | Porta em alumínio de abrir tipo veneziana com guarnição, fixação com parafusos - fornecimento e instalação. af_12/2019 | m2 | 15 | 939.71 | 14095.65 | 0.91
02.08.005 | Portão em ferro, padrão escolar, com montantes em perfil "u" de chapa udc 75 x 38 x 2,65 mm (duplo), barras verticais de seção quadrada de 1/2" e barras chata de 1 1/2" x 3/16" (dupla) horizontais, inclusive ferrolho e dobradiças | m2 | 15 | 616.51 | 9247.65 | 0.6
02.08.006 | Portão em chapa de ferro veneziana tipo Z inclusive dobradiças, ferrolhos e chumbadores em chapa de ferro e=5mm | m2 | 15 | 687.26 | 10308.9 | 0.67
02.08.007 | Portão de abrir, 2 folhas, com quadro em tubo galvanizado 2", com barra quadrada de 3/4" na vertical e esticador redondo de 3/4", inclusive fechadura e dobradiças | m2 | 15 | 652.29 | 9784.35 | 0.63
02.08.008 | Porta de enrolar, em perfil meia cana fechado, em chapa de aço galvanizado nº 22 | m2 | 6 | 438.21 | 2629.26 | 0.17
02.08.009 | Janela de alumínio tipo maxim-ar, batente/ requadro 3 a 14 cm, vidro incluso, fixação com parafuso, sem guarnição/ alizar, dimensões 60x80 (a x l) cm, sem acabamento, vedação com silicone, exclusive contramarco - fornecimento e instalação. af_11/2024 | m2 | 15 | 810.58 | 12158.7 | 0.79
02.08.010 | Revisão de esquadria de ferro | m2 | 15 | 168.19 | 2522.85 | 0.16
02.08.011 | Revisão de esquadria de madeira | m2 | 35 | 126.01 | 4410.35 | 0.29
02.08.012 | Revisão de esquadrias de alumínio | m2 | 30 | 150.41 | 4512.3 | 0.29
02.08.013 | Fechadura de embutir para porta de banheiro, completa, acabamento padrão médio, incluso execução de furo - fornecimento e instalação. af_12/2019 | un | 20 | 195.08 | 3901.6 | 0.25
02.08.014 | Fechadura de embutir para portas internas, completa, acabamento padrão médio, com execução de furo - fornecimento e instalação. af_12/2019 | un | 20 | 195.08 | 3901.6 | 0.25
02.08.015 | Porta de madeira para pintura, semi-oca (leve ou média), 60x210cm, espessura de 3,5cm, incluso dobradiças - fornecimento e instalação. af_12/2019 | un | 10 | 542.68 | 5426.8 | 0.35
02.08.016 | Porta de madeira para pintura, semi-oca (leve ou média), 70x210cm, espessura de 3,5cm, incluso dobradiças - fornecimento e instalação. af_12/2019 | un | 10 | 551.05 | 5510.5 | 0.36
02.08.017 | Porta de madeira para pintura, semi-oca (leve ou média), 80x210cm, espessura de 3,5cm, incluso dobradiças - fornecimento e instalação. af_12/2019 | un | 10 | 581.22 | 5812.2 | 0.38
02.08.018 | Porta de madeira para pintura, semi-oca (leve ou média), 90x210cm, espessura de 3,5cm, incluso dobradiças - fornecimento e instalação. af_12/2019 | un | 10 | 683.09 | 6830.9 | 0.44
02.08.019 | Batente para porta de madeira, fixação com argamassa, padrão médio - fornecimento e instalação. af_12/2019 | un | 40 | 480.11 | 19204.4 | 1.25
02.08.020 | Alizar de 5x1,5cm para porta fixado com pregos, padrão médio - fornecimento e instalação. af_12/2019 | m | 250 | 13.31 | 3327.5 | 0.22
02.08.021 | Dobradiça de latão cromado 3" x 2 1/2" com aneis e parafusos | un | 40 | 40.5 | 1620 | 0.11
02.08.022 | Fornecimento e montagem de porta para parede drywall (gesso acartonado), semi-oca, inclusive caixão em madeira e ferragens - 80 x 210 cm | Un | 3 | 638.45 | 1915.35 | 0.12
02.08.023 | Porta de correr em vidro temperado incolor 10mm, inclusive fechadura, puxador, trilhos e roldanas | m2 | 5 | 1162.24 | 5811.2 | 0.38
02.08.024 | Instalação de vidro liso incolor, e = 4 mm, em esquadria de alumínio ou pvc, fixado com baguete. af_01/2021_ps | m2 | 8 | 402.84 | 3222.72 | 0.21
02.08.025 | Vidro liso incolor 4mm - Rev 01_10/2021 | m2 | 35 | 213.71 | 7479.85 | 0.49
02.08.026 | Vidro temperado 8 mm, liso, transparente, com ferragens - Rev 04 _10/2021 | m2 | 15 | 501.51 | 7522.65 | 0.49
02.08.027 | Vidro temperado 10 mm, liso, transparente, com ferragens - Rev 02_10/2021 | m2 | 15 | 1088.21 | 16323.15 | 1.06
02.08.028 | Subcobertura com manta plástica revestida por película de alumíno, incluso transporte vertical. af_07/2019 | m2 | 85 | 25.6 | 2176 | 0.14
02.08.029 | Placa 20x35 em chapa esmaltada para identificação de logradouros | un | 35 | 125.65 | 4397.75 | 0.29
02.08.030 | Servente com encargos complementares | h | 180 | 26.58 | 4784.4 | 0.31
02.08.031 | Carpinteiro de esquadrias com encargos complementares | h | 180 | 32.37 | 5826.6 | 0.38
02.09 | LOUÇAS E METAIS |  |  |  | 75563.85 | 4.9
02.09.001 | Caixa d´água em polietileno, 500 litros (inclusos tubos, conexões e torneira de bóia) - fornecimento e instalação. af_06/2021 | un | 5 | 705 | 3525 | 0.23
02.09.002 | Registro de gaveta bruto, latão, roscável, 1" - fornecimento e instalação. af_08/2021 | un | 3 | 68.46 | 205.38 | 0.01
02.09.003 | Registro de gaveta bruto, latão, roscável, 1/2", com acabamento e canopla cromados - fornecimento e instalação. af_08/2021 | un | 3 | 92.4 | 277.2 | 0.02
02.09.004 | Registro tipo esfera em PVC c/borboleta, d = 1 1/2" | un | 8 | 88.79 | 710.32 | 0.05
02.09.005 | Sprinkler tipo pendente, 68 °c, união por rosca dn 15 (1/2") - fornecimento e instalação. af_10/2020 | un | 25 | 56.48 | 1412 | 0.09
02.09.006 | Ralo sifonado, pvc, dn 100 x 40 mm, junta soldável, fornecido e instalado em ramal de descarga ou em ramal de esgoto sanitário. af_08/2022 | un | 10 | 23.02 | 230.2 | 0.01
02.09.007 | Sifão do tipo flexível em pvc 1 x 1.1/2 - fornecimento e instalação. af_01/2020 | un | 10 | 13.45 | 134.5 | 0.01
02.09.008 | Sifão do tipo garrafa em metal cromado 1 x 1.1/2" - fornecimento e instalação. af_01/2020 | un | 10 | 286.45 | 2864.5 | 0.19
02.09.009 | Engate flexível em plástico branco, 1/2" x 30cm - fornecimento e instalação. af_01/2020 | un | 10 | 12.35 | 123.5 | 0.01
02.09.010 | Engate flexível em plástico branco, 1/2" x 40cm - fornecimento e instalação. af_01/2020 | un | 10 | 13.89 | 138.9 | 0.01
02.09.011 | Torneira cromada de mesa, 1/2" ou 3/4", para lavatório, padrão médio - fornecimento e instalação. af_01/2020 | un | 10 | 181.22 | 1812.2 | 0.12
02.09.012 | Torneira cromada tubo móvel, de parede, 1/2" ou 3/4", para pia de cozinha, padrão médio - fornecimento e instalação. af_01/2020 | un | 10 | 161.87 | 1618.7 | 0.1
02.09.013 | Torneira cromada 1/2" ou 3/4" para tanque, padrão médio - fornecimento e instalação. af_01/2020 | un | 10 | 124.45 | 1244.5 | 0.08
02.09.014 | Tanque de louça branca suspenso, 18l ou equivalente, incluso sifão tipo garrafa em metal cromado, válvula metálica e torneira de metal cromado padrão médio - fornecimento e instalação. af_01/2020 | un | 10 | 1082.49 | 10824.9 | 0.7
02.09.015 | Mictório sifonado louça branca - padrão médio - fornecimento e instalação. af_01/2020 | un | 10 | 909.47 | 9094.7 | 0.59
02.09.016 | Mictório coletivo em aço inox 304 #1 mm, 300 x 480 mm, fixado em parede. Exclusive válvula | m | 3 | 3560.17 | 10680.51 | 0.69
02.09.017 | Vaso sanitário sifonado com caixa acoplada louça branca - padrão médio, incluso engate flexível em metal cromado, 1/2 x 40cm - fornecimento e instalação. af_01/2020 | un | 10 | 637.1 | 6371 | 0.41
02.09.018 | Assento elevado para vaso sanitário, com arco e tampa, com 13 cm de altura, cor branca, Astra, ref. TAE13/T ou similar | un | 3 | 357.28 | 1071.84 | 0.07
02.09.019 | Assento sanitário convencional - fornecimento e instalacao. af_01/2020 | un | 5 | 47.95 | 239.75 | 0.02
02.09.020 | Lavatório louça branca com coluna, *44 x 35,5* cm, padrão popular, incluso sifão flexível em pvc, válvula e engate flexível 30cm em plástico e com torneira cromada padrão popular - fornecimento e instalação. af_01/2020 | un | 10 | 487.9 | 4879 | 0.32
02.09.021 | Pia de cozinha com bancada em aço inox, dim 1,20x0,60m c/ 01 cuba, válvula cromada, sifão cromado e torneira cromada, concretada e assentada. Rev.04 | un | 10 | 1307.99 | 13079.9 | 0.85
02.09.022 | Chuveiro elétrico comum corpo plástico, tipo ducha - fornecimento e instalação. af_01/2020 | un | 5 | 134.97 | 674.85 | 0.04
02.09.023 | Registro de pressão, pvc, soldável, volante simples, dn 25 mm - fornecimento e instalação. af_08/2021 | un | 8 | 21.35 | 170.8 | 0.01
02.09.024 | Servente com encargos complementares | h | 70 | 26.58 | 1860.6 | 0.12
02.09.025 | Encanador ou bombeiro hidráulico com encargos complementares | h | 70 | 33.13 | 2319.1 | 0.15
02.10 | REVESTIMENTO |  |  |  | 129109.3 | 8.37
02.10.001 | Emboço, em argamassa traço 1:2:8, preparo mecânico, aplicado manualmente em paredes internas de ambientes com área maior que 10m², e = 10mm, com taliscas. af_03/2024 | m2 | 360 | 27.81 | 10011.6 | 0.65
02.10.002 | Chapisco aplicado em alvenarias e estruturas de concreto internas, com colher de pedreiro. argamassa traço 1:3 com preparo manual. af_10/2022 | m2 | 370 | 5.99 | 2216.3 | 0.14
02.10.003 | Chapisco aplicado em alvenarias e estruturas de concreto internas, com colher de pedreiro. argamassa traço 1:3 com preparo em betoneira 400l. af_10/2022 | m2 | 1000 | 5.44 | 5440 | 0.35
02.10.004 | Emboço ou massa única em argamassa traço 1:2:8, preparo manual, aplicada manualmente em panos cegos de fachada (sem presença de vãos), espessura de 25 mm. af_09/2022 | m2 | 1000 | 53.64 | 53640 | 3.48
02.10.005 | Revestimento cerâmico para paredes internas com placas tipo esmaltada de dimensões 20x20 cm aplicadas na altura inteira das paredes. af_02/2023_pe | m2 | 360 | 70.58 | 25408.8 | 1.65
02.10.006 | Revestimento cerâmico para paredes internas com placas tipo esmaltada de dimensões 60x60 cm aplicadas na altura inteira das paredes. af_02/2023_pe | m2 | 20 | 110.04 | 2200.8 | 0.14
02.10.007 | Revestimento cerâmico para piso e parede, cerâmica 60 x 60 cm acabamento acetinado, bold, pointer, linha linha cimento cinza ou similar, aplicado com argamassa industrializada ac-ii, rejuntado, exclusive regularização de base ou emboço | m2 | 245 | 98.1 | 24034.5 | 1.56
02.10.008 | Revestimento com placa MDF 6mm revestido com chapa em fórmica Almond ref.: L112 ou similar - Rev 01 | m2 | 10 | 173.2 | 1732 | 0.11
02.10.009 | Rodapé cerâmico 9 x 45 cm, linha colori natural, porcelanato, Cecrisa/Portinari ou similar, aplicado com argamassa industrializada ac-i, rejuntado (ou similar) | m | 90 | 49.17 | 4425.3 | 0.29
02.11 | PAVIMENTAÇÃO |  |  |  | 115211.26 | 7.48
02.11.001 | Lastro de concreto magro, aplicado em pisos, lajes sobre solo ou radiers, espessura de 5 cm. af_01/2024 | m2 | 180 | 46.1 | 8298 | 0.54
02.11.002 | Enceramento de piso de alta resistência (existente) | m2 | 200 | 12.25 | 2450 | 0.16
02.11.003 | Contrapiso em argamassa traço 1:4 (cimento e areia), preparo mecânico com betoneira 400 l, aplicado em áreas secas sobre laje, aderido, acabamento não reforçado, espessura 4cm. af_07/2021 | m2 | 210 | 59.73 | 12543.3 | 0.81
02.11.004 | Regularização de base para revest. de pisos com arg. traço t4, esp. média = 2,5cm | m2 | 230 | 33.68 | 7746.4 | 0.5
02.11.005 | Revestimento cerâmico para piso com placas tipo esmaltada de dimensões 45x45 cm aplicada em ambientes de área entre 5 m2 e 10 m2. af_02/2023_pe | m2 | 20 | 73.81 | 1476.2 | 0.1
02.11.006 | Revestimento cerâmico para piso ou parede, 46 x 46 cm, pei 5, Incenor, comum branco, anti-derrapante, retificado, ref.62650 ou similar, aplicada c/ argamassa ind. ac-ii, rejunte acrílico, exceto regularização de base/emboço | m2 | 20 | 79.16 | 1583.2 | 0.1
02.11.007 | Piso alta resistência 12 mm, cor cinza, com juntas plásticas, polimento até o esmeril 400 e enceramento, exclusive argamassa de regularização, aplicado | m2 | 200 | 76.91 | 15382 | 1
02.11.008 | Polimento de piso de alta resistência (existente) | m2 | 200 | 37.22 | 7444 | 0.48
02.11.009 | Piso cimentado, traço 1:3 (cimento e areia), acabamento liso, espessura 2,0 cm, preparo mecânico da argamassa. af_09/2020 | m2 | 160 | 46.22 | 7395.2 | 0.48
02.11.010 | Piso cimentado, traço 1:3 (cimento e areia), acabamento liso, espessura 3,0 cm, preparo mecânico da argamassa. af_09/2020 | m2 | 140 | 58.11 | 8135.4 | 0.53
02.11.011 | Fornecimento e Instalação de Piso de borracha 500 x 500 x 3mm, cor Preta, (Plurigoma, Daud ou similar) | m2 | 20 | 169.6 | 3392 | 0.22
02.11.012 | Rampa padrão para acesso de deficientes a passeio público, em concreto simples Fck=25MPa, desempolada, com pintura indicativa em novacor, 02 demãos | un | 10 | 511.06 | 5110.6 | 0.33
02.11.013 | Rampa de acessibilidade para acesso a edificações com inclinação de 8,33% em concreto moldado in loco, com largura de 1,20m, fck 25mpa, não armada, com junta a cada 2m com corte à seco. af_03/2024 | m | 6 | 1658.56 | 9951.36 | 0.65
02.11.014 | Rampa de acessibilidade para acesso a edificações com inclinação de 8,33% em concreto moldado in loco, com largura de 1,50m, fck 25mpa, não armada, com junta a cada 2m com corte à seco. af_03/2024 | m | 6 | 1698.35 | 10190.1 | 0.66
02.11.015 | Reassentamento de paralelepípedos, rejuntamento com argamassa, com reaproveitamento dos paralelepípedos - incluso retirada e colocação do material. af_12/2020 | m2 | 150 | 94.09 | 14113.5 | 0.92
02.12 | PINTURA |  |  |  | 329157.85 | 21.32
02.12.001 | Fundo selador acrílico, aplicação manual em parede, uma demão. af_04/2023 | m2 | 1150 | 4.37 | 5025.5 | 0.33
02.12.002 | Fundo selador acrílico, aplicação manual em teto, uma demão. af_04/2023 | m2 | 1150 | 5.55 | 6382.5 | 0.41
02.12.003 | Emassamento com massa látex, aplicação em parede, duas demãos, lixamento manual. af_04/2023 | m2 | 800 | 21.02 | 16816 | 1.09
02.12.004 | Emassamento com massa látex, aplicação em teto, duas demãos, lixamento manual. af_04/2023 | m2 | 180 | 38.11 | 6859.8 | 0.44
02.12.005 | Pintura de acabamento com aplicação de 02 demãos de tinta PVA latex para interiores - cores convencionais - Rev 03 | m2 | 2500 | 21.25 | 53125 | 3.44
02.12.006 | Pintura látex acrílica premium, aplicação manual em paredes, duas demãos. af_04/2023 | m2 | 2000 | 16.52 | 33040 | 2.14
02.12.007 | Pintura látex acrílica premium, aplicação manual em teto, duas demãos. af_04/2023 | m2 | 1100 | 19.39 | 21329 | 1.38
02.12.008 | Pintura de acabamento com aplicação de 02 demãos de tinta mineral em pó (Hidracor ou similar) | m2 | 2500 | 17.94 | 44850 | 2.91
02.12.009 | Pintura de piso com tinta acrílica, aplicação manual, 3 demãos, incluso fundo preparador. af_05/2021 | m2 | 25 | 33.05 | 826.25 | 0.05
02.12.010 | Fundo selador acrílico, aplicação manual em parede, uma demão. af_04/2023 | m2 | 725 | 4.37 | 3168.25 | 0.21
02.12.011 | Aplicação manual de fundo selador acrílico em paredes externas de casas. af_03/2024 | m2 | 3500 | 4.73 | 16555 | 1.07
02.12.012 | Aplicação manual de massa acrílica em paredes externas de casas, duas demãos. af_03/2024 | m2 | 550 | 34.51 | 18980.5 | 1.23
02.12.013 | Aplicação manual de tinta látex acrílica em parede externas de casas, duas demãos. af_03/2024 | m2 | 1150 | 19.86 | 22839 | 1.48
02.12.014 | Aplicação de 01 demão de textura acrílica | m2 | 1500 | 19.14 | 28710 | 1.86
02.12.015 | Pintura tinta de acabamento (pigmentada) esmalte sintético brilhante em madeira, 2 demãos. af_01/2021 | m2 | 360 | 20.01 | 7203.6 | 0.47
02.12.016 | Pintura verniz (incolor) alquídico em madeira, uso interno, 3 demãos. af_01/2021 | m2 | 140 | 40.75 | 5705 | 0.37
02.12.017 | Pintura de acabamento com lixamento, aplicação de 01 demão de tinta à base de zarcão e 02 demãos de tinta esmalte | m2 | 590 | 36.94 | 21794.6 | 1.41
02.12.018 | Pintura com tinta alquídica de fundo (tipo zarcão) aplicada a rolo ou pincel sobre superfícies metálicas (exceto perfil) executado em obra (por demão). af_01/2020 | m2 | 230 | 30.37 | 6985.1 | 0.45
02.12.019 | Pintura de demarcação de quadra poliesportiva com tinta acrílica, e = 5 cm, aplicação manual. af_05/2021 | m | 115 | 12.41 | 1427.15 | 0.09
02.12.020 | Pintura de demarcação de vaga com tinta epóxi, e = 10 cm, aplicação manual. af_05/2021 | m | 40 | 8.03 | 321.2 | 0.02
02.12.021 | Pintura de símbolos e textos com tinta acrílica, demarcação com fita adesiva e aplicação com rolo. af_05/2021 | m2 | 120 | 60.12 | 7214.4 | 0.47
02.13 | DIVERSOS |  |  |  | 40778.88 | 2.64
02.13.001 | Concertina Dupla, em aço galvanizado, espiral de Ø = 450 mm, 5 clipes p/espiral, lâmina de 30mm e fio interno = 2,75mm, inclusive instalação | m | 300 | 45.2 | 13560 | 0.88
02.13.002 | Corrimão em tubo de aço galvanizado 3", com chumbadores para fixação em alvenaria | m | 50 | 180.17 | 9008.5 | 0.58
02.13.003 | Fornecimento e instalação de chapas de policarbonato alveolar, branca, 6mm com emendas e acabamento em policarbonato, aplicado em toldo/cobertura/fechamento/etc | m2 | 95 | 186.46 | 17713.7 | 1.15
02.13.004 | Placa indicativa de "SAÍDA" em pvc, dim.: 20 x 30 cm | un | 12 | 41.39 | 496.68 | 0.03
| TOTAL DO ORÇAMENTO |  |  |  | 1673719.13 | 100