## ITEM 03 - MAURICEIA
SERVIÇO AUTÔNOMO DE ÁGUA E ESGOTO - SAAE - CAPELA
Rua da Caixa D’Água, nº 242 CENTRO CAPELA-SE CNPJ : 13.233.184/0001-81
Empreendimento: 000001 - REVITALIZAÇÃO DAS UNIDADES DO SAAE
ITEM | DESCRIÇÃO DO ITEM | UNID | QUANT
2 | REVITALIZAÇÃO - MAURICEIA
02.001 | PINTURA
02.001.001 | Caixa D'Água 01 e 02
02.001.001.001 | Jateamento para remoção de crostas no concreto | m² | 202.09
M. DE CALCULO | CAIXA D'ÁGUA 01 (Comprimento: 9,00m Largura: 16,62m= 149,58 - 60% = 59,83 Total: 59,83m²) + PILARES ( 3,26m X 9,00m = 29,34m² x 6 = 176,04 - 60%= 70,41 Total= 70,41m²) + VIGA E FUNDO( 16,62 X 2 = 33,24 - 60%= 13,29 Total= 13,29m² ) + CAIXA D'ÁGUA 02 ( Comp. : 36,60 x Larg.: 4,00 = 146,4 - 60%= 58,56 Total: 58,56m² ) TOTAL GERAL: 202,09m²
02.001.001.002 | Preparo de superfície com lixamento e aplicação de 01 demão de líquido selador acrílico | m2 | 505.26
M. DE CALCULO | CAIXA D'ÁGUA 01 (Comprimento: 9,00m Largura: 16,62m Total: 149,58m²) + PILARES ( 3,26m X 9,00m = 29,34m² x 6 = 176,04m²) + VIRGA E FUNDO( 16,62 X 2 = 33,24m² ) + CAIXA D'ÁGUA 02 ( Comp. : 36,60 x Larg.: 4,00 = 146,4 Total: 146,40m² ) TOTAL GERAL: 505,26m²
02.001.001.003 | Pintura de acabamento com aplicação de 02 demaõs de tinta acrílica convencional | m2 | 544.2
M. DE CALCULO | CAIXA D'ÁGUA 01 (Comprimento: 9,00m Largura: 16,62m Total: 149,58m²) + PILARES ( 3,26m X 9,00m = 29,34m² x 6 = 176,04m²) + VIRGA E FUNDO( 16,62 X 2 = 33,24m² ) + CAIXA D'ÁGUA 02 ( Comp. : 36,60 x Larg.: 4,00 = 146,4 Total: 146,40m² ) TOTAL GERAL: 505,26m²
02.001.001.004 | Pintura de proteção sobre superfícies metálicas com aplicação de 01 demão de tinta anti-corrosiva zarcão - R2 | m2 | 38.85
M. DE CALCULO | Tubulação caixa 01( Comp: 18,00m Larg: 0,38m = 6,84m² x 2 = 13,68m² ) + ESCADA caixa 01 ( 1,1m X 18m = 19,8m²) + Tubulação caixa 02( Comp: 4,20m Larg: 0,38m = 1,59 Total= 1,59m² ) + ESCADA caixa 02 ( 4,20m X 0,90m = 3,78 Total= 3,78m²)TOTAL GERAL= 38,85 m²
02.001.001.005 | Pintura de acabamento com aplicação de 02 demãos de esmalte sintético sobre superfícies metálicas - R1 | m2 | 38.85
M. DE CALCULO | Tubulação caixa 01( Comp: 18,00m Larg: 0,38m = 6,84m² x 2 = 13,68m² ) + ESCADA caixa 01 ( 1,1m X 18m = 19,8m²) + Tubulação caixa 02( Comp: 4,20m Larg: 0,38m = 1,59 Total= 1,59m² ) + ESCADA caixa 02 ( 4,20m X 0,90m = 3,78 Total= 3,78m²)TOTAL GERAL= 38,85 m²
02.001.001.006 | Pintura de Letras - letreiro, sobre paredes, com lixamento, aplicação de 01 demão de líquido selador acrílico, 02 demãos de massa acrílica e 02 demãos de tinta pva latex convencional para exteriores | un | 1
02.001.002 | Casa
02.001.002.001 | Preparo de superfície com lixamento e aplicação de 01 demão de líquido selador acrílico | m2 | 78.4
M. DE CALCULO | Comprimento: 28,00m altura: 2,80 Total: 144,81m²
02.001.002.002 | Pintura de acabamento com aplicação de 02 demaõs de tinta acrílica convencional | m2 | 78.4
M. DE CALCULO | Comprimento: 28,00m altura: 2,80 Total: 144,81m²
02.001.002.003 | Pintura de Letras - letreiro, sobre paredes, com lixamento, aplicação de 01 demão de líquido selador acrílico, 02 demãos de massa acrílica e 02 demãos de tinta pva latex convencional para exteriores | un | 24
02.001.002.004 | Pintura de piso com tinta acrílica, aplicação manual, 2 demãos, incluso fundo preparador. af_05/2021 | m2 | 27.84
Calçada ( Comp: 22 x Larg: 1,00 = 22 Total=22,00m²) + Tampa 01 (Comp: 4,00m x Larg: 1,30 Total: 5,20m²) + Tampa 02 (Comp: 0,80m X Larg: 0,80 Total: 0,64m²) TOTAL GERAL= 27,84m²
02.001.003 | Estaca de Concreto/Tela de Vedação/ Portão
02.001.003.001 | Pintura de acabamento com aplicação de 02 demaõs de tinta acrílica convencional | m2 | 52
M. DE CALCULO | Comprimento: 130,00m Larg: 0,40 Total: 52m²
02.001.003.002 | Pintura de proteção sobre superfícies metálicas com aplicação de 01 demão de tinta anti-corrosiva zarcão - R2 | m2 | 8.46
M. DE CALCULO | PORTÃO (Comp: 1,80m Larg: 4,70 Total: 8,46m²)
02.001.003.003 | Pintura de acabamento com aplicação de 02 demãos de esmalte sintético sobre superfícies metálicas - R1 | m2 | 8.46
M. DE CALCULO | PORTÃO (Comp: 1,80m Larg: 4,70 Total: 8,46m²)
02.001.003.004 | Remoção de tela galvanizada | m2 | 240.8
TELA DE VEDAÇÃO Comp: 120,40m Larg: 2,00 Total: 240,80m²
02.001.003.005 | Tela de aço galvanizado fio 12bwg, com revestimento em pvc, malha 3" | m2 | 240.8
TELA DE VEDAÇÃO Comp: 120,40m Larg: 2,00 Total: 240,80m²
02.001.004 | TAMPAS
2001004001 | Aço CA - 25 Ø 6,3 a 12,5mm, inclusive corte, dobragem, montagem e colocacao de ferragens nas formas, para superestruturas e fundações - R1 | kg | 8.03
02.001.004.002 | Forma plana para estruturas, em tábuas de pinho, 03 usos, inclusive escoramento | m2 | 5.84
M. DE CALCULO | Tampa 01 (Comp: 4,00m x Larg: 1,30 Total: 5,20m²) + Tampa 02 (Comp: 0,80m X Larg: 0,80 Total: 0,64m²) TOTAL GERAL= 5,84m³
02.001.004.003 | Concreto simples fck= 15 MPA (b1/b2), fabricado na obra, sem lançamento e adensamento | m3 | 0.4
M. DE CALCULO | Tampa 01 (Comp: 4,00m x Larg: 1,30 x Alt: 0,07 Total: 0,36m²) + Tampa 02 (Comp: 0,80m X Larg: 0,80 X Alt: 0,07 Total: 0,04m²) TOTAL GERAL= 0,40m³
02.001.004.004 | Chapisco em parede, rústico, com argamassa traço t1 - 1:3 (cimento / areia) - Rev 02_04/2022 | m2 | 22.1
M. DE CALCULO | Parede : 5,00 x 4,23 = 22,1m²
02.001.004.005 | Reboco ou emboço externo, de parede, com argamassa traço t5 - 1:2:8 (cimento / cal / areia), espessura 2,0 cm | m2 | 22.1
M. DE CALCULO | Parede : 5,00 x 4,23 = 22,1m²
03 | ESCADA
03.001 | Escada marinheiro com guarda corpo, L=45cm, executada em barras chata galvanizada 1 1/4" x 5/16", e guarda corpo d=65cm em barra chata galv.d=1"x1/8", sendo degraus em barra red. d=5/8", espaçados de 30cm, inclusive lixamento e pintura, fornec e inst | m | 26
20m da estrutura elevada + 6m da caixa menor =26m
03.002 | Remoção de estrutura metálica chumbada em concreto (alambrado, guarda-corpo) | m² | 8.1
Calculo : 26m x 0,312m = 8,1m²