## SAJ X VARZEDO
PREFEITURA MUNICIPAL DE VARZEDO
MEMORIA DE CÁLCULO
ASFALTO - (ASFALTO LIGAÇÃO VARZEDO X SANTO ANTONIO DE JESUS)
Adequação de Estradas Vicinais no Município de Varzedo
ITEM | DESCRIÇÃO DOS SERVIÇOS | UNID. | QTD | COMP. (m) | LARG. (m) | ALT. (m) | PESO ESPECÍFICO | DMT | COEFICIENTE | TOTAL | OBSERVAÇÕES
1.0 | PAVIMENTAÇAO | [8 empty] | 0
1.0.1 | EXECUÇÃO DE PAVIMENTO COM APLICAÇÃO DE CONCRETO ASFÁLTICO, CAMADA BINDER - EXCLUSIVE CARGA E TRANSPORTE. | M3 |  | 776.1 | 5.947 | 0.02 |  |  |  | 92.309 | comprimento x largura x espessura
1.0.2 | EXECUÇÃO DE PAVIMENTO COM APLICAÇÃO DE CONCRETO ASFÁLTICO, CAMADA DE ROLAMENTO - EXCLUSIVE CARGA E TRANSPORTE. | M3 |  | 776.1 | 5.947 | 0.05 |  |  |  | 230.7726 | comprimento x largura x espessura
1.0.3 | PINTURA DE LIGAÇÃO | M2 |  | 776.1 | 5.947 |  |  |  |  | 4615.4512 | comprimento x largura
1.0.4 | IMPRIMAÇÃO COM EMULSÃO ASFÁLTICA | M2 |  | 776.1 | 5.947 |  |  |  |  | 4615.4512 | comprimento x largura
1.0.5 | TRANSPORTE DE MISTURA BETUMINOSA A QUENTE COM CAMINHÃO COM CAÇAMBA TÉRMICA DE 6 M3 - RODOVIA EM REVESTIMENTO PRIMÁRIO | TXKM | 230.7726 |  |  |  |  | 9.61 |  | 2217.7243 | DISTÂNCIA VARZEDO X SANTO ANTÔNIO DE JESUS
1.0.6 | TRANSPORTE DE MATERIAL BETUMINOSO COM CAMINHÃO TANQUE DISTRIBUIDOR - RODOVIA PAVIMENTADA | TXKM | 2.077 |  |  |  |  | 192 |  | 398.765 | DISTÂNCIA VARZEDO X SALVADOR
1.0.7 | CARGA, MANOBRA E DESCARGA DE MISTURA BETUMINOSA A QUENTE EM CAMINHÃO BASCULANTE DE 6,00 M3 - CARGA EM USINA DE ASFALTO | T |  | 776.1 | 5.947 | 0.05 | 2.4 |  |  | 553.8541 | comprimento x largura x espessura x peso específico
2.0 | AQUISIÇÃO DE MATERIAL ASFÁLTICO
2.0.1 | RR1C - PINTURA DE LIGAÇÃO | T | 4615.4512 | [5 empty] | 0.00045 | 2.077 | área total da imprimação x coeficiente
2.0 | SINALIZAÇÃO ASFALTO
2.0.1 | PLACA EM AÇO Nº 16 GALVANIZADO COM PELÍCULA RETRORREFLETIVA TIPO I + III - CONFECÇÃO | M2 | 16 | 0.45 | 0.45 |  |  |  |  | 3.24 | quantidade x comprimento x altura
2.0.2 | PLACA EM ALUMÍNIO COMPOSTO DE 3 MM, MODULADA, AÉREA, COM PELÍCULA RETROREFLETIVA TIPO I + III - CONFECÇÃO | M2 | 2 | 1.2 | 1.25 |  |  |  |  | 3 | quantidade x comprimento x altura
Victor Antonio Nascimento da Silva
Engenheiro Civil - CREA 66145/BA

## SAO ROQUE
PREFEITURA MUNICIPAL DE VARZEDO
MEMORIA DE CÁLCULO
ASFALTO - (ASFALTO SÃO ROQUE)
Adequação de Estradas Vicinais no Município de Varzedo
ITEM | DESCRIÇÃO DOS SERVIÇOS | UNID. | QTD | COMP. (m) | LARG. (m) | ALT. (m) | PESO ESPECÍFICO | DMT | COEFICIENTE | TOTAL | OBSERVAÇÕES
1.0 | PAVIMENTAÇAO | [8 empty] | 0
1.0.1 | EXECUÇÃO DE PAVIMENTO COM APLICAÇÃO DE CONCRETO ASFÁLTICO, CAMADA BINDER - EXCLUSIVE CARGA E TRANSPORTE. | M3 |  | 454.73 | 6.404 | 0.02 |  |  |  | 58.2422 | comprimento x largura x espessura
1.0.2 | EXECUÇÃO DE PAVIMENTO COM APLICAÇÃO DE CONCRETO ASFÁLTICO, CAMADA DE ROLAMENTO - EXCLUSIVE CARGA E TRANSPORTE. | M3 |  | 454.73 | 6.404 | 0.05 |  |  |  | 145.6055 | comprimento x largura x espessura
1.0.3 | PINTURA DE LIGAÇÃO | M2 |  | 454.73 | 6.404 |  |  |  |  | 2912.11 | comprimento x largura
1.0.4 | IMPRIMAÇÃO COM EMULSÃO ASFÁLTICA | M2 |  | 454.73 | 6.404 |  |  |  |  | 2912.11 | comprimento x largura
1.0.5 | TRANSPORTE DE MISTURA BETUMINOSA A QUENTE COM CAMINHÃO COM CAÇAMBA TÉRMICA DE 6 M3 - RODOVIA EM REVESTIMENTO PRIMÁRIO | TXKM | 145.6055 |  |  |  |  | 15 |  | 2184.0825 | DISTÂNCIA VARZEDO X SANTO ANTÔNIO DE JESUS
1.0.6 | TRANSPORTE DE MATERIAL BETUMINOSO COM CAMINHÃO TANQUE DISTRIBUIDOR - RODOVIA PAVIMENTADA | TXKM | 1.3104 |  |  |  |  | 192 |  | 251.5963 | DISTÂNCIA VARZEDO X SALVADOR
1.0.7 | CARGA, MANOBRA E DESCARGA DE MISTURA BETUMINOSA A QUENTE EM CAMINHÃO BASCULANTE DE 6,00 M3 - CARGA EM USINA DE ASFALTO | T |  | 454.73 | 6.404 | 0.05 | 2.4 |  |  | 349.4532 | comprimento x largura x espessura x peso específico
2.0 | AQUISIÇÃO DE MATERIAL ASFÁLTICO
2.0.1 | RR1C - PINTURA DE LIGAÇÃO | T | 2912.11 | [5 empty] | 0.00045 | 1.3104 | área total da imprimação x coeficiente
2.0 | SINALIZAÇÃO ASFALTO
2.0.1 | PLACA EM AÇO Nº 16 GALVANIZADO COM PELÍCULA RETRORREFLETIVA TIPO I + III - CONFECÇÃO | M2 | 4 | 0.45 | 0.45 |  |  |  |  | 0.81 | quantidade x comprimento x altura
2.0.2 | PLACA EM ALUMÍNIO COMPOSTO DE 3 MM, MODULADA, AÉREA, COM PELÍCULA RETROREFLETIVA TIPO I + III - CONFECÇÃO | M2 | 2 | 1.2 | 1.25 |  |  |  |  | 3 | quantidade x comprimento x altura
Victor Antonio Nascimento da Silva
Engenheiro Civil - CREA 66145/BA