## Orçamento Sintético
|  |  | Obra | Bancos |  | B.D.I. |  | Encargos Sociais
|  |  | REFORMA E AMPLIAÇÃO CMES DO RIBEIRÃO - PMB-CMR_R02 | SINAPI - 07/2025 - Bahia SBC - 08/2025 - Bahia ORSE - 05/2025 - Sergipe |  | 25,0% |  | Não Desonerado: embutido nos preços unitário dos insumos de mão de obra, de acordo com as bases.
Orçamento Sintético
Item | Código | Banco | Descrição | Und | Quant. | Valor Unit | Valor Unit com BDI | Total | Peso (%)
1 |  |  | ADMINISTRAÇÃO LOCAL |  | 1 |  | 38688.64 | 38688.64 | 4.776%
1.1 | 90780 | SINAPI | MESTRE DE OBRAS COM ENCARGOS COMPLEMENTARES | H | 480 | 55.78 | 69.72 | 33465.6 | 4.131%
1.2 | 90777 | SINAPI | ENGENHEIRO CIVIL DE OBRA JUNIOR COM ENCARGOS COMPLEMENTARES | H | 32 | 130.58 | 163.22 | 5223.04 | 0.6447%
2 |  |  | SERVIÇOS INICIAIS |  | 1 |  | 29371.19 | 29371.19 | 3.626%
2.1 | 74210/001 | SINAPI | BARRACAO PARA DEPOSITO EM TABUAS DE MADEIRA, COBERTURA EM FIBROCIMENTO 4 MM, INCLUSO PISO ARGAMASSA TRAÇO 1:6 (CIMENTO E AREIA) | m² | 6 | 722.04 | 902.55 | 5415.3 | 0.6685%
2.2 | 103689 | SINAPI | FORNECIMENTO E INSTALAÇÃO DE PLACA DE OBRA COM CHAPA GALVANIZADA E ESTRUTURA DE MADEIRA. AF_03/2022_PS | m² | 6 | 446.52 | 558.15 | 3348.9 | 0.4134%
2.3 | 73847/002 | SINAPI | ALUGUEL CONTAINER/ESCRIT/WC C/1 VASO/1 LAV/1 MIC/4 CHUV LARG =2,20M COMPR=6,20M ALT=2,50M CHAPA ACO NERV TRAPEZ FORROC/ ISOL TERMO-ACUST CHASSIS REFORC PISO COMPENS NAVAL INCL INST ELETR/HIDRO-SANIT EXCL TRANSP/CARGA/DESCARGA | MES | 4 | 1772.91 | 2216.13 | 8864.52 | 1.094%
2.4 | 105009 | SINAPI | LOCAÇÃO CONVENCIONAL DE OBRA, UTILIZANDO GABARITO DE TÁBUAS CORRIDAS PONTALETADAS A CADA 1,50M - 2 UTILIZAÇÕES. AF_03/2024 | M | 109.07 | 86.13 | 107.66 | 11742.47 | 1.45%
3 |  |  | AMPLIAÇÃO |  | 1 |  | 507662.65 | 507662.65 | 62.67%
3.1 |  |  | DEMOLIÇÕES E RETIRADAS |  | 1 |  | 2798.98 | 2798.98 | 0.3455%
3.1.1 | 30 | ORSE | Demolição de madeiramento em coberturas com telhas cerâmicas | m² | 23.52 | 26.96 | 33.7 | 792.62 | 0.09784%
3.1.2 | 26 | ORSE | Coleta e carga manuais de entulho | m³ | 35.28 | 18.46 | 23.07 | 813.9 | 0.1005%
3.1.3 | 93589 | SINAPI | TRANSPORTE COM CAMINHÃO BASCULANTE DE 10 M³, EM VIA URBANA EM REVESTIMENTO PRIMÁRIO (UNIDADE: M3XKM). AF_07/2020 | M3XKM | 352.8 | 2.71 | 3.38 | 1192.46 | 0.1472%
3.2 |  |  | ARQUITETURA |  | 1 |  | 257803.25 | 257803.25 | 31.82%
3.2.1 |  |  | PISO |  | 1 |  | 33200.25 | 33200.25 | 4.098%
3.2.1.1 | 87640 | SINAPI | CONTRAPISO EM ARGAMASSA TRAÇO 1:4 (CIMENTO E AREIA), PREPARO MECÂNICO COM BETONEIRA 400 L, APLICADO EM ÁREAS SECAS SOBRE LAJE, ADERIDO, ACABAMENTO NÃO REFORÇADO, ESPESSURA 4CM. AF_07/2021 | m² | 204.18 | 56.68 | 70.85 | 14466.15 | 1.786%
3.2.1.2 | 104162 | SINAPI | PISO EM GRANILITE, MARMORITE OU GRANITINA EM AMBIENTES INTERNOS, COM ESPESSURA DE 8 MM, INCLUSO MISTURA EM BETONEIRA, COLOCAÇÃO DAS JUNTAS, APLICAÇÃO DO PISO, 4 POLIMENTOS COM POLITRIZ, ESTUCAMENTO, SELADOR E CERA. AF_06/2022 | m² | 136.39 | 104.58 | 130.72 | 17828.9 | 2.201%
3.2.1.3 | 87250 | SINAPI | REVESTIMENTO CERÂMICO PARA PISO COM PLACAS TIPO ESMALTADA DE DIMENSÕES 45X45 CM APLICADA EM AMBIENTES DE ÁREA ENTRE 5 M2 E 10 M2. AF_02/2023_PE | m² | 11.4 | 56.42 | 70.52 | 803.92 | 0.09924%
3.2.1.4 | 88649 | SINAPI | RODAPÉ CERÂMICO DE 7CM DE ALTURA COM PLACAS TIPO ESMALTADA DE DIMENSÕES 45X45CM. AF_02/2023 | M | 10.2 | 7.95 | 9.93 | 101.28 | 0.0125%
3.2.2 |  |  | PAREDE |  | 1 |  | 82174.09 | 82174.09 | 10.14%
3.2.2.1 |  |  | VEDAÇÃO |  | 1 |  | 26896.38 | 26896.38 | 3.32%
3.2.2.1.1 | 103328 | SINAPI | ALVENARIA DE VEDAÇÃO DE BLOCOS CERÂMICOS FURADOS NA HORIZONTAL DE 9X19X19 CM (ESPESSURA 9 CM) E ARGAMASSA DE ASSENTAMENTO COM PREPARO EM BETONEIRA. AF_12/2021 | m² | 192.4 | 106.93 | 133.66 | 25716.18 | 3.174%
3.2.2.1.2 | 101161 | SINAPI | ALVENARIA DE VEDAÇÃO COM ELEMENTO VAZADO DE CONCRETO (COBOGÓ) DE 7X50X50CM E ARGAMASSA DE ASSENTAMENTO COM PREPARO EM BETONEIRA. AF_05/2020 | m² | 4.41 | 214.1 | 267.62 | 1180.2 | 0.1457%
3.2.2.2 |  |  | REVESTIMENTOS |  | 1 |  | 55277.71 | 55277.71 | 6.824%
3.2.2.2.1 | 87879 | SINAPI | CHAPISCO APLICADO EM ALVENARIAS E ESTRUTURAS DE CONCRETO INTERNAS, COM COLHER DE PEDREIRO. ARGAMASSA TRAÇO 1:3 COM PREPARO EM BETONEIRA 400L. AF_10/2022 | m² | 384.8 | 5.32 | 6.65 | 2558.92 | 0.3159%
3.2.2.2.2 | 104217 | SINAPI | EMBOÇO OU MASSA ÚNICA EM ARGAMASSA TRAÇO 1:2:8, PREPARO MECÂNICA COM BETONEIRA 400 L, APLICADA MANUALMENTE EM PANOS DE FACHADA COM PRESENÇA DE VÃOS, ESPESSURA DE 25 MM, ACESSO POR ANDAIME. AF_08/2022 | m² | 384.8 | 61.07 | 76.33 | 29371.78 | 3.626%
3.2.2.2.3 | 87275 | SINAPI | REVESTIMENTO CERÂMICO PARA PAREDES INTERNAS COM PLACAS TIPO ESMALTADA DE DIMENSÕES 33X45 CM APLICADAS A MEIA ALTURA DAS PAREDES. AF_02/2023_PE | m² | 92.88 | 70.66 | 88.32 | 8203.16 | 1.013%
3.2.2.2.4 | 104588 | SINAPI | REVESTIMENTO CERÂMICO PARA PAREDES EXTERNAS, COM PLACAS TIPO GRÊS OU SEMIGRÊS, FORMATO MENOR OU IGUAL A 200 CM2, ALINHADAS A PRUMO. AF_02/2023 | m² | 9.28 | 198.83 | 248.53 | 2306.35 | 0.2847%
3.2.2.2.5 | 88411 | SINAPI | APLICAÇÃO MANUAL DE FUNDO SELADOR ACRÍLICO EM PANOS COM PRESENÇA DE VÃOS DE EDIFÍCIOS DE MÚLTIPLOS PAVIMENTOS. AF_03/2024 | m² | 282.64 | 5.15 | 6.43 | 1817.37 | 0.2243%
3.2.2.2.6 | 88497 | SINAPI | EMASSAMENTO COM MASSA LÁTEX, APLICAÇÃO EM PAREDE, DUAS DEMÃOS, LIXAMENTO MANUAL. AF_04/2023 | m² | 282.64 | 19.47 | 24.33 | 6876.63 | 0.8489%
3.2.2.2.7 | 104642 | SINAPI | PINTURA LÁTEX ACRÍLICA STANDARD, APLICAÇÃO MANUAL EM PAREDES, DUAS DEMÃOS. AF_04/2023 | m² | 282.64 | 11.73 | 14.66 | 4143.5 | 0.5115%
3.2.3 |  |  | COBERTURA |  | 1 |  | 99206.27 | 99206.27 | 12.25%
3.2.3.1 | 100151 | SBC | ESTRUTURA MADEIRA PARA TELHADO PARA TELHA CERAMICA ROMANA | m² | 368.92 | 166.88 | 208.6 | 76956.71 | 9.5%
3.2.3.2 | 94201 | SINAPI | TELHAMENTO COM TELHA CERÂMICA CAPA-CANAL, TIPO COLONIAL, COM ATÉ 2 ÁGUAS, INCLUSO TRANSPORTE VERTICAL. AF_07/2019 | m² | 368.92 | 48.25 | 60.31 | 22249.56 | 2.747%
3.2.4 |  |  | PORTAS, JANELAS E DIVISÓRIAS |  | 1 |  | 23238.53 | 23238.53 | 2.869%
3.2.4.1 | 94569 | SINAPI | JANELA DE ALUMÍNIO TIPO MAXIM-AR, BATENTE/ REQUADRO 3 A 14 CM, VIDRO INCLUSO, FIXAÇÃO COM PARAFUSO, SEM GUARNIÇÃO/ ALIZAR, DIMENSÕES 60X80 (A X L) CM, SEM ACABAMENTO, VEDAÇÃO COM SILICONE, EXCLUSIVE CONTRAMARCO - FORNECIMENTO E INSTALAÇÃO. AF_11/2024 | m² | 0.35 | 414.65 | 518.31 | 181.4 | 0.02239%
3.2.4.2 | 94573 | SINAPI | JANELA DE ALUMÍNIO DE CORRER COM 4 FOLHAS PARA VIDROS (VIDROS INCLUSOS), COM BANDEIRA, BATENTE/ REQUADRO 6 A 14 CM, ACABAMENTO COM ACETATO OU BRILHANTE, FIXAÇÃO COM PARAFUSO, SEM GUARNIÇÃO/ ALIZAR, DIMENSÕES 150X120 CM, VEDAÇÃO COM SILICONE, EXCLUSIVE CONTRAMARCO - FORNECIMENTO E INSTALAÇÃO. AF_11/2024 | m² | 8.64 | 236.29 | 295.36 | 2551.91 | 0.315%
3.2.4.3 | 14050 | ORSE | Painel fixo de vidro temperado e = 10mm incolor, inclusive perfis para fixação | m² | 4.41 | 639.78 | 799.72 | 3526.76 | 0.4354%
3.2.4.4 | 105023 | SINAPI | VERGA MOLDADA IN LOCO EM CONCRETO, ESPESSURA DE *15* CM. AF_03/2024 | M | 19.74 | 69.72 | 87.15 | 1720.34 | 0.2124%
3.2.4.5 | 105029 | SINAPI | CONTRAVERGA MOLDADA IN LOCO EM CONCRETO, ESPESSURA DE *15* CM. AF_03/2024 | M | 14.86 | 52.34 | 65.42 | 972.14 | 0.12%
3.2.4.6 | 91011 | SINAPI | PORTA DE MADEIRA PARA VERNIZ, SEMI-OCA (LEVE OU MÉDIA), 80X210CM, ESPESSURA DE 3,5CM, INCLUSO DOBRADIÇAS - FORNECIMENTO E INSTALAÇÃO. AF_12/2019 | UN | 1 | 447.52 | 559.4 | 559.4 | 0.06905%
3.2.4.7 | 91009 | SINAPI | PORTA DE MADEIRA PARA VERNIZ, SEMI-OCA (LEVE OU MÉDIA), 60X210CM, ESPESSURA DE 3,5CM, INCLUSO DOBRADIÇAS - FORNECIMENTO E INSTALAÇÃO. AF_12/2019 | UN | 1 | 380.23 | 475.28 | 475.28 | 0.05867%
3.2.4.8 | 13078 | ORSE | Porta em madeira lei (Ipê), lisa, semi-ôca, 80 x 210cm, com visor de policarbonato 9,5mm (170x20cm), inclusive batentes e ferragens | un | 2 | 1987.24 | 2484.05 | 4968.1 | 0.6133%
3.2.4.9 | 9072 | ORSE | Portão em ferro, em gradil metálico, padrão belgo ou equivalente, de correr | m² | 1.76 | 893.79 | 1117.23 | 1966.32 | 0.2427%
3.2.4.10 | 13764 | ORSE | Portão em ferro de abrir, em gradil nylofor 3D, pintado nas cores verde ou branco ou azul, padrão belgo ou similar | m² | 6.3 | 802.15 | 1002.68 | 6316.88 | 0.7798%
3.2.5 |  |  | PEÇAS HIDROSSANITÁRIAS |  | 1 |  | 1657.66 | 1657.66 | 0.2046%
3.2.5.1 | 190249 | SBC | LAVATORIO PEQUENO DE COLUNA SUSPENSA VOGUE PLUS L.510.17DECa | UN | 1 | 815.81 | 1019.76 | 1019.76 | 0.1259%
3.2.5.2 | 86888 | SINAPI | VASO SANITÁRIO SIFONADO COM CAIXA ACOPLADA LOUÇA BRANCA - FORNECIMENTO E INSTALAÇÃO. AF_01/2020 | UN | 1 | 510.32 | 637.9 | 637.9 | 0.07874%
3.2.6 |  |  | BANCADA |  | 1 |  | 2934.58 | 2934.58 | 0.3623%
3.2.6.1 | 10759 | ORSE | Bancada em granito cinza andorinha, e=2cm | m² | 4.2 | 558.97 | 698.71 | 2934.58 | 0.3623%
3.2.7 |  |  | TETO |  | 1 |  | 15391.87 | 15391.87 | 1.9%
3.2.7.1 | 10652 | ORSE | Forro de gesso acartonado, acabamento em filme PVC, placa 625 x 625mm e perfil T, marca MOD-LINE, modelo Linho ou similar, instalado | m² | 93.79 | 92.68 | 115.85 | 10865.57 | 1.341%
3.2.7.2 | 023480 | SBC | PINTURA PVA EM 3 DEMAOS + MASSA+ FUNDO PREPARADOR TETO GESSO | m² | 93.79 | 38.61 | 48.26 | 4526.3 | 0.5587%
3.3 |  |  | INSTALAÇÕES PREDIAIS |  | 1 |  | 247060.42 | 247060.42 | 30.5%
3.3.1 |  |  | CLIMATIZAÇÃO |  | 1 |  | 26037.86 | 26037.86 | 3.214%
3.3.1.1 | 103247 | SINAPI | AR CONDICIONADO SPLIT INVERTER, HI-WALL (PAREDE), 12000 BTU/H, CICLO FRIO - FORNECIMENTO E INSTALAÇÃO. AF_11/2021_PE | UN | 1 | 2919.06 | 3648.82 | 3648.82 | 0.4504%
3.3.1.2 | 103250 | SINAPI | AR CONDICIONADO SPLIT INVERTER, HI-WALL (PAREDE), 18000 BTU/H, CICLO FRIO - FORNECIMENTO E INSTALAÇÃO. AF_11/2021_PE | UN | 4 | 4248.31 | 5310.38 | 21241.52 | 2.622%
3.3.1.3 | 97333 | SINAPI | TUBO EM COBRE FLEXÍVEL, DN 1/2", COM ISOLAMENTO, INSTALADO EM RAMAL DE ALIMENTAÇÃO DE AR CONDICIONADO COM CONDENSADORA CENTRAL - FORNECIMENTO E INSTALAÇÃO. AF_12/2015 | M | 8.7 | 64.38 | 80.47 | 700.08 | 0.08642%
3.3.1.4 | 4001 | ORSE | Cabo de cobre PP Cordplast 4 x 2,5 mm2, 450/750v - fornecimento | M | 8.7 | 10.8 | 13.5 | 117.45 | 0.0145%
3.3.1.5 | 97331 | SINAPI | TUBO EM COBRE FLEXÍVEL, DN 1/4", COM ISOLAMENTO, INSTALADO EM RAMAL DE ALIMENTAÇÃO DE AR CONDICIONADO COM CONDENSADORA CENTRAL - FORNECIMENTO E INSTALAÇÃO. AF_12/2015 | M | 8.7 | 30.35 | 37.93 | 329.99 | 0.04073%
3.3.2 |  |  | HIDROSSANITÁRIO |  | 1 |  | 4074.42 | 4074.42 | 0.503%
3.3.2.1 |  |  | ALIMENTAÇÃO |  | 1 |  | 740.32 | 740.32 | 0.09139%
3.3.2.1.1 | 89438 | SINAPI | TE, PVC, SOLDÁVEL, DN 20MM, INSTALADO EM RAMAL DE DISTRIBUIÇÃO DE ÁGUA - FORNECIMENTO E INSTALAÇÃO. AF_06/2022 | UN | 1 | 11.03 | 13.78 | 13.78 | 0.001701%
3.3.2.1.2 | 89401 | SINAPI | TUBO, PVC, SOLDÁVEL, DE 20MM, INSTALADO EM RAMAL DE DISTRIBUIÇÃO DE ÁGUA - FORNECIMENTO E INSTALAÇÃO. AF_06/2022 | M | 50.3 | 11.27 | 14.08 | 708.22 | 0.08742%
3.3.2.1.3 | 104317 | SINAPI | JOELHO 90 GRAUS, PVC, SOLDÁVEL, DN 20 MM, INSTALADO EM DRENO DE AR CONDICIONADO - FORNECIMENTO E INSTALAÇÃO. AF_08/2022 | UN | 2 | 7.33 | 9.16 | 18.32 | 0.002261%
3.3.2.2 |  |  | ESGOTO |  | 1 |  | 2794.05 | 2794.05 | 0.3449%
3.3.2.2.1 | 053337 | SBC | VEDACAO SAIDA VASO SANITARIO EM PVC 100mm | UN | 1 | 54.94 | 68.67 | 68.67 | 0.008477%
3.3.2.2.2 | 89508 | SINAPI | TUBO PVC, SÉRIE R, ÁGUA PLUVIAL, DN 40 MM, FORNECIDO E INSTALADO EM RAMAL DE ENCAMINHAMENTO. AF_06/2022 | M | 1 | 16.5 | 20.62 | 20.62 | 0.002545%
3.3.2.2.3 | 89509 | SINAPI | TUBO PVC, SÉRIE R, ÁGUA PLUVIAL, DN 50 MM, FORNECIDO E INSTALADO EM RAMAL DE ENCAMINHAMENTO. AF_06/2022 | M | 0.6 | 22.15 | 27.68 | 16.6 | 0.002049%
3.3.2.2.4 | 89848 | SINAPI | TUBO PVC, SERIE NORMAL, ESGOTO PREDIAL, DN 100 MM, FORNECIDO E INSTALADO EM SUBCOLETOR AÉREO DE ESGOTO SANITÁRIO. AF_08/2022 | M | 25.9 | 27.09 | 33.86 | 876.97 | 0.1083%
3.3.2.2.5 | 104353 | SINAPI | JUNÇÃO DE REDUÇÃO INVERTIDA, PVC, SÉRIE NORMAL, ESGOTO PREDIAL, DN 100 X 50 MM, JUNTA ELÁSTICA, FORNECIDO E INSTALADO EM PRUMADA DE ESGOTO SANITÁRIO OU VENTILAÇÃO. AF_08/2022 | UN | 1 | 40.09 | 50.11 | 50.11 | 0.006186%
3.3.2.2.6 | 89728 | SINAPI | CURVA CURTA 90 GRAUS, PVC, SERIE NORMAL, ESGOTO PREDIAL, DN 40 MM, JUNTA SOLDÁVEL, FORNECIDO E INSTALADO EM RAMAL DE DESCARGA OU RAMAL DE ESGOTO SANITÁRIO. AF_08/2022 | UN | 1 | 13.21 | 16.51 | 16.51 | 0.002038%
3.3.2.2.7 | 031360 | SBC | ANEL DE BORRACHA PARA PVC SERIE R 50mm TIGRE | UN | 2 | 1.47 | 1.83 | 3.66 | 0.0004518%
3.3.2.2.8 | 061649 | SBC | ANEL DE BORRACHA ESGOTO PVC SERIE NORMAL 100mm | UN | 2 | 3.7 | 4.62 | 9.24 | 0.001141%
3.3.2.2.9 | 86879 | SINAPI | VÁLVULA EM PLÁSTICO 1" PARA PIA, TANQUE OU LAVATÓRIO, COM OU SEM LADRÃO - FORNECIMENTO E INSTALAÇÃO. AF_01/2020 | UN | 1 | 9.75 | 12.18 | 12.18 | 0.001504%
3.3.2.2.10 | 86882 | SINAPI | SIFÃO DO TIPO GARRAFA/COPO EM PVC 1.1/4 X 1.1/2" - FORNECIMENTO E INSTALAÇÃO. AF_01/2020 | UN | 1 | 20.84 | 26.05 | 26.05 | 0.003216%
3.3.2.2.11 | 89707 | SINAPI | CAIXA SIFONADA, PVC, DN 100 X 100 X 50 MM, JUNTA ELÁSTICA, FORNECIDA E INSTALADA EM RAMAL DE DESCARGA OU EM RAMAL DE ESGOTO SANITÁRIO. AF_08/2022 | UN | 1 | 47.13 | 58.91 | 58.91 | 0.007272%
3.3.2.2.12 | 97902 | SINAPI | CAIXA ENTERRADA HIDRÁULICA RETANGULAR EM ALVENARIA COM TIJOLOS CERÂMICOS MACIÇOS, DIMENSÕES INTERNAS: 0,6X0,6X0,6 M PARA REDE DE ESGOTO. AF_12/2020 | UN | 2 | 634.67 | 793.33 | 1586.66 | 0.1959%
3.3.2.2.13 | 89744 | SINAPI | JOELHO 90 GRAUS, PVC, SERIE NORMAL, ESGOTO PREDIAL, DN 100 MM, JUNTA ELÁSTICA, FORNECIDO E INSTALADO EM RAMAL DE DESCARGA OU RAMAL DE ESGOTO SANITÁRIO. AF_08/2022 | UN | 1 | 27.56 | 34.45 | 34.45 | 0.004253%
3.3.2.2.14 | 89724 | SINAPI | JOELHO 90 GRAUS, PVC, SERIE NORMAL, ESGOTO PREDIAL, DN 40 MM, JUNTA SOLDÁVEL, FORNECIDO E INSTALADO EM RAMAL DE DESCARGA OU RAMAL DE ESGOTO SANITÁRIO. AF_08/2022 | UN | 1 | 10.74 | 13.42 | 13.42 | 0.001657%
3.3.2.3 |  |  | VENTILAÇÃO |  | 1 |  | 243.17 | 243.17 | 0.03002%
3.3.2.3.1 | 053404 | SBC | TE SANITARIO PVC ESGOTO 50x50mm | UN | 1 | 36.12 | 45.15 | 45.15 | 0.005573%
3.3.2.3.2 | 89509 | SINAPI | TUBO PVC, SÉRIE R, ÁGUA PLUVIAL, DN 50 MM, FORNECIDO E INSTALADO EM RAMAL DE ENCAMINHAMENTO. AF_06/2022 | M | 5.1 | 22.15 | 27.68 | 141.16 | 0.01743%
3.3.2.3.3 | 104348 | SINAPI | TERMINAL DE VENTILAÇÃO, PVC, SÉRIE NORMAL, ESGOTO PREDIAL, DN 50 MM, JUNTA SOLDÁVEL, FORNECIDO E INSTALADO EM PRUMADA DE ESGOTO SANITÁRIO OU VENTILAÇÃO. AF_08/2022 | UN | 1 | 9.62 | 12.02 | 12.02 | 0.001484%
3.3.2.3.4 | 94678 | SINAPI | JOELHO 90 GRAUS, PVC, SOLDÁVEL, DN 50 MM INSTALADO EM RESERVAÇÃO PREDIAL DE ÁGUA - FORNECIMENTO E INSTALAÇÃO. AF_04/2024 | UN | 2 | 15.01 | 18.76 | 37.52 | 0.004632%
3.3.2.3.5 | 031360 | SBC | ANEL DE BORRACHA PARA PVC SERIE R 50mm TIGRE | UN | 4 | 1.47 | 1.83 | 7.32 | 0.0009036%
3.3.2.4 |  |  | ÁGUA FRIA |  | 1 |  | 296.88 | 296.88 | 0.03665%
3.3.2.4.1 | 94688 | SINAPI | TÊ, PVC, SOLDÁVEL, DN 25 MM INSTALADO EM RESERVAÇÃO PREDIAL DE ÁGUA - FORNECIMENTO E INSTALAÇÃO. AF_04/2024 | UN | 1 | 6.96 | 8.7 | 8.7 | 0.001074%
3.3.2.4.2 | 94648 | SINAPI | TUBO, PVC, SOLDÁVEL, DE 25MM, INSTALADO EM RESERVAÇÃO PREDIAL DE ÁGUA - FORNECIMENTO E INSTALAÇÃO. AF_04/2024 | M | 3.3 | 6.46 | 8.07 | 26.63 | 0.003287%
3.3.2.4.3 | 94657 | SINAPI | LUVA PVC, SOLDÁVEL, DN 25 MM, INSTALADO EM RESERVAÇÃO PREDIAL DE ÁGUA - FORNECIMENTO E INSTALAÇÃO. AF_04/2024 | UN | 1 | 3.92 | 4.9 | 4.9 | 0.0006049%
3.3.2.4.4 | 94673 | SINAPI | CURVA 90 GRAUS, PVC, SOLDÁVEL, DN 25 MM, INSTALADO EM RESERVAÇÃO PREDIAL DE ÁGUA - FORNECIMENTO E INSTALAÇÃO. AF_04/2024 | UN | 2 | 6.92 | 8.65 | 17.3 | 0.002136%
3.3.2.4.5 | 94656 | SINAPI | ADAPTADOR CURTO COM BOLSA E ROSCA PARA REGISTRO, PVC, SOLDÁVEL, DN 25 MM X 3/4", INSTALADO EM RESERVAÇÃO PREDIAL DE ÁGUA - FORNECIMENTO E INSTALAÇÃO. AF_04/2024 | UN | 2 | 3.52 | 4.4 | 8.8 | 0.001086%
3.3.2.4.6 | 86886 | SINAPI | ENGATE FLEXÍVEL EM INOX, 1/2 X 30CM - FORNECIMENTO E INSTALAÇÃO. AF_01/2020 | UN | 1 | 40.34 | 50.42 | 50.42 | 0.006224%
3.3.2.4.7 | 86884 | SINAPI | ENGATE FLEXÍVEL EM PLÁSTICO BRANCO, 1/2" X 30CM - FORNECIMENTO E INSTALAÇÃO. AF_01/2020 | UN | 1 | 11.03 | 13.78 | 13.78 | 0.001701%
3.3.2.4.8 | 89987 | SINAPI | REGISTRO DE GAVETA BRUTO, LATÃO, ROSCÁVEL, 3/4", COM ACABAMENTO E CANOPLA CROMADOS - FORNECIMENTO E INSTALAÇÃO. AF_08/2021 | UN | 1 | 100.92 | 126.15 | 126.15 | 0.01557%
3.3.2.4.9 | 104568 | SINAPI | JOELHO 90 GRAUS, ROSCA MACHO TERMINAL, PARA INSTALAÇÕES EM PEX ÁGUA, DN 25 MM X 1/2", COM ANEL DESLIZANTE - FORNECIMENTO E INSTALAÇÃO. AF_02/2023 | UN | 2 | 16.08 | 20.1 | 40.2 | 0.004962%
3.3.3 |  |  | SANITÁRIO |  | 1 |  | 2992.42 | 2992.42 | 0.3694%
3.3.3.1 |  |  | ESGOTO |  | 1 |  | 2763.95 | 2763.95 | 0.3412%
3.3.3.1.1 | 97902 | SINAPI | CAIXA ENTERRADA HIDRÁULICA RETANGULAR EM ALVENARIA COM TIJOLOS CERÂMICOS MACIÇOS, DIMENSÕES INTERNAS: 0,6X0,6X0,6 M PARA REDE DE ESGOTO. AF_12/2020 | UN | 2 | 634.67 | 793.33 | 1586.66 | 0.1959%
3.3.3.1.2 | 89707 | SINAPI | CAIXA SIFONADA, PVC, DN 100 X 100 X 50 MM, JUNTA ELÁSTICA, FORNECIDA E INSTALADA EM RAMAL DE DESCARGA OU EM RAMAL DE ESGOTO SANITÁRIO. AF_08/2022 | UN | 1 | 47.13 | 58.91 | 58.91 | 0.007272%
3.3.3.1.3 | 86882 | SINAPI | SIFÃO DO TIPO GARRAFA/COPO EM PVC 1.1/4 X 1.1/2" - FORNECIMENTO E INSTALAÇÃO. AF_01/2020 | UN | 1 | 20.84 | 26.05 | 26.05 | 0.003216%
3.3.3.1.4 | 86879 | SINAPI | VÁLVULA EM PLÁSTICO 1" PARA PIA, TANQUE OU LAVATÓRIO, COM OU SEM LADRÃO - FORNECIMENTO E INSTALAÇÃO. AF_01/2020 | UN | 1 | 9.75 | 12.18 | 12.18 | 0.001504%
3.3.3.1.5 | 061649 | SBC | ANEL DE BORRACHA ESGOTO PVC SERIE NORMAL 100mm | UN | 2 | 3.7 | 4.62 | 9.24 | 0.001141%
3.3.3.1.6 | 031360 | SBC | ANEL DE BORRACHA PARA PVC SERIE R 50mm TIGRE | UN | 2 | 1.47 | 1.83 | 3.66 | 0.0004518%
3.3.3.1.7 | 89728 | SINAPI | CURVA CURTA 90 GRAUS, PVC, SERIE NORMAL, ESGOTO PREDIAL, DN 40 MM, JUNTA SOLDÁVEL, FORNECIDO E INSTALADO EM RAMAL DE DESCARGA OU RAMAL DE ESGOTO SANITÁRIO. AF_08/2022 | UN | 1 | 13.21 | 16.51 | 16.51 | 0.002038%
3.3.3.1.8 | 89744 | SINAPI | JOELHO 90 GRAUS, PVC, SERIE NORMAL, ESGOTO PREDIAL, DN 100 MM, JUNTA ELÁSTICA, FORNECIDO E INSTALADO EM RAMAL DE DESCARGA OU RAMAL DE ESGOTO SANITÁRIO. AF_08/2022 | UN | 1 | 27.56 | 34.45 | 34.45 | 0.004253%
3.3.3.1.9 | 89724 | SINAPI | JOELHO 90 GRAUS, PVC, SERIE NORMAL, ESGOTO PREDIAL, DN 40 MM, JUNTA SOLDÁVEL, FORNECIDO E INSTALADO EM RAMAL DE DESCARGA OU RAMAL DE ESGOTO SANITÁRIO. AF_08/2022 | UN | 1 | 10.74 | 13.42 | 13.42 | 0.001657%
3.3.3.1.10 | 104353 | SINAPI | JUNÇÃO DE REDUÇÃO INVERTIDA, PVC, SÉRIE NORMAL, ESGOTO PREDIAL, DN 100 X 50 MM, JUNTA ELÁSTICA, FORNECIDO E INSTALADO EM PRUMADA DE ESGOTO SANITÁRIO OU VENTILAÇÃO. AF_08/2022 | UN | 1 | 40.09 | 50.11 | 50.11 | 0.006186%
3.3.3.1.11 | 89848 | SINAPI | TUBO PVC, SERIE NORMAL, ESGOTO PREDIAL, DN 100 MM, FORNECIDO E INSTALADO EM SUBCOLETOR AÉREO DE ESGOTO SANITÁRIO. AF_08/2022 | M | 25.9 | 27.09 | 33.86 | 876.97 | 0.1083%
3.3.3.1.12 | 89711 | SINAPI | TUBO PVC, SERIE NORMAL, ESGOTO PREDIAL, DN 40 MM, FORNECIDO E INSTALADO EM RAMAL DE DESCARGA OU RAMAL DE ESGOTO SANITÁRIO. AF_08/2022 | M | 1 | 22.65 | 28.31 | 28.31 | 0.003495%
3.3.3.1.13 | 89712 | SINAPI | TUBO PVC, SERIE NORMAL, ESGOTO PREDIAL, DN 50 MM, FORNECIDO E INSTALADO EM RAMAL DE DESCARGA OU RAMAL DE ESGOTO SANITÁRIO. AF_08/2022 | M | 0.6 | 27.9 | 34.87 | 20.92 | 0.002582%
3.3.3.1.14 | 053343 | SBC | ANEL VEDACAO 100mm PARA SAIDA VASO SANITARIO | UN | 1 | 21.25 | 26.56 | 26.56 | 0.003279%
3.3.3.2 |  |  | VENTILAÇÃO |  | 1 |  | 228.47 | 228.47 | 0.0282%
3.3.3.2.1 | 031360 | SBC | ANEL DE BORRACHA PARA PVC SERIE R 50mm TIGRE | UN | 4 | 1.47 | 1.83 | 7.32 | 0.0009036%
3.3.3.2.2 | 94678 | SINAPI | JOELHO 90 GRAUS, PVC, SOLDÁVEL, DN 50 MM INSTALADO EM RESERVAÇÃO PREDIAL DE ÁGUA - FORNECIMENTO E INSTALAÇÃO. AF_04/2024 | UN | 2 | 15.01 | 18.76 | 37.52 | 0.004632%
3.3.3.2.3 | 104348 | SINAPI | TERMINAL DE VENTILAÇÃO, PVC, SÉRIE NORMAL, ESGOTO PREDIAL, DN 50 MM, JUNTA SOLDÁVEL, FORNECIDO E INSTALADO EM PRUMADA DE ESGOTO SANITÁRIO OU VENTILAÇÃO. AF_08/2022 | UN | 1 | 9.62 | 12.02 | 12.02 | 0.001484%
3.3.3.2.4 | 89509 | SINAPI | TUBO PVC, SÉRIE R, ÁGUA PLUVIAL, DN 50 MM, FORNECIDO E INSTALADO EM RAMAL DE ENCAMINHAMENTO. AF_06/2022 | M | 5.1 | 22.15 | 27.68 | 141.16 | 0.01743%
3.3.3.2.5 | 89784 | SINAPI | TE, PVC, SERIE NORMAL, ESGOTO PREDIAL, DN 50 X 50 MM, JUNTA ELÁSTICA, FORNECIDO E INSTALADO EM RAMAL DE DESCARGA OU RAMAL DE ESGOTO SANITÁRIO. AF_08/2022 | UN | 1 | 24.36 | 30.45 | 30.45 | 0.003759%
3.3.4 |  |  | ELETRICA |  | 1 |  | 47155.04 | 47155.04 | 5.821%
3.3.4.1 |  |  | ELETRICA |  | 1 |  | 47155.04 | 47155.04 | 5.821%
3.3.4.1.1 | 91953 | SINAPI | INTERRUPTOR SIMPLES (1 MÓDULO), 10A/250V, INCLUINDO SUPORTE E PLACA - FORNECIMENTO E INSTALAÇÃO. AF_03/2023 | UN | 1 | 29.39 | 36.73 | 36.73 | 0.004534%
3.3.4.1.2 | 97881 | SINAPI | CAIXA ENTERRADA ELÉTRICA RETANGULAR, EM CONCRETO PRÉ-MOLDADO, FUNDO COM BRITA, DIMENSÕES INTERNAS: 0,3X0,3X0,3 M. AF_12/2020 | UN | 4 | 142.32 | 177.9 | 711.6 | 0.08784%
3.3.4.1.3 | 061312 | SBC | CAIXA DE PASSAGEM E INSPECAO EM CONCRETO 40x40x40cm C/ TAMPA | UN | 9 | 215.13 | 268.91 | 2420.19 | 0.2988%
3.3.4.1.4 | 00039277 | SINAPI | CURVA 180 GRAUS, DE PVC RIGIDO ROSCAVEL, DE 2", PARA ELETRODUTO | UN | 3 | 14.84 | 18.55 | 55.65 | 0.00687%
3.3.4.1.5 | 059800 | SBC | CAIXA PASSAGEM 4x2"" | UN | 21 | 11.99 | 14.98 | 314.58 | 0.03883%
3.3.4.1.6 | 91936 | SINAPI | CAIXA OCTOGONAL 4" X 4", PVC, INSTALADA EM LAJE - FORNECIMENTO E INSTALAÇÃO. AF_03/2023 | UN | 37 | 18.67 | 23.33 | 863.21 | 0.1066%
3.3.4.1.7 | 91931 | SINAPI | CABO DE COBRE FLEXÍVEL ISOLADO, 6 MM², ANTI-CHAMA 0,6/1,0 KV, PARA CIRCUITOS TERMINAIS - FORNECIMENTO E INSTALAÇÃO. AF_03/2023 | M | 79.4 | 10.94 | 13.67 | 1085.39 | 0.134%
3.3.4.1.8 | 93020 | SINAPI | CURVA 90 GRAUS PARA ELETRODUTO, PVC, ROSCÁVEL, DN 60 MM (2"), PARA REDE ENTERRADA DE DISTRIBUIÇÃO DE ENERGIA ELÉTRICA - FORNECIMENTO E INSTALAÇÃO. AF_12/2021 | UN | 1 | 31.25 | 39.06 | 39.06 | 0.004822%
3.3.4.1.9 | 91931 | SINAPI | CABO DE COBRE FLEXÍVEL ISOLADO, 6 MM², ANTI-CHAMA 0,6/1,0 KV, PARA CIRCUITOS TERMINAIS - FORNECIMENTO E INSTALAÇÃO. AF_03/2023 | M | 397.1 | 10.94 | 13.67 | 5428.35 | 0.6701%
3.3.4.1.10 | 92992 | SINAPI | CABO DE COBRE FLEXÍVEL ISOLADO, 95 MM², ANTI-CHAMA 0,6/1,0 KV, PARA REDE ENTERRADA DE DISTRIBUIÇÃO DE ENERGIA ELÉTRICA - FORNECIMENTO E INSTALAÇÃO. AF_12/2021 | M | 42.2 | 106.24 | 132.8 | 5604.16 | 0.6918%
3.3.4.1.11 | 91924 | SINAPI | CABO DE COBRE FLEXÍVEL ISOLADO, 1,5 MM², ANTI-CHAMA 450/750 V, PARA CIRCUITOS TERMINAIS - FORNECIMENTO E INSTALAÇÃO. AF_03/2023 | M | 24 | 3.26 | 4.07 | 97.68 | 0.01206%
3.3.4.1.12 | 91927 | SINAPI | CABO DE COBRE FLEXÍVEL ISOLADO, 2,5 MM², ANTI-CHAMA 0,6/1,0 KV, PARA CIRCUITOS TERMINAIS - FORNECIMENTO E INSTALAÇÃO. AF_03/2023 | M | 646.1 | 5.28 | 6.6 | 4264.26 | 0.5264%
3.3.4.1.13 | 91929 | SINAPI | CABO DE COBRE FLEXÍVEL ISOLADO, 4 MM², ANTI-CHAMA 0,6/1,0 KV, PARA CIRCUITOS TERMINAIS - FORNECIMENTO E INSTALAÇÃO. AF_03/2023 | M | 145.2 | 7.76 | 9.7 | 1408.44 | 0.1739%
3.3.4.1.14 | 92023 | SINAPI | INTERRUPTOR SIMPLES (1 MÓDULO) COM 1 TOMADA DE EMBUTIR 2P+T 10 A, INCLUINDO SUPORTE E PLACA - FORNECIMENTO E INSTALAÇÃO. AF_03/2023 | UN | 1 | 50.04 | 62.55 | 62.55 | 0.007721%
3.3.4.1.15 | 92004 | SINAPI | TOMADA MÉDIA DE EMBUTIR (2 MÓDULOS), 2P+T 10 A, INCLUINDO SUPORTE E PLACA - FORNECIMENTO E INSTALAÇÃO. AF_03/2023 | UN | 1 | 55.83 | 69.78 | 69.78 | 0.008614%
3.3.4.1.16 | 91996 | SINAPI | TOMADA MÉDIA DE EMBUTIR (1 MÓDULO), 2P+T 10 A, INCLUINDO SUPORTE E PLACA - FORNECIMENTO E INSTALAÇÃO. AF_03/2023 | UN | 12 | 35.12 | 43.9 | 526.8 | 0.06503%
3.3.4.1.17 | 062616 | SBC | TAMPA EM ALUMINIO CONDULETE 1/2"" E 3/4"", UM POSTO P/ 2P+T | UN | 1 | 16.77 | 20.96 | 20.96 | 0.002587%
3.3.4.1.18 | 064014 | SBC | DISJUNTOR MONOPOLAR 10A CURVA C | UN | 6 | 26.76 | 33.45 | 200.7 | 0.02477%
3.3.4.1.19 | 93654 | SINAPI | DISJUNTOR MONOPOLAR TIPO DIN, CORRENTE NOMINAL DE 16A - FORNECIMENTO E INSTALAÇÃO. AF_07/2025 | UN | 4 | 11.49 | 14.36 | 57.44 | 0.007091%
3.3.4.1.20 | 93667 | SINAPI | DISJUNTOR TRIPOLAR TIPO DIN, CORRENTE NOMINAL DE 10A - FORNECIMENTO E INSTALAÇÃO. AF_07/2025 | UN | 1 | 68.5 | 85.62 | 85.62 | 0.01057%
3.3.4.1.21 | 064165 | SBC | DISJUNTOR CAIXA MOLDADA ASGARD TRIPOLAR 150A S250 STECK | UN | 1 | 1268.04 | 1585.05 | 1585.05 | 0.1957%
3.3.4.1.22 | 93670 | SINAPI | DISJUNTOR TRIPOLAR TIPO DIN, CORRENTE NOMINAL DE 25A - FORNECIMENTO E INSTALAÇÃO. AF_07/2025 | UN | 1 | 74.44 | 93.05 | 93.05 | 0.01149%
3.3.4.1.23 | 065464 | SBC | PROTETOR DPS 275V 45,0KA CLASSE 2 EZ9L33145 SCHNEIDER | UN | 12 | 139.12 | 173.9 | 2086.8 | 0.2576%
3.3.4.1.24 | 064720 | SBC | DISPOSITIVO DIFERENCIAL DR ALTA SENSIB.(30mA) BIPOLAR 63A | UN | 1 | 138.1 | 172.62 | 172.62 | 0.02131%
3.3.4.1.25 | 93676 | SINAPI | DISJUNTOR TETRAPOLAR TIPO DR, CORRENTE NOMINAL DE 25A - FORNECIMENTO E INSTALAÇÃO. AF_07/2025 | UN | 1 | 168.41 | 210.51 | 210.51 | 0.02599%
3.3.4.1.26 | 068023 | SBC | ELETRODUTO PVC 3/4"" | M | 179.6 | 19.53 | 24.41 | 4384.03 | 0.5412%
3.3.4.1.27 | 97667 | SINAPI | ELETRODUTO FLEXÍVEL CORRUGADO, PEAD, DN 50 (1 1/2"), PARA REDE ENTERRADA DE DISTRIBUIÇÃO DE ENERGIA ELÉTRICA - FORNECIMENTO E INSTALAÇÃO. AF_12/2021 | M | 97.3 | 9.34 | 11.67 | 1135.49 | 0.1402%
3.3.4.1.28 | 97669 | SINAPI | ELETRODUTO FLEXÍVEL CORRUGADO, PEAD, DN 90 (3"), PARA REDE ENTERRADA DE DISTRIBUIÇÃO DE ENERGIA ELÉTRICA - FORNECIMENTO E INSTALAÇÃO. AF_12/2021 | M | 10.6 | 19.76 | 24.7 | 261.82 | 0.03232%
3.3.4.1.29 | 93009 | SINAPI | ELETRODUTO RÍGIDO ROSCÁVEL, PVC, DN 60 MM (2"), PARA REDE ENTERRADA DE DISTRIBUIÇÃO DE ENERGIA ELÉTRICA - FORNECIMENTO E INSTALAÇÃO. AF_12/2021 | M | 3 | 25.46 | 31.82 | 95.46 | 0.01178%
3.3.4.1.30 | 91835 | SINAPI | ELETRODUTO FLEXÍVEL CORRUGADO REFORÇADO, PVC, DN 25 MM (3/4"), PARA CIRCUITOS TERMINAIS, INSTALADO EM FORRO - FORNECIMENTO E INSTALAÇÃO. AF_03/2023 | M | 1.8 | 20.7 | 25.87 | 46.56 | 0.005747%
3.3.4.1.31 | 062518 | SBC | ABRACADEIRA TIPO UNHA - 1"" | UN | 2 | 24.95 | 31.18 | 62.36 | 0.007698%
3.3.4.1.32 | 062517 | SBC | ABRACADEIRA TIPO UNHA - 3/4"" | UN | 4 | 22.52 | 28.15 | 112.6 | 0.0139%
3.3.4.1.33 | 101538 | SINAPI | ARMAÇÃO SECUNDÁRIA, COM 1 ESTRIBO E 1 ISOLADOR - FORNECIMENTO E INSTALAÇÃO. AF_07/2020 | UN | 1 | 69.94 | 87.42 | 87.42 | 0.01079%
3.3.4.1.34 | 101553 | SINAPI | ALÇA PREFORMADA DE DISTRIBUIÇÃO, EM AÇO GALVANIZADO, AWG 1 - FORNECIMENTO E INSTALAÇÃO. AF_07/2020 | UN | 2 | 24.76 | 30.95 | 61.9 | 0.007641%
3.3.4.1.35 | 063464 | SBC | CABO COBRE NU 7 FIOS 4AWG - 16mm2 | M | 2 | 35.72 | 44.65 | 89.3 | 0.01102%
3.3.4.1.36 | 059230 | SBC | HASTE ATERRAMENTO COBREADA 5/8"" x 2,40m NORMATIZADA INTELLI | UN | 1 | 147.66 | 184.57 | 184.57 | 0.02278%
3.3.4.1.37 | 065551 | SBC | ISOLADOR DE PEDESTAL PORCELANA PARA 15KV | UN | 1 | 174.95 | 218.68 | 218.68 | 0.02699%
3.3.4.1.38 | 2953 | ORSE | Fornecimento de sapatilha p/ cabo de aço até 9,5mm | un | 2 | 2.95 | 3.68 | 7.36 | 0.0009085%
3.3.4.1.39 | 064357 | SBC | QUADRO DISTRIBUICAO EMBUTIR 34 DISJUNTORES 100A+BARRAMENTO | UN | 2 | 2808.31 | 3510.38 | 7020.76 | 0.8667%
3.3.4.1.40 | 101880 | SINAPI | QUADRO DE DISTRIBUIÇÃO DE ENERGIA EM CHAPA DE AÇO GALVANIZADO, DE EMBUTIR, COM BARRAMENTO TRIFÁSICO, PARA 30 DISJUNTORES DIN 150A - FORNECIMENTO E INSTALAÇÃO. AF_07/2025 | UN | 1 | 699.35 | 874.18 | 874.18 | 0.1079%
3.3.4.1.41 | 061235 | SBC | CONDULETE ALUMINIO TIPO ""X"" 4"" COM TAMPA | UN | 1 | 393.1 | 491.37 | 491.37 | 0.06066%
3.3.4.1.42 | 059449 | SBC | CERTIFICACAO DE CABEAMENTO DE FIBRA OPTICA | CJ | 1 | 80 | 100 | 100 | 0.01234%
3.3.4.1.43 | 13031 | ORSE | Luminária tubular com lâmpada led de 2 x 18/20 w / bivolt | un | 34 | 104 | 130 | 4420 | 0.5456%
3.3.5 |  |  | ESTRUTURA DE CONCRETO |  | 1 |  | 143785.91 | 143785.91 | 17.75%
3.3.5.1 |  |  | FUNDAÇÃO |  | 1 |  | 24900.89 | 24900.89 | 3.074%
3.3.5.1.1 |  |  | MOVIMENTO DE TERRA |  | 1 |  | 4324.75 | 4324.75 | 0.5339%
3.3.5.1.1.1 | 96523 | SINAPI | ESCAVAÇÃO MANUAL PARA BLOCO DE COROAMENTO OU SAPATA (INCLUINDO ESCAVAÇÃO PARA COLOCAÇÃO DE FÔRMAS). AF_01/2024 | m³ | 12.5 | 108.56 | 135.7 | 1696.25 | 0.2094%
3.3.5.1.1.2 | 2660 | ORSE | Apiloamento manual de fundo de vala | m² | 26.58 | 27.73 | 34.66 | 921.26 | 0.1137%
3.3.5.1.1.3 | 96619 | SINAPI | LASTRO DE CONCRETO MAGRO, APLICADO EM BLOCOS DE COROAMENTO OU SAPATAS, ESPESSURA DE 5 CM. AF_01/2024 | m² | 26.58 | 46.46 | 58.07 | 1543.5 | 0.1905%
3.3.5.1.1.4 | 93382 | SINAPI | REATERRO MANUAL DE VALAS, COM COMPACTADOR DE SOLOS DE PERCUSSÃO. AF_08/2023 | m³ | 4.29 | 30.54 | 38.17 | 163.74 | 0.02021%
3.3.5.1.2 |  |  | SAPATAS |  | 1 |  | 20576.14 | 20576.14 | 2.54%
3.3.5.1.2.1 | 104919 | SINAPI | ARMAÇÃO DE SAPATA ISOLADA, VIGA BALDRAME E SAPATA CORRIDA UTILIZANDO AÇO CA-50 DE 10 MM - MONTAGEM. AF_01/2024 | KG | 321 | 12.07 | 15.08 | 4840.68 | 0.5975%
3.3.5.1.2.2 | 94965 | SINAPI | CONCRETO FCK = 25MPA, TRAÇO 1:2,3:2,7 (EM MASSA SECA DE CIMENTO/ AREIA MÉDIA/ BRITA 1) - PREPARO MECÂNICO COM BETONEIRA 400 L. AF_05/2021 | m³ | 8.21 | 577.96 | 722.45 | 5931.31 | 0.7322%
3.3.5.1.2.3 | 103673 | SINAPI | LANÇAMENTO COM USO DE BOMBA, ADENSAMENTO E ACABAMENTO DE CONCRETO EM ESTRUTURAS. AF_02/2022 | m³ | 8.21 | 47.86 | 59.82 | 491.12 | 0.06063%
3.3.5.1.2.4 | 92421 | SINAPI | MONTAGEM E DESMONTAGEM DE FÔRMA DE PILARES RETANGULARES E ESTRUTURAS SIMILARES, PÉ-DIREITO DUPLO, EM CHAPA DE MADEIRA COMPENSADA RESINADA, 4 UTILIZAÇÕES. AF_09/2020 | m² | 19.94 | 115.04 | 143.8 | 2867.37 | 0.354%
3.3.5.1.2.5 | 96523 | SINAPI | ESCAVAÇÃO MANUAL PARA BLOCO DE COROAMENTO OU SAPATA (INCLUINDO ESCAVAÇÃO PARA COLOCAÇÃO DE FÔRMAS). AF_01/2024 | m³ | 38.89 | 108.56 | 135.7 | 5277.37 | 0.6515%
3.3.5.1.2.6 | 96619 | SINAPI | LASTRO DE CONCRETO MAGRO, APLICADO EM BLOCOS DE COROAMENTO OU SAPATAS, ESPESSURA DE 5 CM. AF_01/2024 | m² | 1.95 | 46.46 | 58.07 | 113.23 | 0.01398%
3.3.5.1.2.7 | 000128 | SBC | CONTROLE TECNOLOGICO DE CONCRETOS | m³ | 8.21 | 102.81 | 128.51 | 1055.06 | 0.1302%
3.3.5.2 |  |  | TÉRREO |  | 1 |  | 36043.19 | 36043.19 | 4.449%
3.3.5.2.1 |  |  | MOVIMENTO DE TERRA |  | 1 |  | 2390.13 | 2390.13 | 0.295%
3.3.5.2.1.1 | 96523 | SINAPI | ESCAVAÇÃO MANUAL PARA BLOCO DE COROAMENTO OU SAPATA (INCLUINDO ESCAVAÇÃO PARA COLOCAÇÃO DE FÔRMAS). AF_01/2024 | m³ | 5.84 | 108.56 | 135.7 | 792.48 | 0.09783%
3.3.5.2.1.2 | 2660 | ORSE | Apiloamento manual de fundo de vala | m² | 16.69 | 27.73 | 34.66 | 578.47 | 0.07141%
3.3.5.2.1.3 | 96619 | SINAPI | LASTRO DE CONCRETO MAGRO, APLICADO EM BLOCOS DE COROAMENTO OU SAPATAS, ESPESSURA DE 5 CM. AF_01/2024 | m² | 16.69 | 46.46 | 58.07 | 969.18 | 0.1196%
3.3.5.2.1.4 | 93382 | SINAPI | REATERRO MANUAL DE VALAS, COM COMPACTADOR DE SOLOS DE PERCUSSÃO. AF_08/2023 | m³ | 1.31 | 30.54 | 38.17 | 50 | 0.006172%
3.3.5.2.2 |  |  | VIGAS BALDRAMES |  | 1 |  | 19401.28 | 19401.28 | 2.395%
3.3.5.2.2.1 | 96536 | SINAPI | FABRICAÇÃO, MONTAGEM E DESMONTAGEM DE FÔRMA PARA VIGA BALDRAME, EM MADEIRA SERRADA, E=25 MM, 4 UTILIZAÇÕES. AF_01/2024 | m² | 79.67 | 77.92 | 97.4 | 7759.85 | 0.9579%
3.3.5.2.2.2 | 94965 | SINAPI | CONCRETO FCK = 25MPA, TRAÇO 1:2,3:2,7 (EM MASSA SECA DE CIMENTO/ AREIA MÉDIA/ BRITA 1) - PREPARO MECÂNICO COM BETONEIRA 400 L. AF_05/2021 | m³ | 4.53 | 577.96 | 722.45 | 3272.69 | 0.404%
3.3.5.2.2.3 | 103670 | SINAPI | LANÇAMENTO COM USO DE BALDES, ADENSAMENTO E ACABAMENTO DE CONCRETO EM ESTRUTURAS. AF_02/2022 | m³ | 4.53 | 345.7 | 432.12 | 1957.5 | 0.2416%
3.3.5.2.2.4 | 96543 | SINAPI | ARMAÇÃO DE BLOCO UTILIZANDO AÇO CA-60 DE 5 MM - MONTAGEM. AF_01/2024 | KG | 98 | 20.75 | 25.93 | 2541.14 | 0.3137%
3.3.5.2.2.5 | 104917 | SINAPI | ARMAÇÃO DE SAPATA ISOLADA, VIGA BALDRAME E SAPATA CORRIDA UTILIZANDO AÇO CA-50 DE 6,3 MM - MONTAGEM. AF_01/2024 | KG | 27 | 15.22 | 19.02 | 513.54 | 0.06339%
3.3.5.2.2.6 | 104918 | SINAPI | ARMAÇÃO DE SAPATA ISOLADA, VIGA BALDRAME E SAPATA CORRIDA UTILIZANDO AÇO CA-50 DE 8 MM - MONTAGEM. AF_01/2024 | KG | 100 | 13.71 | 17.13 | 1713 | 0.2115%
3.3.5.2.2.7 | 104919 | SINAPI | ARMAÇÃO DE SAPATA ISOLADA, VIGA BALDRAME E SAPATA CORRIDA UTILIZANDO AÇO CA-50 DE 10 MM - MONTAGEM. AF_01/2024 | KG | 51 | 12.07 | 15.08 | 769.08 | 0.09494%
3.3.5.2.2.8 | 104920 | SINAPI | ARMAÇÃO DE BLOCO, SAPATA ISOLADA, VIGA BALDRAME E SAPATA CORRIDA UTILIZANDO AÇO CA-50 DE 12,5 MM - MONTAGEM. AF_01/2024 | KG | 23 | 10.17 | 12.71 | 292.33 | 0.03609%
3.3.5.2.2.9 | 000128 | SBC | CONTROLE TECNOLOGICO DE CONCRETOS | m³ | 4.53 | 102.81 | 128.51 | 582.15 | 0.07186%
3.3.5.2.3 |  |  | PILARES |  | 1 |  | 14251.78 | 14251.78 | 1.759%
3.3.5.2.3.1 | 92759 | SINAPI | ARMAÇÃO DE PILAR OU VIGA DE ESTRUTURA CONVENCIONAL DE CONCRETO ARMADO UTILIZANDO AÇO CA-60 DE 5,0 MM - MONTAGEM. AF_06/2022 | KG | 28 | 13.92 | 17.4 | 487.2 | 0.06014%
3.3.5.2.3.2 | 92760 | SINAPI | ARMAÇÃO DE PILAR OU VIGA DE ESTRUTURA CONVENCIONAL DE CONCRETO ARMADO UTILIZANDO AÇO CA-50 DE 6,3 MM - MONTAGEM. AF_06/2022 | KG | 1 | 12.62 | 15.77 | 15.77 | 0.001947%
3.3.5.2.3.3 | 92762 | SINAPI | ARMAÇÃO DE PILAR OU VIGA DE ESTRUTURA CONVENCIONAL DE CONCRETO ARMADO UTILIZANDO AÇO CA-50 DE 10,0 MM - MONTAGEM. AF_06/2022 | KG | 126 | 10.1 | 12.62 | 1590.12 | 0.1963%
3.3.5.2.3.4 | 92763 | SINAPI | ARMAÇÃO DE PILAR OU VIGA DE ESTRUTURA CONVENCIONAL DE CONCRETO ARMADO UTILIZANDO AÇO CA-50 DE 12,5 MM - MONTAGEM. AF_06/2022 | KG | 11 | 8.38 | 10.47 | 115.17 | 0.01422%
3.3.5.2.3.5 | 94965 | SINAPI | CONCRETO FCK = 25MPA, TRAÇO 1:2,3:2,7 (EM MASSA SECA DE CIMENTO/ AREIA MÉDIA/ BRITA 1) - PREPARO MECÂNICO COM BETONEIRA 400 L. AF_05/2021 | m³ | 0.94 | 577.96 | 722.45 | 679.1 | 0.08383%
3.3.5.2.3.6 | 103670 | SINAPI | LANÇAMENTO COM USO DE BALDES, ADENSAMENTO E ACABAMENTO DE CONCRETO EM ESTRUTURAS. AF_02/2022 | m³ | 0.94 | 345.7 | 432.12 | 406.19 | 0.05014%
3.3.5.2.3.7 | 000128 | SBC | CONTROLE TECNOLOGICO DE CONCRETOS | m³ | 0.94 | 102.81 | 128.51 | 120.79 | 0.01491%
3.3.5.2.3.8 | 92419 | SINAPI | MONTAGEM E DESMONTAGEM DE FÔRMA DE PILARES RETANGULARES E ESTRUTURAS SIMILARES, PÉ-DIREITO SIMPLES, EM CHAPA DE MADEIRA COMPENSADA RESINADA, 4 UTILIZAÇÕES. AF_09/2020 | m² | 92.21 | 94.03 | 117.53 | 10837.44 | 1.338%
3.3.5.3 |  |  | COBERTURA |  | 1 |  | 82841.83 | 82841.83 | 10.23%
3.3.5.3.1 |  |  | PILARES |  | 1 |  | 26216.79 | 26216.79 | 3.236%
3.3.5.3.1.1 | 94965 | SINAPI | CONCRETO FCK = 25MPA, TRAÇO 1:2,3:2,7 (EM MASSA SECA DE CIMENTO/ AREIA MÉDIA/ BRITA 1) - PREPARO MECÂNICO COM BETONEIRA 400 L. AF_05/2021 | m³ | 7.02 | 577.96 | 722.45 | 5071.59 | 0.626%
3.3.5.3.1.2 | 103673 | SINAPI | LANÇAMENTO COM USO DE BOMBA, ADENSAMENTO E ACABAMENTO DE CONCRETO EM ESTRUTURAS. AF_02/2022 | m³ | 7.02 | 47.86 | 59.82 | 419.93 | 0.05184%
3.3.5.3.1.3 | 92421 | SINAPI | MONTAGEM E DESMONTAGEM DE FÔRMA DE PILARES RETANGULARES E ESTRUTURAS SIMILARES, PÉ-DIREITO DUPLO, EM CHAPA DE MADEIRA COMPENSADA RESINADA, 4 UTILIZAÇÕES. AF_09/2020 | m² | 94.07 | 115.04 | 143.8 | 13527.26 | 1.67%
3.3.5.3.1.4 | 92759 | SINAPI | ARMAÇÃO DE PILAR OU VIGA DE ESTRUTURA CONVENCIONAL DE CONCRETO ARMADO UTILIZANDO AÇO CA-60 DE 5,0 MM - MONTAGEM. AF_06/2022 | KG | 120 | 13.92 | 17.4 | 2088 | 0.2577%
3.3.5.3.1.5 | 92760 | SINAPI | ARMAÇÃO DE PILAR OU VIGA DE ESTRUTURA CONVENCIONAL DE CONCRETO ARMADO UTILIZANDO AÇO CA-50 DE 6,3 MM - MONTAGEM. AF_06/2022 | KG | 9 | 12.62 | 15.77 | 141.93 | 0.01752%
3.3.5.3.1.6 | 92762 | SINAPI | ARMAÇÃO DE PILAR OU VIGA DE ESTRUTURA CONVENCIONAL DE CONCRETO ARMADO UTILIZANDO AÇO CA-50 DE 10,0 MM - MONTAGEM. AF_06/2022 | KG | 288 | 10.1 | 12.62 | 3634.56 | 0.4487%
3.3.5.3.1.7 | 92763 | SINAPI | ARMAÇÃO DE PILAR OU VIGA DE ESTRUTURA CONVENCIONAL DE CONCRETO ARMADO UTILIZANDO AÇO CA-50 DE 12,5 MM - MONTAGEM. AF_06/2022 | KG | 23 | 8.38 | 10.47 | 240.81 | 0.02973%
3.3.5.3.1.8 | 92764 | SINAPI | ARMAÇÃO DE PILAR OU VIGA DE ESTRUTURA CONVENCIONAL DE CONCRETO ARMADO UTILIZANDO AÇO CA-50 DE 16,0 MM - MONTAGEM. AF_06/2022 | KG | 19 | 8.03 | 10.03 | 190.57 | 0.02352%
3.3.5.3.1.9 | 000128 | SBC | CONTROLE TECNOLOGICO DE CONCRETOS | m³ | 7.02 | 102.81 | 128.51 | 902.14 | 0.1114%
3.3.5.3.2 |  |  | VIGAS |  | 1 |  | 15530.06 | 15530.06 | 1.917%
3.3.5.3.2.1 | 94965 | SINAPI | CONCRETO FCK = 25MPA, TRAÇO 1:2,3:2,7 (EM MASSA SECA DE CIMENTO/ AREIA MÉDIA/ BRITA 1) - PREPARO MECÂNICO COM BETONEIRA 400 L. AF_05/2021 | m³ | 3.5 | 577.96 | 722.45 | 2528.57 | 0.3121%
3.3.5.3.2.2 | 103670 | SINAPI | LANÇAMENTO COM USO DE BALDES, ADENSAMENTO E ACABAMENTO DE CONCRETO EM ESTRUTURAS. AF_02/2022 | m³ | 3.5 | 345.7 | 432.12 | 1512.42 | 0.1867%
3.3.5.3.2.3 | 92421 | SINAPI | MONTAGEM E DESMONTAGEM DE FÔRMA DE PILARES RETANGULARES E ESTRUTURAS SIMILARES, PÉ-DIREITO DUPLO, EM CHAPA DE MADEIRA COMPENSADA RESINADA, 4 UTILIZAÇÕES. AF_09/2020 | m² | 46.38 | 115.04 | 143.8 | 6669.44 | 0.8233%
3.3.5.3.2.4 | 92759 | SINAPI | ARMAÇÃO DE PILAR OU VIGA DE ESTRUTURA CONVENCIONAL DE CONCRETO ARMADO UTILIZANDO AÇO CA-60 DE 5,0 MM - MONTAGEM. AF_06/2022 | KG | 58 | 13.92 | 17.4 | 1009.2 | 0.1246%
3.3.5.3.2.5 | 92760 | SINAPI | ARMAÇÃO DE PILAR OU VIGA DE ESTRUTURA CONVENCIONAL DE CONCRETO ARMADO UTILIZANDO AÇO CA-50 DE 6,3 MM - MONTAGEM. AF_06/2022 | KG | 6 | 12.62 | 15.77 | 94.62 | 0.01168%
3.3.5.3.2.6 | 92762 | SINAPI | ARMAÇÃO DE PILAR OU VIGA DE ESTRUTURA CONVENCIONAL DE CONCRETO ARMADO UTILIZANDO AÇO CA-50 DE 10,0 MM - MONTAGEM. AF_06/2022 | KG | 138 | 10.1 | 12.62 | 1741.56 | 0.215%
3.3.5.3.2.7 | 92763 | SINAPI | ARMAÇÃO DE PILAR OU VIGA DE ESTRUTURA CONVENCIONAL DE CONCRETO ARMADO UTILIZANDO AÇO CA-50 DE 12,5 MM - MONTAGEM. AF_06/2022 | KG | 72 | 8.38 | 10.47 | 753.84 | 0.09306%
3.3.5.3.2.8 | 92764 | SINAPI | ARMAÇÃO DE PILAR OU VIGA DE ESTRUTURA CONVENCIONAL DE CONCRETO ARMADO UTILIZANDO AÇO CA-50 DE 16,0 MM - MONTAGEM. AF_06/2022 | KG | 42 | 8.03 | 10.03 | 421.26 | 0.052%
3.3.5.3.2.9 | 92765 | SINAPI | ARMAÇÃO DE PILAR OU VIGA DE ESTRUTURA CONVENCIONAL DE CONCRETO ARMADO UTILIZANDO AÇO CA-50 DE 20,0 MM - MONTAGEM. AF_06/2022 | KG | 31 | 9.02 | 11.27 | 349.37 | 0.04313%
3.3.5.3.2.10 | 000128 | SBC | CONTROLE TECNOLOGICO DE CONCRETOS | m³ | 3.5 | 102.81 | 128.51 | 449.78 | 0.05552%
3.3.5.3.3 |  |  | LAJES |  | 1 |  | 41094.98 | 41094.98 | 5.073%
3.3.5.3.3.1 | 9779 | ORSE | Laje pré-fabricada treliçada para piso ou cobertura, intereixo 38cm, h=16cm, enchimento em bloco ceramico h=12cm, inclusive escoramento em madeira e capeamento 4cm. | m² | 142.8 | 230.23 | 287.78 | 41094.98 | 5.073%
3.3.6 |  |  | ESTRUTURA DE CONCRETO - GUARITA |  | 1 |  | 23014.77 | 23014.77 | 2.841%
3.3.6.1 |  |  | MOVIMENTO DE TERRA |  | 1 |  | 651 | 651 | 0.08036%
3.3.6.1.1 | 96523 | SINAPI | ESCAVAÇÃO MANUAL PARA BLOCO DE COROAMENTO OU SAPATA (INCLUINDO ESCAVAÇÃO PARA COLOCAÇÃO DE FÔRMAS). AF_01/2024 | m³ | 1.86 | 108.56 | 135.7 | 252.4 | 0.03116%
3.3.6.1.2 | 2660 | ORSE | Apiloamento manual de fundo de vala | m² | 4.13 | 27.73 | 34.66 | 143.14 | 0.01767%
3.3.6.1.3 | 96619 | SINAPI | LASTRO DE CONCRETO MAGRO, APLICADO EM BLOCOS DE COROAMENTO OU SAPATAS, ESPESSURA DE 5 CM. AF_01/2024 | m² | 4.13 | 46.46 | 58.07 | 239.82 | 0.0296%
3.3.6.1.4 | 93382 | SINAPI | REATERRO MANUAL DE VALAS, COM COMPACTADOR DE SOLOS DE PERCUSSÃO. AF_08/2023 | m³ | 0.41 | 30.54 | 38.17 | 15.64 | 0.001931%
3.3.6.2 |  |  | FUNDAÇÃO |  | 1 |  | 2202.85 | 2202.85 | 0.2719%
3.3.6.2.1 | 94965 | SINAPI | CONCRETO FCK = 25MPA, TRAÇO 1:2,3:2,7 (EM MASSA SECA DE CIMENTO/ AREIA MÉDIA/ BRITA 1) - PREPARO MECÂNICO COM BETONEIRA 400 L. AF_05/2021 | m³ | 1.24 | 577.96 | 722.45 | 895.83 | 0.1106%
3.3.6.2.2 | 103673 | SINAPI | LANÇAMENTO COM USO DE BOMBA, ADENSAMENTO E ACABAMENTO DE CONCRETO EM ESTRUTURAS. AF_02/2022 | m³ | 1.24 | 47.86 | 59.82 | 74.17 | 0.009156%
3.3.6.2.3 | 104927 | SINAPI | FABRICAÇÃO, MONTAGEM E DESMONTAGEM DE FÔRMA PARA SAPATA CORRIDA, EM MADEIRA SERRADA, E=25 MM, 4 UTILIZAÇÕES. AF_01/2024 | m² | 3.98 | 84.13 | 105.16 | 418.53 | 0.05166%
3.3.6.2.4 | 104919 | SINAPI | ARMAÇÃO DE SAPATA ISOLADA, VIGA BALDRAME E SAPATA CORRIDA UTILIZANDO AÇO CA-50 DE 10 MM - MONTAGEM. AF_01/2024 | KG | 54 | 12.07 | 15.08 | 814.32 | 0.1005%
3.3.6.3 |  |  | TÉRREO |  | 1 |  | 4725.5 | 4725.5 | 0.5833%
3.3.6.3.1 | 94965 | SINAPI | CONCRETO FCK = 25MPA, TRAÇO 1:2,3:2,7 (EM MASSA SECA DE CIMENTO/ AREIA MÉDIA/ BRITA 1) - PREPARO MECÂNICO COM BETONEIRA 400 L. AF_05/2021 | m³ | 1.15 | 577.96 | 722.45 | 830.81 | 0.1026%
3.3.6.3.2 | 103673 | SINAPI | LANÇAMENTO COM USO DE BOMBA, ADENSAMENTO E ACABAMENTO DE CONCRETO EM ESTRUTURAS. AF_02/2022 | m³ | 1.15 | 47.86 | 59.82 | 68.79 | 0.008492%
3.3.6.3.3 | 92419 | SINAPI | MONTAGEM E DESMONTAGEM DE FÔRMA DE PILARES RETANGULARES E ESTRUTURAS SIMILARES, PÉ-DIREITO SIMPLES, EM CHAPA DE MADEIRA COMPENSADA RESINADA, 4 UTILIZAÇÕES. AF_09/2020 | m² | 20.66 | 94.03 | 117.53 | 2428.16 | 0.2997%
3.3.6.3.4 | 92762 | SINAPI | ARMAÇÃO DE PILAR OU VIGA DE ESTRUTURA CONVENCIONAL DE CONCRETO ARMADO UTILIZANDO AÇO CA-50 DE 10,0 MM - MONTAGEM. AF_06/2022 | KG | 28 | 10.1 | 12.62 | 353.36 | 0.04362%
3.3.6.3.5 | 92761 | SINAPI | ARMAÇÃO DE PILAR OU VIGA DE ESTRUTURA CONVENCIONAL DE CONCRETO ARMADO UTILIZANDO AÇO CA-50 DE 8,0 MM - MONTAGEM. AF_06/2022 | KG | 31 | 11.49 | 14.36 | 445.16 | 0.05495%
3.3.6.3.6 | 92760 | SINAPI | ARMAÇÃO DE PILAR OU VIGA DE ESTRUTURA CONVENCIONAL DE CONCRETO ARMADO UTILIZANDO AÇO CA-50 DE 6,3 MM - MONTAGEM. AF_06/2022 | KG | 6 | 12.62 | 15.77 | 94.62 | 0.01168%
3.3.6.3.7 | 92759 | SINAPI | ARMAÇÃO DE PILAR OU VIGA DE ESTRUTURA CONVENCIONAL DE CONCRETO ARMADO UTILIZANDO AÇO CA-60 DE 5,0 MM - MONTAGEM. AF_06/2022 | KG | 29 | 13.92 | 17.4 | 504.6 | 0.06229%
3.3.6.4 |  |  | COBERTURA |  | 1 |  | 15435.42 | 15435.42 | 1.905%
3.3.6.4.1 | 94965 | SINAPI | CONCRETO FCK = 25MPA, TRAÇO 1:2,3:2,7 (EM MASSA SECA DE CIMENTO/ AREIA MÉDIA/ BRITA 1) - PREPARO MECÂNICO COM BETONEIRA 400 L. AF_05/2021 | m³ | 3.6 | 577.96 | 722.45 | 2600.82 | 0.3211%
3.3.6.4.2 | 103673 | SINAPI | LANÇAMENTO COM USO DE BOMBA, ADENSAMENTO E ACABAMENTO DE CONCRETO EM ESTRUTURAS. AF_02/2022 | m³ | 3.6 | 47.86 | 59.82 | 215.35 | 0.02658%
3.3.6.4.3 | 92419 | SINAPI | MONTAGEM E DESMONTAGEM DE FÔRMA DE PILARES RETANGULARES E ESTRUTURAS SIMILARES, PÉ-DIREITO SIMPLES, EM CHAPA DE MADEIRA COMPENSADA RESINADA, 4 UTILIZAÇÕES. AF_09/2020 | m² | 15.84 | 94.03 | 117.53 | 1861.67 | 0.2298%
3.3.6.4.4 | 92456 | SINAPI | MONTAGEM E DESMONTAGEM DE FÔRMA DE VIGA, ESCORAMENTO METÁLICO, PÉ-DIREITO SIMPLES, EM CHAPA DE MADEIRA RESINADA, 4 UTILIZAÇÕES. AF_09/2020 | m² | 11.38 | 158.13 | 197.66 | 2249.37 | 0.2777%
3.3.6.4.5 | 92514 | SINAPI | MONTAGEM E DESMONTAGEM DE FÔRMA DE LAJE MACIÇA, PÉ-DIREITO SIMPLES, EM CHAPA DE MADEIRA COMPENSADA RESINADA, 4 UTILIZAÇÕES. AF_09/2020 | m² | 19.94 | 53.07 | 66.33 | 1322.62 | 0.1633%
3.3.6.4.6 | 92759 | SINAPI | ARMAÇÃO DE PILAR OU VIGA DE ESTRUTURA CONVENCIONAL DE CONCRETO ARMADO UTILIZANDO AÇO CA-60 DE 5,0 MM - MONTAGEM. AF_06/2022 | KG | 54 | 13.92 | 17.4 | 939.6 | 0.116%
3.3.6.4.7 | 92760 | SINAPI | ARMAÇÃO DE PILAR OU VIGA DE ESTRUTURA CONVENCIONAL DE CONCRETO ARMADO UTILIZANDO AÇO CA-50 DE 6,3 MM - MONTAGEM. AF_06/2022 | KG | 153 | 12.62 | 15.77 | 2412.81 | 0.2978%
3.3.6.4.8 | 92761 | SINAPI | ARMAÇÃO DE PILAR OU VIGA DE ESTRUTURA CONVENCIONAL DE CONCRETO ARMADO UTILIZANDO AÇO CA-50 DE 8,0 MM - MONTAGEM. AF_06/2022 | KG | 14 | 11.49 | 14.36 | 201.04 | 0.02482%
3.3.6.4.9 | 92762 | SINAPI | ARMAÇÃO DE PILAR OU VIGA DE ESTRUTURA CONVENCIONAL DE CONCRETO ARMADO UTILIZANDO AÇO CA-50 DE 10,0 MM - MONTAGEM. AF_06/2022 | KG | 68 | 10.1 | 12.62 | 858.16 | 0.1059%
3.3.6.4.10 | 92763 | SINAPI | ARMAÇÃO DE PILAR OU VIGA DE ESTRUTURA CONVENCIONAL DE CONCRETO ARMADO UTILIZANDO AÇO CA-50 DE 12,5 MM - MONTAGEM. AF_06/2022 | KG | 26 | 8.38 | 10.47 | 272.22 | 0.0336%
3.3.6.4.11 | 92768 | SINAPI | ARMAÇÃO DE LAJE DE ESTRUTURA CONVENCIONAL DE CONCRETO ARMADO UTILIZANDO AÇO CA-60 DE 5,0 MM - MONTAGEM. AF_06/2022 | KG | 16 | 13.26 | 16.57 | 265.12 | 0.03273%
3.3.6.4.12 | 92769 | SINAPI | ARMAÇÃO DE LAJE DE ESTRUTURA CONVENCIONAL DE CONCRETO ARMADO UTILIZANDO AÇO CA-50 DE 6,3 MM - MONTAGEM. AF_06/2022 | KG | 147 | 11.97 | 14.96 | 2199.12 | 0.2715%
3.3.6.4.13 | 92770 | SINAPI | ARMAÇÃO DE LAJE DE ESTRUTURA CONVENCIONAL DE CONCRETO ARMADO UTILIZANDO AÇO CA-50 DE 8,0 MM - MONTAGEM. AF_06/2022 | KG | 1 | 10.9 | 13.62 | 13.62 | 0.001681%
3.3.6.4.14 | 92771 | SINAPI | ARMAÇÃO DE LAJE DE ESTRUTURA CONVENCIONAL DE CONCRETO ARMADO UTILIZANDO AÇO CA-50 DE 10,0 MM - MONTAGEM. AF_06/2022 | KG | 2 | 9.56 | 11.95 | 23.9 | 0.00295%
4 |  |  | REFORMA |  | 1 |  | 229524.5 | 229524.5 | 28.33%
4.1 |  |  | ARQUITETURA |  | 1 |  | 66989.48 | 66989.48 | 8.269%
4.1.1 | 13718 | ORSE | Revisão de esquadria de vidro temperado | m² | 27.54 | 96.42 | 120.52 | 3319.12 | 0.4097%
4.1.2 | 4297 | ORSE | Retirada e reassentamento de madeiramento para telhas cerâmicas | m² | 450.19 | 93.4 | 116.75 | 52559.68 | 6.488%
4.1.3 | 100330 | SINAPI | RETIRADA E RECOLOCAÇÃO DE TELHA CERÂMICA CAPA-CANAL, COM ATÉ DUAS ÁGUAS, INCLUSO IÇAMENTO. AF_07/2019 | m² | 450.19 | 19.75 | 24.68 | 11110.68 | 1.372%
4.2 |  |  | INSTALAÇÕES PREDIAIS |  | 1 |  | 11648.8 | 11648.8 | 1.438%
4.2.1 | 1201 | ORSE | Revisão de ponto de água tipo 2 | un | 40 | 81.41 | 101.76 | 4070.4 | 0.5025%
4.2.2 | 1681 | ORSE | Revisão de ponto de esgoto tipo 2 - Rev. 01 | un | 40 | 87.81 | 109.76 | 4390.4 | 0.542%
4.2.3 | 631 | ORSE | Revisão de ponto de interruptor com reposição do interruptor | pt | 20 | 15.05 | 18.81 | 376.2 | 0.04644%
4.2.4 | 627 | ORSE | Revisão de ponto de tomada simples com reposição da tomada | pt | 20 | 22.05 | 27.56 | 551.2 | 0.06804%
4.2.5 | 625 | ORSE | Revisão de ponto de luz tipo 2, em teto ou parede | pt | 20 | 90.43 | 113.03 | 2260.6 | 0.2791%
4.3 |  |  | REVESTIMENTOS |  | 1 |  | 86557.22 | 86557.22 | 10.68%
4.3.1 | 2281 | ORSE | Preparo de superfície com lixamento e aplicação de 01 demão de líquido selador | m² | 2153.21 | 7.65 | 9.56 | 20584.68 | 2.541%
4.3.2 | 104642 | SINAPI | PINTURA LÁTEX ACRÍLICA STANDARD, APLICAÇÃO MANUAL EM PAREDES, DUAS DEMÃOS. AF_04/2023 | m² | 2153.21 | 11.73 | 14.66 | 31566.05 | 3.897%
4.3.3 | 104588 | SINAPI | REVESTIMENTO CERÂMICO PARA PAREDES EXTERNAS, COM PLACAS TIPO GRÊS OU SEMIGRÊS, FORMATO MENOR OU IGUAL A 200 CM2, ALINHADAS A PRUMO. AF_02/2023 | m² | 138.44 | 198.83 | 248.53 | 34406.49 | 4.247%
4.4 |  |  | MURO/GRADIL |  | 1 |  | 39200.05 | 39200.05 | 4.839%
4.4.1 | 97622 | SINAPI | DEMOLIÇÃO DE ALVENARIA DE BLOCO FURADO, DE FORMA MANUAL, SEM REAPROVEITAMENTO. AF_09/2023 | m³ | 10.06 | 65.36 | 81.7 | 821.9 | 0.1015%
4.4.2 | 26 | ORSE | Coleta e carga manuais de entulho | m³ | 15.09 | 18.46 | 23.07 | 348.12 | 0.04297%
4.4.3 | 93589 | SINAPI | TRANSPORTE COM CAMINHÃO BASCULANTE DE 10 M³, EM VIA URBANA EM REVESTIMENTO PRIMÁRIO (UNIDADE: M3XKM). AF_07/2020 | M3XKM | 150.9 | 2.71 | 3.38 | 510.04 | 0.06296%
4.4.4 | 3256 | ORSE | Arestamento de vãos | m | 37.26 | 15.76 | 19.7 | 734.02 | 0.09061%
4.4.5 | 2281 | ORSE | Preparo de superfície com lixamento e aplicação de 01 demão de líquido selador | m² | 59.61 | 7.65 | 9.56 | 569.87 | 0.07035%
4.4.6 | 104642 | SINAPI | PINTURA LÁTEX ACRÍLICA STANDARD, APLICAÇÃO MANUAL EM PAREDES, DUAS DEMÃOS. AF_04/2023 | m² | 59.61 | 11.73 | 14.66 | 873.88 | 0.1079%
4.4.7 | 13779 | ORSE | Cerca/gradil Nylofor h=2,03m, malha 5x20cm - fio 5 mm, revestidos em poliester por processo de pintura eletrostática nas cores verde ou branca. Fornecimento e instalação. Inclusive poste e acessórios. | m | 37.26 | 758.83 | 948.53 | 35342.22 | 4.363%
4.5 |  |  | SUBSTITUIÇÃO DE PORTAS |  | 1 |  | 25128.95 | 25128.95 | 3.102%
4.5.1 | 13078 | ORSE | Porta em madeira lei (Ipê), lisa, semi-ôca, 80 x 210cm, com visor de policarbonato 9,5mm (170x20cm), inclusive batentes e ferragens | un | 10 | 1987.24 | 2484.05 | 24840.5 | 3.066%
4.5.2 | 13938 | ORSE | Remoção de portas, de forma manual, com reaproveitamento | m² | 16.8 | 13.74 | 17.17 | 288.45 | 0.03561%
5 |  |  | SERVIÇOS FINAIS |  | 1 |  | 4847.19 | 4847.19 | 0.5983%
5.1 | 9537 | SINAPI | LIMPEZA FINAL DA OBRA | m² | 347.85 | 4.21 | 5.26 | 1829.69 | 0.2259%
5.2 | 99849 | SINAPI | GUARDA-CORPO DE AÇO GALVANIZADO DE 1,10M DE ALTURA,DUPLO CORRIMÃO, MONTANTES TUBULARES DE 1.1/2" ESPAÇADOS 1,20M, TRAVESSA SUPERIOR DE 2", GRADIL DE BARRAS CHATAS DE 32X4,8MM, FIXADO COM CHUMBADOR MECÂNICO. AF_04/2019 | M | 3.2 | 754.38 | 942.97 | 3017.5 | 0.3725%
[5 empty] | Total sem BDI |  | 648118.33
[5 empty] | Total do BDI |  | 161975.84
[5 empty] | Total Geral |  | 810094.17
_______________________________________________________________ WECSLEI DUARTE DE SOUZA Engenheiro Civil