## Orçamento Sintético
|  |  | Obra | Bancos |  | B.D.I. |  | Encargos Sociais
|  |  | REFORMA E AMPLIAÇÃO ESCOLA MUNICIPAL LUZIA GONCALVES DE SOUSA - PMB-ELG_R02 | SINAPI - 07/2025 - Bahia SBC - 08/2025 - Bahia ORSE - 05/2025 - Sergipe |  | 25,0% |  | Não Desonerado: embutido nos preços unitário dos insumos de mão de obra, de acordo com as bases.
Orçamento Sintético
Item | Código | Banco | Descrição | Und | Quant. | Valor Unit | Valor Unit com BDI | Total | Peso (%)
1 |  |  | ADMINISTRAÇÃO LOCAL |  | 1 |  | 58032.96 | 58032.96 | 3.346%
1.1 | 90780 | SINAPI | MESTRE DE OBRAS COM ENCARGOS COMPLEMENTARES | H | 720 | 55.78 | 69.72 | 50198.4 | 2.894%
1.2 | 90777 | SINAPI | ENGENHEIRO CIVIL DE OBRA JUNIOR COM ENCARGOS COMPLEMENTARES | H | 48 | 130.58 | 163.22 | 7834.56 | 0.4517%
2 |  |  | SERVIÇOS INICIAIS |  | 1 |  | 49001.55 | 49001.55 | 2.825%
2.1 | 74210/001 | SINAPI | BARRACAO PARA DEPOSITO EM TABUAS DE MADEIRA, COBERTURA EM FIBROCIMENTO 4 MM, INCLUSO PISO ARGAMASSA TRAÇO 1:6 (CIMENTO E AREIA) | m² | 6 | 722.04 | 902.55 | 5415.3 | 0.3122%
2.2 | 103689 | SINAPI | FORNECIMENTO E INSTALAÇÃO DE PLACA DE OBRA COM CHAPA GALVANIZADA E ESTRUTURA DE MADEIRA. AF_03/2022_PS | m² | 10 | 446.52 | 558.15 | 5581.5 | 0.3218%
2.3 | 73847/002 | SINAPI | ALUGUEL CONTAINER/ESCRIT/WC C/1 VASO/1 LAV/1 MIC/4 CHUV LARG =2,20M COMPR=6,20M ALT=2,50M CHAPA ACO NERV TRAPEZ FORROC/ ISOL TERMO-ACUST CHASSIS REFORC PISO COMPENS NAVAL INCL INST ELETR/HIDRO-SANIT EXCL TRANSP/CARGA/DESCARGA | MES | 6 | 1772.91 | 2216.13 | 13296.78 | 0.7666%
2.4 | 105009 | SINAPI | LOCAÇÃO CONVENCIONAL DE OBRA, UTILIZANDO GABARITO DE TÁBUAS CORRIDAS PONTALETADAS A CADA 1,50M - 2 UTILIZAÇÕES. AF_03/2024 | M | 229.5 | 86.13 | 107.66 | 24707.97 | 1.425%
3 |  |  | AMPLIAÇÃO |  | 1 |  | 1500767.28 | 1500767.28 | 86.53%
3.1 |  |  | DEMOLIÇÕES E RETIRADAS |  | 1 |  | 13218.37 | 13218.37 | 0.7621%
3.1.1 | 98530 | SINAPI | CORTE RASO E RECORTE DE ÁRVORE COM DIÂMETRO DE TRONCO MAIOR OU IGUAL A 0,40 M E MENOR QUE 0,60 M. AF_03/2024 | UN | 7 | 160.99 | 201.23 | 1408.61 | 0.08121%
3.1.2 | 97622 | SINAPI | DEMOLIÇÃO DE ALVENARIA DE BLOCO FURADO, DE FORMA MANUAL, SEM REAPROVEITAMENTO. AF_09/2023 | m³ | 73.93 | 65.36 | 81.7 | 6040.08 | 0.3482%
3.1.3 | 8387 | ORSE | Remoção de bancada de granito (ou marmore) | m² | 1.89 | 21.85 | 27.31 | 51.61 | 0.002976%
3.1.4 | 26 | ORSE | Coleta e carga manuais de entulho | m³ | 99.21 | 18.46 | 23.07 | 2288.77 | 0.132%
3.1.5 | 93589 | SINAPI | TRANSPORTE COM CAMINHÃO BASCULANTE DE 10 M³, EM VIA URBANA EM REVESTIMENTO PRIMÁRIO (UNIDADE: M3XKM). AF_07/2020 | M3XKM | 992.12 | 2.71 | 3.38 | 3353.36 | 0.1933%
3.1.6 | 97644 | SINAPI | REMOÇÃO DE PORTAS, DE FORMA MANUAL, SEM REAPROVEITAMENTO. AF_09/2023 | m² | 5.46 | 11.13 | 13.91 | 75.94 | 0.004378%
3.2 |  |  | ARQUITETURA |  | 1 |  | 920369.64 | 920369.64 | 53.06%
3.2.1 |  |  | PISO |  | 1 |  | 211113.54 | 211113.54 | 12.17%
3.2.1.1 | 87640 | SINAPI | CONTRAPISO EM ARGAMASSA TRAÇO 1:4 (CIMENTO E AREIA), PREPARO MECÂNICO COM BETONEIRA 400 L, APLICADO EM ÁREAS SECAS SOBRE LAJE, ADERIDO, ACABAMENTO NÃO REFORÇADO, ESPESSURA 4CM. AF_07/2021 | m² | 726.72 | 56.68 | 70.85 | 51488.11 | 2.969%
3.2.1.2 | 87250 | SINAPI | REVESTIMENTO CERÂMICO PARA PISO COM PLACAS TIPO ESMALTADA DE DIMENSÕES 45X45 CM APLICADA EM AMBIENTES DE ÁREA ENTRE 5 M2 E 10 M2. AF_02/2023_PE | m² | 865.52 | 56.42 | 70.52 | 61036.47 | 3.519%
3.2.1.3 | 88649 | SINAPI | RODAPÉ CERÂMICO DE 7CM DE ALTURA COM PLACAS TIPO ESMALTADA DE DIMENSÕES 45X45CM. AF_02/2023 | M | 102.53 | 7.95 | 9.93 | 1018.12 | 0.0587%
3.2.1.4 | 94995 | SINAPI | EXECUÇÃO DE PASSEIO (CALÇADA) OU PISO DE CONCRETO COM CONCRETO MOLDADO IN LOCO, USINADO, ACABAMENTO CONVENCIONAL, ESPESSURA 8 CM, ARMADO. AF_08/2022 | m² | 607.22 | 95.13 | 118.91 | 72204.53 | 4.163%
3.2.1.5 | 101749 | SINAPI | PISO CIMENTADO, TRAÇO 1:3 (CIMENTO E AREIA), ACABAMENTO LISO, ESPESSURA 4,0 CM, PREPARO MECÂNICO DA ARGAMASSA. AF_09/2020 | m² | 308.48 | 65.79 | 82.23 | 25366.31 | 1.462%
3.2.2 |  |  | PAREDE |  | 1 |  | 188105.93 | 188105.93 | 10.85%
3.2.2.1 |  |  | VEDAÇÃO |  | 1 |  | 99033.3 | 99033.3 | 5.71%
3.2.2.1.1 | 103328 | SINAPI | ALVENARIA DE VEDAÇÃO DE BLOCOS CERÂMICOS FURADOS NA HORIZONTAL DE 9X19X19 CM (ESPESSURA 9 CM) E ARGAMASSA DE ASSENTAMENTO COM PREPARO EM BETONEIRA. AF_12/2021 | m² | 332.94 | 106.93 | 133.66 | 44500.76 | 2.566%
3.2.2.1.2 | 102253 | SINAPI | DIVISORIA SANITÁRIA, TIPO CABINE, EM GRANITO CINZA POLIDO, ESP = 3CM, ASSENTADO COM ARGAMASSA COLANTE AC III-E, EXCLUSIVE FERRAGENS. AF_01/2021 | m² | 62.48 | 698.24 | 872.8 | 54532.54 | 3.144%
3.2.2.2 |  |  | REVESTIMENTOS |  | 1 |  | 89072.63 | 89072.63 | 5.135%
3.2.2.2.1 | 87879 | SINAPI | CHAPISCO APLICADO EM ALVENARIAS E ESTRUTURAS DE CONCRETO INTERNAS, COM COLHER DE PEDREIRO. ARGAMASSA TRAÇO 1:3 COM PREPARO EM BETONEIRA 400L. AF_10/2022 | m² | 665.89 | 5.32 | 6.65 | 4428.16 | 0.2553%
3.2.2.2.2 | 104217 | SINAPI | EMBOÇO OU MASSA ÚNICA EM ARGAMASSA TRAÇO 1:2:8, PREPARO MECÂNICA COM BETONEIRA 400 L, APLICADA MANUALMENTE EM PANOS DE FACHADA COM PRESENÇA DE VÃOS, ESPESSURA DE 25 MM, ACESSO POR ANDAIME. AF_08/2022 | m² | 665.89 | 61.07 | 76.33 | 50827.38 | 2.93%
3.2.2.2.3 | 87273 | SINAPI | REVESTIMENTO CERÂMICO PARA PAREDES INTERNAS COM PLACAS TIPO ESMALTADA DE DIMENSÕES 33X45 CM APLICADAS NA ALTURA INTEIRA DAS PAREDES. AF_02/2023_PE | m² | 108.55 | 62.67 | 78.33 | 8502.72 | 0.4902%
3.2.2.2.4 | 88411 | SINAPI | APLICAÇÃO MANUAL DE FUNDO SELADOR ACRÍLICO EM PANOS COM PRESENÇA DE VÃOS DE EDIFÍCIOS DE MÚLTIPLOS PAVIMENTOS. AF_03/2024 | m² | 557.34 | 5.15 | 6.43 | 3583.69 | 0.2066%
3.2.2.2.5 | 88497 | SINAPI | EMASSAMENTO COM MASSA LÁTEX, APLICAÇÃO EM PAREDE, DUAS DEMÃOS, LIXAMENTO MANUAL. AF_04/2023 | m² | 557.34 | 19.47 | 24.33 | 13560.08 | 0.7818%
3.2.2.2.6 | 104642 | SINAPI | PINTURA LÁTEX ACRÍLICA STANDARD, APLICAÇÃO MANUAL EM PAREDES, DUAS DEMÃOS. AF_04/2023 | m² | 557.34 | 11.73 | 14.66 | 8170.6 | 0.4711%
3.2.3 |  |  | COBERTURA |  | 1 |  | 382917.05 | 382917.05 | 22.08%
3.2.3.1 | 100151 | SBC | ESTRUTURA MADEIRA PARA TELHADO PARA TELHA CERAMICA ROMANA | m² | 273.39 | 166.88 | 208.6 | 57029.15 | 3.288%
3.2.3.2 | 94201 | SINAPI | TELHAMENTO COM TELHA CERÂMICA CAPA-CANAL, TIPO COLONIAL, COM ATÉ 2 ÁGUAS, INCLUSO TRANSPORTE VERTICAL. AF_07/2019 | m² | 273.39 | 48.25 | 60.31 | 16488.15 | 0.9506%
3.2.3.3 | 94216 | SINAPI | TELHAMENTO COM TELHA METÁLICA TERMOACÚSTICA E = 30 MM, COM ATÉ 2 ÁGUAS, INCLUSO IÇAMENTO. AF_07/2019 | m² | 606.27 | 176.8 | 221 | 133985.67 | 7.725%
3.2.3.4 | 9836 | ORSE | Fechamento lateral com telha em aço galvalume, simples, trapezoidal, não pintada, TP40, e=0,65mm, Isoeste ou similar | m² | 464.01 | 261.83 | 327.28 | 151861.19 | 8.755%
3.2.3.5 | 7808 | ORSE | Pintura de acabamento com aplicação de 02 demãos de esmalte sobre superfíciesmetálicas - R1 | m² | 928.01 | 20.31 | 25.38 | 23552.89 | 1.358%
3.2.4 |  |  | PORTAS, JANELAS E DIVISÓRIAS |  | 1 |  | 70365.07 | 70365.07 | 4.057%
3.2.4.1 | 91011 | SINAPI | PORTA DE MADEIRA PARA VERNIZ, SEMI-OCA (LEVE OU MÉDIA), 80X210CM, ESPESSURA DE 3,5CM, INCLUSO DOBRADIÇAS - FORNECIMENTO E INSTALAÇÃO. AF_12/2019 | UN | 8 | 447.52 | 559.4 | 4475.2 | 0.258%
3.2.4.2 | 91009 | SINAPI | PORTA DE MADEIRA PARA VERNIZ, SEMI-OCA (LEVE OU MÉDIA), 60X210CM, ESPESSURA DE 3,5CM, INCLUSO DOBRADIÇAS - FORNECIMENTO E INSTALAÇÃO. AF_12/2019 | UN | 2 | 380.23 | 475.28 | 950.56 | 0.0548%
3.2.4.3 | 94570 | SINAPI | JANELA DE ALUMÍNIO DE CORRER COM 2 FOLHAS PARA VIDROS (VIDROS INCLUSOS), BATENTE/ REQUADRO 6 A 14 CM, ACABAMENTO COM ACETATO OU BRILHANTE, FIXAÇÃO COM PARAFUSO, SEM GUARNIÇÃO/ ALIZAR, DIMENSÕES 100X120 CM, VEDAÇÃO COM SILICONE, EXCLUSIVE CONTRAMARCO - FORNECIMENTO E INSTALAÇÃO. AF_11/2024 | m² | 8.64 | 214.32 | 267.9 | 2314.65 | 0.1335%
3.2.4.4 | 14025 | ORSE | Janela basculante em alumínio Anodizado, cor branca, com vidro de 4mm liso incolor | m² | 2.53 | 1617.86 | 2022.32 | 5116.46 | 0.295%
3.2.4.5 | 14050 | ORSE | Painel fixo de vidro temperado e = 10mm incolor, inclusive perfis para fixação | m² | 5.11 | 639.78 | 799.72 | 4086.56 | 0.2356%
3.2.4.6 | 9692 | ORSE | Porta em madeira compensada (canela), lisa, semi-ôca, (0,60 x 1,60 a 1,80m), p/pintura, inclusive ferragens (livre/ocupado), exclusive batente, para uso em divisórias granito ou marmore | un | 2 | 1244.98 | 1556.22 | 3112.44 | 0.1794%
3.2.4.7 | 105029 | SINAPI | CONTRAVERGA MOLDADA IN LOCO EM CONCRETO, ESPESSURA DE *15* CM. AF_03/2024 | M | 19.4 | 52.34 | 65.42 | 1269.14 | 0.07317%
3.2.4.8 | 105023 | SINAPI | VERGA MOLDADA IN LOCO EM CONCRETO, ESPESSURA DE *15* CM. AF_03/2024 | M | 32.45 | 69.72 | 87.15 | 2828.01 | 0.163%
3.2.4.9 | 13779 | ORSE | Cerca/gradil Nylofor h=2,03m, malha 5x20cm - fio 5 mm, revestidos em poliester por processo de pintura eletrostática nas cores verde ou branca. Fornecimento e instalação. Inclusive poste e acessórios. | m | 42.06 | 758.83 | 948.53 | 39895.17 | 2.3%
3.2.4.10 | 13764 | ORSE | Portão em ferro de abrir, em gradil nylofor 3D, pintado nas cores verde ou branco ou azul, padrão belgo ou similar | m² | 6.3 | 802.15 | 1002.68 | 6316.88 | 0.3642%
3.2.5 |  |  | PEÇAS HIDROSSANITÁRIAS |  | 1 |  | 5739.96 | 5739.96 | 0.3309%
3.2.5.1 | 7352 | ORSE | Cuba de sobrepor oval (deca ref.L65), acabamento GE-17, com sifão cromado (astra ref SC5), engate cromado (deca), válvula cromada (deca ref1602) ou similares, exclusive torneira | un | 2 | 572.51 | 715.63 | 1431.26 | 0.08252%
3.2.5.2 | 100865 | SINAPI | BARRA DE APOIO LATERAL ARTICULADA, COM TRAVA, EM ACO INOX POLIDO, FIXADA NA PAREDE - FORNECIMENTO E INSTALAÇÃO. AF_01/2020 | UN | 2 | 498.58 | 623.22 | 1246.44 | 0.07186%
3.2.5.3 | 95471 | SINAPI | VASO SANITARIO SIFONADO CONVENCIONAL PARA PCD SEM FURO FRONTAL COM LOUÇA BRANCA SEM ASSENTO - FORNECIMENTO E INSTALAÇÃO. AF_01/2020 | UN | 2 | 801.18 | 1001.47 | 2002.94 | 0.1155%
3.2.5.4 | 100852 | SINAPI | CUBA DE EMBUTIR RETANGULAR DE AÇO INOXIDÁVEL, 56 X 33 X 12 CM - FORNECIMENTO E INSTALAÇÃO. AF_01/2020 | UN | 4 | 211.87 | 264.83 | 1059.32 | 0.06107%
3.2.6 |  |  | BANCADA |  | 1 |  | 5240.32 | 5240.32 | 0.3021%
3.2.6.1 | 10759 | ORSE | Bancada em granito cinza andorinha, e=2cm | m² | 7.5 | 558.97 | 698.71 | 5240.32 | 0.3021%
3.2.7 |  |  | TETO |  | 1 |  | 15641.23 | 15641.23 | 0.9018%
3.2.7.1 | 96116 | SINAPI | FORRO EM RÉGUAS DE PVC, FRISADO, PARA AMBIENTES COMERCIAIS, INCLUSIVE ESTRUTURA BIDIRECIONAL DE FIXAÇÃO. AF_08/2023_PS | m² | 146.4 | 75.25 | 94.06 | 13770.38 | 0.7939%
3.2.7.2 | 10652 | ORSE | Forro de gesso acartonado, acabamento em filme PVC, placa 625 x 625mm e perfil T, marca MOD-LINE, modelo Linho ou similar, instalado | m² | 11.4 | 92.68 | 115.85 | 1320.69 | 0.07614%
3.2.7.3 | 023480 | SBC | PINTURA PVA EM 3 DEMAOS + MASSA+ FUNDO PREPARADOR TETO GESSO | m² | 11.4 | 38.61 | 48.26 | 550.16 | 0.03172%
3.2.8 |  |  | ACESSÓRIOS QUADRA |  | 1 |  | 41246.54 | 41246.54 | 2.378%
3.2.8.1 | 8402 | ORSE | Marcacao de quadra de esporte com 2 demãos de tinta novacor (Medida pela áreaefetiva de pintura) | m² | 607.22 | 35.11 | 43.88 | 26644.81 | 1.536%
3.2.8.2 | 2449 | ORSE | Estrutura metálica fixa, p/ tabela em fibra de vidro, com aro e cesta para basquete, padrão oficial, em tubo galvanizado d=5" - instalada | un | 2 | 3312.15 | 4140.18 | 8280.36 | 0.4774%
3.2.8.3 | 2432 | ORSE | Poste oficial para volei em aço galvanizado d=3", c/esticador e catraca | par | 1 | 1006.84 | 1258.55 | 1258.55 | 0.07256%
3.2.8.4 | 2429 | ORSE | Rede para volei profissional, em nylon e com medidor de altura | un | 1 | 247.36 | 309.2 | 309.2 | 0.01783%
3.2.8.5 | 10069 | ORSE | Traves oficial para futebol de salão 3x2m em aço galv.3", com requadro e redes de polietileno fio 4mm (conjunto p/futsal) | par | 1 | 3802.9 | 4753.62 | 4753.62 | 0.2741%
3.3 |  |  | INSTALAÇÕES PREDIAIS |  | 1 |  | 567179.27 | 567179.27 | 32.7%
3.3.1 |  |  | ELETRICA |  | 1 |  | 69188.39 | 69188.39 | 3.989%
3.3.1.1 | 9727 | ORSE | QGBT - Quadro / Painel em chapa de aço com pintura eletrostática a pó poliester na cor bege, grau de proteção IP 54, com barramento, sem disjuntores - 1000x1700x600mm | un | 1 | 12904.83 | 16131.03 | 16131.03 | 0.93%
3.3.1.2 | 91953 | SINAPI | INTERRUPTOR SIMPLES (1 MÓDULO), 10A/250V, INCLUINDO SUPORTE E PLACA - FORNECIMENTO E INSTALAÇÃO. AF_03/2023 | UN | 10 | 29.39 | 36.73 | 367.3 | 0.02118%
3.3.1.3 | 91959 | SINAPI | INTERRUPTOR SIMPLES (2 MÓDULOS), 10A/250V, INCLUINDO SUPORTE E PLACA - FORNECIMENTO E INSTALAÇÃO. AF_03/2023 | UN | 1 | 44.37 | 55.46 | 55.46 | 0.003198%
3.3.1.4 | 91898 | SINAPI | CURVA 180 GRAUS PARA ELETRODUTO, PVC, ROSCÁVEL, DN 40 MM (1 1/4"), PARA CIRCUITOS TERMINAIS, INSTALADA EM FORRO - FORNECIMENTO E INSTALAÇÃO. AF_03/2023 | UN | 1 | 22.63 | 28.28 | 28.28 | 0.00163%
3.3.1.5 | 92865 | SINAPI | CAIXA OCTOGONAL 4" X 4", METÁLICA, INSTALADA EM LAJE - FORNECIMENTO E INSTALAÇÃO. AF_03/2023 | UN | 50 | 16.31 | 20.38 | 1019 | 0.05875%
3.3.1.6 | 052511 | SBC | CURVA 90 PVC RIGIDO ROSCA 1.1/4"" | UN | 1 | 84.15 | 105.18 | 105.18 | 0.006064%
3.3.1.7 | 059129 | SBC | LUVA ELETRODUTO PVC 1.1/4"" | UN | 2 | 9.64 | 12.05 | 24.1 | 0.001389%
3.3.1.8 | 91934 | SINAPI | CABO DE COBRE FLEXÍVEL ISOLADO, 16 MM², ANTI-CHAMA 450/750 V, PARA CIRCUITOS TERMINAIS - FORNECIMENTO E INSTALAÇÃO. AF_03/2023 | M | 177 | 26.17 | 32.71 | 5789.67 | 0.3338%
3.3.1.9 | 91927 | SINAPI | CABO DE COBRE FLEXÍVEL ISOLADO, 2,5 MM², ANTI-CHAMA 0,6/1,0 KV, PARA CIRCUITOS TERMINAIS - FORNECIMENTO E INSTALAÇÃO. AF_03/2023 | M | 834.2 | 5.28 | 6.6 | 5505.72 | 0.3174%
3.3.1.10 | 101888 | SINAPI | CABO DE COBRE ISOLADO, 25 MM², ANTI-CHAMA 450/750 V, INSTALADO EM ELETROCALHA OU PERFILADO - FORNECIMENTO E INSTALAÇÃO. AF_07/2025 | M | 295.4 | 26.28 | 32.85 | 9703.89 | 0.5595%
3.3.1.11 | 91928 | SINAPI | CABO DE COBRE FLEXÍVEL ISOLADO, 4 MM², ANTI-CHAMA 450/750 V, PARA CIRCUITOS TERMINAIS - FORNECIMENTO E INSTALAÇÃO. AF_03/2023 | M | 375 | 7.27 | 9.08 | 3405 | 0.1963%
3.3.1.12 | 92990 | SINAPI | CABO DE COBRE FLEXÍVEL ISOLADO, 70 MM², ANTI-CHAMA 0,6/1,0 KV, PARA REDE ENTERRADA DE DISTRIBUIÇÃO DE ENERGIA ELÉTRICA - FORNECIMENTO E INSTALAÇÃO. AF_12/2021 | M | 44.5 | 82.19 | 102.73 | 4571.48 | 0.2636%
3.3.1.13 | 055782 | SBC | CAIXA DE PASSAGEM EM ALVENARIA 30x30cm | UN | 6 | 256.14 | 320.17 | 1921.02 | 0.1108%
3.3.1.14 | 059208 | SBC | PLACA COM UM FURO IMPERIA BRANCO IRIEL P/ SAIDA CABO DE SOM | UN | 8 | 15.12 | 18.9 | 151.2 | 0.008717%
3.3.1.15 | 91996 | SINAPI | TOMADA MÉDIA DE EMBUTIR (1 MÓDULO), 2P+T 10 A, INCLUINDO SUPORTE E PLACA - FORNECIMENTO E INSTALAÇÃO. AF_03/2023 | UN | 5 | 35.12 | 43.9 | 219.5 | 0.01266%
3.3.1.16 | 92004 | SINAPI | TOMADA MÉDIA DE EMBUTIR (2 MÓDULOS), 2P+T 10 A, INCLUINDO SUPORTE E PLACA - FORNECIMENTO E INSTALAÇÃO. AF_03/2023 | UN | 17 | 55.83 | 69.78 | 1186.26 | 0.06839%
3.3.1.17 | 064014 | SBC | DISJUNTOR MONOPOLAR 10A CURVA C | UN | 2 | 26.76 | 33.45 | 66.9 | 0.003857%
3.3.1.18 | 13817 | ORSE | Disjuntor monopolar 16 A, padrão DIN (linha branca), curva de disparo C, corrente de interrupção 3KA | un | 6 | 33.44 | 41.8 | 250.8 | 0.01446%
3.3.1.19 | 93664 | SINAPI | DISJUNTOR BIPOLAR TIPO DIN, CORRENTE NOMINAL DE 32A - FORNECIMENTO E INSTALAÇÃO. AF_07/2025 | UN | 1 | 61.7 | 77.12 | 77.12 | 0.004446%
3.3.1.20 | 101896 | SINAPI | DISJUNTOR TERMOMAGNÉTICO TRIPOLAR, CORRENTE NOMINAL DE 200A - FORNECIMENTO E INSTALAÇÃO. AF_07/2025 | UN | 1 | 611.73 | 764.66 | 764.66 | 0.04409%
3.3.1.21 | 93672 | SINAPI | DISJUNTOR TRIPOLAR TIPO DIN, CORRENTE NOMINAL DE 40A - FORNECIMENTO E INSTALAÇÃO. AF_07/2025 | UN | 1 | 86.79 | 108.48 | 108.48 | 0.006254%
3.3.1.22 | 064025 | SBC | DISJUNTOR MONOPOLAR NEMA 15A SOPRANO | UN | 5 | 33.65 | 42.06 | 210.3 | 0.01212%
3.3.1.23 | 93656 | SINAPI | DISJUNTOR MONOPOLAR TIPO DIN, CORRENTE NOMINAL DE 25A - FORNECIMENTO E INSTALAÇÃO. AF_07/2025 | UN | 2 | 13.47 | 16.83 | 33.66 | 0.001941%
3.3.1.24 | 065464 | SBC | PROTETOR DPS 275V 45,0KA CLASSE 2 EZ9L33145 SCHNEIDER | UN | 4 | 139.12 | 173.9 | 695.6 | 0.0401%
3.3.1.25 | 061610 | SBC | INTERRUPTOR DIFERENCIAL RESIDUAL DR-25A | UN | 3 | 165.19 | 206.48 | 619.44 | 0.03571%
3.3.1.26 | 91845 | SINAPI | ELETRODUTO FLEXÍVEL CORRUGADO REFORÇADO, PVC, DN 25 MM (3/4"), PARA CIRCUITOS TERMINAIS, INSTALADO EM LAJE - FORNECIMENTO E INSTALAÇÃO. AF_03/2023 | M | 246.7 | 8.06 | 10.07 | 2484.26 | 0.1432%
3.3.1.27 | 91856 | SINAPI | ELETRODUTO FLEXÍVEL CORRUGADO, PVC, DN 32 MM (1"), PARA CIRCUITOS TERMINAIS, INSTALADO EM PAREDE - FORNECIMENTO E INSTALAÇÃO. AF_03/2023 | M | 21.3 | 12.81 | 16.01 | 341.01 | 0.01966%
3.3.1.28 | 91865 | SINAPI | ELETRODUTO RÍGIDO ROSCÁVEL, PVC, DN 40 MM (1 1/4"), PARA CIRCUITOS TERMINAIS, INSTALADO EM FORRO - FORNECIMENTO E INSTALAÇÃO. AF_03/2023 | M | 3 | 18.79 | 23.48 | 70.44 | 0.004061%
3.3.1.29 | 91860 | SINAPI | ELETRODUTO FLEXÍVEL CORRUGADO, PEAD, DN 40 MM (1 1/4"), PARA CIRCUITOS TERMINAIS, INSTALADO EM PAREDE - FORNECIMENTO E INSTALAÇÃO. AF_03/2023 | M | 66.3 | 14.19 | 17.73 | 1175.49 | 0.06777%
3.3.1.30 | 97667 | SINAPI | ELETRODUTO FLEXÍVEL CORRUGADO, PEAD, DN 50 (1 1/2"), PARA REDE ENTERRADA DE DISTRIBUIÇÃO DE ENERGIA ELÉTRICA - FORNECIMENTO E INSTALAÇÃO. AF_12/2021 | M | 18.7 | 9.34 | 11.67 | 218.22 | 0.01258%
3.3.1.31 | 101538 | SINAPI | ARMAÇÃO SECUNDÁRIA, COM 1 ESTRIBO E 1 ISOLADOR - FORNECIMENTO E INSTALAÇÃO. AF_07/2020 | UN | 3 | 69.94 | 87.42 | 262.26 | 0.01512%
3.3.1.32 | 91870 | SINAPI | ELETRODUTO RÍGIDO ROSCÁVEL, PVC, DN 20 MM (1/2"), PARA CIRCUITOS TERMINAIS, INSTALADO EM PAREDE - FORNECIMENTO E INSTALAÇÃO. AF_03/2023 | M | 2 | 13.22 | 16.52 | 33.04 | 0.001905%
3.3.1.33 | 101553 | SINAPI | ALÇA PREFORMADA DE DISTRIBUIÇÃO, EM AÇO GALVANIZADO, AWG 1 - FORNECIMENTO E INSTALAÇÃO. AF_07/2020 | UN | 2 | 24.76 | 30.95 | 61.9 | 0.003569%
3.3.1.34 | 078203 | SBC | CABO DE COBRE NU MEIO DURO 7 FIOS 10mm2 | M | 2 | 12.48 | 15.6 | 31.2 | 0.001799%
3.3.1.35 | 063902 | SBC | HASTE ATERRAMENTO COBREADA 5/8"" x 2,40m NORMATIZADA INTELLI | UN | 1 | 147.66 | 184.57 | 184.57 | 0.01064%
3.3.1.36 | 069063 | SBC | POSTE CONICO CONCRETO 9,0m C/SUPER LED PETALA 100W 6500K | UN | 1 | 2265.46 | 2831.82 | 2831.82 | 0.1633%
3.3.1.37 | 4136 | ORSE | Manilha sapatilha preformada, fornecimento | un | 2 | 20.19 | 25.23 | 50.46 | 0.002909%
3.3.1.38 | 101879 | SINAPI | QUADRO DE DISTRIBUIÇÃO DE ENERGIA EM CHAPA DE AÇO GALVANIZADO, DE EMBUTIR, COM BARRAMENTO TRIFÁSICO, PARA 24 DISJUNTORES DIN 100A - FORNECIMENTO E INSTALAÇÃO. AF_07/2025 | UN | 1 | 600.76 | 750.95 | 750.95 | 0.0433%
3.3.1.39 | 101871 | SINAPI | QUADRO DE DISTRIBUIÇÃO DE LUZ EM PVC PARA 4 DISJUNTORES - FORNECIMENTO E INSTALAÇÃO. AF_07/2025 | UN | 1 | 96.62 | 120.77 | 120.77 | 0.006963%
3.3.1.40 | 059449 | SBC | CERTIFICACAO DE CABEAMENTO DE FIBRA OPTICA | CJ | 1 | 80 | 100 | 100 | 0.005765%
3.3.1.41 | 12807 | ORSE | Refletor Slim LED 50W de potência, branco Frio, 6500k, Autovolt, marca G-light ou similar | un | 16 | 50.65 | 63.31 | 1012.96 | 0.0584%
3.3.1.42 | 561 | ORSE | Luminária calha sobrepor p/lamp.fluorescente 2x40w ou LED 18 à 20W, completa,incl.reator eletronico e lampadas. Rev 03_06/2024 | un | 27 | 130.07 | 162.58 | 4389.66 | 0.2531%
3.3.1.43 | 7714 | ORSE | Luminária tipo arandela em aluminio escovado cor branco, linha Decoratta, Magiluz ou similar, inclusive lâmpada | un | 4 | 111.05 | 138.81 | 555.24 | 0.03201%
3.3.1.44 | 13176 | ORSE | Luminária sobrepor quadrada Led 24W*, 6500K G- Light ou similar | un | 19 | 63.29 | 79.11 | 1503.09 | 0.08666%
3.3.2 |  |  | CLIMATIZAÇÃO |  | 1 |  | 47736.63 | 47736.63 | 2.752%
3.3.2.1 | 103247 | SINAPI | AR CONDICIONADO SPLIT INVERTER, HI-WALL (PAREDE), 12000 BTU/H, CICLO FRIO - FORNECIMENTO E INSTALAÇÃO. AF_11/2021_PE | UN | 1 | 2919.06 | 3648.82 | 3648.82 | 0.2104%
3.3.2.2 | 103261 | SINAPI | AR CONDICIONADO SPLIT INVERTER, PISO TETO, 36000 BTU/H, CICLO FRIO - FORNECIMENTO E INSTALAÇÃO. AF_11/2021_PSE | UN | 1 | 13601.81 | 17002.26 | 17002.26 | 0.9803%
3.3.2.3 | 4001 | ORSE | Cabo de cobre PP Cordplast 4 x 2,5 mm2, 450/750v - fornecimento | M | 5.4 | 10.8 | 13.5 | 72.9 | 0.004203%
3.3.2.4 | 4119 | ORSE | Cabo de cobre PP Cordplast 4 x 4.0 mm2, 450/750v - Fornecimento e instalação | M | 8.7 | 21.79 | 27.23 | 236.9 | 0.01366%
3.3.2.5 | 103291 | SINAPI | TUBO EM COBRE FLEXÍVEL, DN 1/2", COM ISOLAMENTO, INSTALADO EM FORRO, PARA RAMAL DE ALIMENTAÇÃO DE AR CONDICIONADO, INCLUSO FIXADOR. AF_11/2021 | M | 1.1 | 68.59 | 85.73 | 94.3 | 0.005437%
3.3.2.6 | 103289 | SINAPI | TUBO EM COBRE FLEXÍVEL, DN 1/4", COM ISOLAMENTO, INSTALADO EM FORRO, PARA RAMAL DE ALIMENTAÇÃO DE AR CONDICIONADO, INCLUSO FIXADOR. AF_11/2021 | M | 1.1 | 34.14 | 42.67 | 46.93 | 0.002706%
3.3.2.7 | 103290 | SINAPI | TUBO EM COBRE FLEXÍVEL, DN 3/8", COM ISOLAMENTO, INSTALADO EM FORRO, PARA RAMAL DE ALIMENTAÇÃO DE AR CONDICIONADO, INCLUSO FIXADOR. AF_11/2021 | M | 13 | 55.03 | 68.78 | 894.14 | 0.05155%
3.3.2.8 | 103292 | SINAPI | TUBO EM COBRE FLEXÍVEL, DN 5/8", COM ISOLAMENTO, INSTALADO EM FORRO, PARA RAMAL DE ALIMENTAÇÃO DE AR CONDICIONADO, INCLUSO FIXADOR. AF_11/2021 | M | 4.3 | 83.04 | 103.8 | 446.34 | 0.02573%
3.3.2.9 | 92309 | SINAPI | TUBO EM COBRE RÍGIDO, DN 22 MM, CLASSE E, COM ISOLAMENTO, INSTALADO EM RAMAL DE DISTRIBUIÇÃO DE HIDRÁULICA PREDIAL - FORNECIMENTO E INSTALAÇÃO. AF_04/2022 | M | 8.7 | 152.03 | 190.03 | 1653.26 | 0.09532%
3.3.2.10 | 103263 | SINAPI | AR CONDICIONADO SPLIT INVERTER, PISO TETO, 48000 BTU/H, CICLO FRIO - FORNECIMENTO E INSTALAÇÃO. AF_11/2021_PE | UN | 1 | 18912.63 | 23640.78 | 23640.78 | 1.363%
3.3.3 |  |  | SUBESTAÇÃO |  | 1 |  | 44662.85 | 44662.85 | 2.575%
3.3.3.1 | PMB_001 | Próprio | SUBESTACAO AEREA EXTERNA C/POSTE 11,0m-TRANSF. 112,5 KVA - Adapt. SBC (065146) | UN | 1 | 35730.28 | 44662.85 | 44662.85 | 2.575%
3.3.4 |  |  | HIDROSSANITÁRIO |  | 1 |  | 39740.57 | 39740.57 | 2.291%
3.3.4.1 |  |  | ALIMENTAÇÃO |  | 1 |  | 5040.19 | 5040.19 | 0.2906%
3.3.4.1.1 | 89984 | SINAPI | REGISTRO DE PRESSÃO BRUTO, LATÃO, ROSCÁVEL, 1/2", COM ACABAMENTO E CANOPLA CROMADOS - FORNECIMENTO E INSTALAÇÃO. AF_08/2021 | UN | 1 | 90.97 | 113.71 | 113.71 | 0.006556%
3.3.4.1.2 | 89353 | SINAPI | REGISTRO DE GAVETA BRUTO, LATÃO, ROSCÁVEL, 3/4" - FORNECIMENTO E INSTALAÇÃO. AF_08/2021 | UN | 1 | 42.55 | 53.18 | 53.18 | 0.003066%
3.3.4.1.3 | 103047 | SINAPI | REGISTRO DE ESFERA, PVC, SOLDÁVEL, COM VOLANTE, DN 20 MM - FORNECIMENTO E INSTALAÇÃO. AF_08/2021 | UN | 2 | 27.35 | 34.18 | 68.36 | 0.003941%
3.3.4.1.4 | 94783 | SINAPI | ADAPTADOR COM FLANGE E ANEL DE VEDAÇÃO, PVC, SOLDÁVEL, DN 20 MM X 1/2", INSTALADO EM RESERVAÇÃO PREDIAL DE ÁGUA - FORNECIMENTO E INSTALAÇÃO. AF_04/2024 | UN | 2 | 17.82 | 22.27 | 44.54 | 0.002568%
3.3.4.1.5 | 89429 | SINAPI | ADAPTADOR CURTO COM BOLSA E ROSCA PARA REGISTRO, PVC, SOLDÁVEL, DN 25MM X 3/4, INSTALADO EM RAMAL DE DISTRIBUIÇÃO DE ÁGUA - FORNECIMENTO E INSTALAÇÃO. AF_06/2022 | UN | 3 | 6.51 | 8.13 | 24.39 | 0.001406%
3.3.4.1.6 | 94673 | SINAPI | CURVA 90 GRAUS, PVC, SOLDÁVEL, DN 25 MM, INSTALADO EM RESERVAÇÃO PREDIAL DE ÁGUA - FORNECIMENTO E INSTALAÇÃO. AF_04/2024 | UN | 1 | 6.92 | 8.65 | 8.65 | 0.0004987%
3.3.4.1.7 | 104318 | SINAPI | JOELHO 45 GRAUS, PVC, SOLDÁVEL, DN 20 MM, INSTALADO EM DRENO DE AR CONDICIONADO - FORNECIMENTO E INSTALAÇÃO. AF_08/2022 | UN | 1 | 7.8 | 9.75 | 9.75 | 0.0005621%
3.3.4.1.8 | 89404 | SINAPI | JOELHO 90 GRAUS, PVC, SOLDÁVEL, DN 20MM, INSTALADO EM RAMAL DE DISTRIBUIÇÃO DE ÁGUA - FORNECIMENTO E INSTALAÇÃO. AF_06/2022 | UN | 9 | 7.98 | 9.97 | 89.73 | 0.005173%
3.3.4.1.9 | 89362 | SINAPI | JOELHO 90 GRAUS, PVC, SOLDÁVEL, DN 25MM, INSTALADO EM RAMAL OU SUB-RAMAL DE ÁGUA - FORNECIMENTO E INSTALAÇÃO. AF_06/2022 | UN | 10 | 10.41 | 13.01 | 130.1 | 0.007501%
3.3.4.1.10 | 94795 | SINAPI | TORNEIRA DE BOIA PARA CAIXA D'ÁGUA, ROSCÁVEL, 1/2" - FORNECIMENTO E INSTALAÇÃO. AF_08/2021 | UN | 1 | 33.42 | 41.77 | 41.77 | 0.002408%
3.3.4.1.11 | 94796 | SINAPI | TORNEIRA DE BOIA PARA CAIXA D'ÁGUA, ROSCÁVEL, 3/4" - FORNECIMENTO E INSTALAÇÃO. AF_08/2021 | UN | 3 | 39.31 | 49.13 | 147.39 | 0.008498%
3.3.4.1.12 | 89355 | SINAPI | TUBO, PVC, SOLDÁVEL, DE 20MM, INSTALADO EM RAMAL OU SUB-RAMAL DE ÁGUA - FORNECIMENTO E INSTALAÇÃO. AF_06/2022 | M | 24.4 | 22.32 | 27.9 | 680.76 | 0.03925%
3.3.4.1.13 | 89356 | SINAPI | TUBO, PVC, SOLDÁVEL, DE 25MM, INSTALADO EM RAMAL OU SUB-RAMAL DE ÁGUA - FORNECIMENTO E INSTALAÇÃO. AF_06/2022 | M | 111 | 25.77 | 32.21 | 3575.31 | 0.2061%
3.3.4.1.14 | 104323 | SINAPI | TE, PVC, SOLDÁVEL, DN 20 MM, INSTALADO EM DRENO DE AR CONDICIONADO - FORNECIMENTO E INSTALAÇÃO. AF_08/2022 | UN | 1 | 10.14 | 12.67 | 12.67 | 0.0007305%
3.3.4.1.15 | 89617 | SINAPI | TE, PVC, SOLDÁVEL, DN 25MM, INSTALADO EM PRUMADA DE ÁGUA - FORNECIMENTO E INSTALAÇÃO. AF_06/2022 | UN | 4 | 7.98 | 9.97 | 39.88 | 0.002299%
3.3.4.2 |  |  | ESGOTO |  | 1 |  | 15844.07 | 15844.07 | 0.9135%
3.3.4.2.1 | 97902 | SINAPI | CAIXA ENTERRADA HIDRÁULICA RETANGULAR EM ALVENARIA COM TIJOLOS CERÂMICOS MACIÇOS, DIMENSÕES INTERNAS: 0,6X0,6X0,6 M PARA REDE DE ESGOTO. AF_12/2020 | UN | 9 | 634.67 | 793.33 | 7139.97 | 0.4117%
3.3.4.2.2 | 89707 | SINAPI | CAIXA SIFONADA, PVC, DN 100 X 100 X 50 MM, JUNTA ELÁSTICA, FORNECIDA E INSTALADA EM RAMAL DE DESCARGA OU EM RAMAL DE ESGOTO SANITÁRIO. AF_08/2022 | UN | 6 | 47.13 | 58.91 | 353.46 | 0.02038%
3.3.4.2.3 | 89708 | SINAPI | CAIXA SIFONADA, PVC, DN 150 X 185 X 75 MM, JUNTA ELÁSTICA, FORNECIDA E INSTALADA EM RAMAL DE DESCARGA OU EM RAMAL DE ESGOTO SANITÁRIO. AF_08/2022 | UN | 3 | 94.36 | 117.95 | 353.85 | 0.0204%
3.3.4.2.4 | 86882 | SINAPI | SIFÃO DO TIPO GARRAFA/COPO EM PVC 1.1/4 X 1.1/2" - FORNECIMENTO E INSTALAÇÃO. AF_01/2020 | UN | 14 | 20.84 | 26.05 | 364.7 | 0.02103%
3.3.4.2.5 | 86883 | SINAPI | SIFÃO DO TIPO FLEXÍVEL EM PVC 1 X 1.1/2 - FORNECIMENTO E INSTALAÇÃO. AF_01/2020 | UN | 3 | 11.44 | 14.3 | 42.9 | 0.002473%
3.3.4.2.6 | 86879 | SINAPI | VÁLVULA EM PLÁSTICO 1" PARA PIA, TANQUE OU LAVATÓRIO, COM OU SEM LADRÃO - FORNECIMENTO E INSTALAÇÃO. AF_01/2020 | UN | 14 | 9.75 | 12.18 | 170.52 | 0.009831%
3.3.4.2.7 | 00000301 | SINAPI | ANEL BORRACHA PARA TUBO ESGOTO PREDIAL, DN 100 MM (NBR 5688) | UN | 36 | 3.26 | 4.07 | 146.52 | 0.008448%
3.3.4.2.8 | 00000296 | SINAPI | ANEL BORRACHA PARA TUBO ESGOTO PREDIAL, DN 50 MM (NBR 5688) | UN | 26 | 1.84 | 2.3 | 59.8 | 0.003448%
3.3.4.2.9 | 00000297 | SINAPI | ANEL BORRACHA PARA TUBO ESGOTO PREDIAL, DN 75 MM (NBR 5688) | UN | 2 | 2.71 | 3.38 | 6.76 | 0.0003897%
3.3.4.2.10 | 89546 | SINAPI | BUCHA DE REDUÇÃO LONGA, PVC, SERIE R, ÁGUA PLUVIAL, DN 50 X 40 MM, JUNTA ELÁSTICA, FORNECIDO E INSTALADO EM RAMAL DE ENCAMINHAMENTO. AF_06/2022 | UN | 3 | 10.46 | 13.07 | 39.21 | 0.002261%
3.3.4.2.11 | 053314 | SBC | CURVA 45 PVC ESGOTO LONGA 50mm | UN | 4 | 37.42 | 46.77 | 187.08 | 0.01079%
3.3.4.2.12 | 89733 | SINAPI | CURVA CURTA 90 GRAUS, PVC, SERIE NORMAL, ESGOTO PREDIAL, DN 50 MM, JUNTA ELÁSTICA, FORNECIDO E INSTALADO EM RAMAL DE DESCARGA OU RAMAL DE ESGOTO SANITÁRIO. AF_08/2022 | UN | 17 | 22.62 | 28.27 | 480.59 | 0.02771%
3.3.4.2.13 | 89746 | SINAPI | JOELHO 45 GRAUS, PVC, SERIE NORMAL, ESGOTO PREDIAL, DN 100 MM, JUNTA ELÁSTICA, FORNECIDO E INSTALADO EM RAMAL DE DESCARGA OU RAMAL DE ESGOTO SANITÁRIO. AF_08/2022 | UN | 2 | 28.27 | 35.33 | 70.66 | 0.004074%
3.3.4.2.14 | 105180 | SINAPI | JOELHO PVC, SOLDÁVEL, 45 GRAUS, DN 40 MM, INSTALADO EM RESERVAÇÃO PREDIAL DE ÁGUA - FORNECIMENTO E INSTALAÇÃO. AF_04/2024 | UN | 22 | 12.72 | 15.9 | 349.8 | 0.02017%
3.3.4.2.15 | 105181 | SINAPI | JOELHO PVC, SOLDÁVEL, 45 GRAUS, DN 50 MM, INSTALADO EM RESERVAÇÃO PREDIAL DE ÁGUA - FORNECIMENTO E INSTALAÇÃO. AF_04/2024 | UN | 3 | 17.2 | 21.5 | 64.5 | 0.003719%
3.3.4.2.16 | 89744 | SINAPI | JOELHO 90 GRAUS, PVC, SERIE NORMAL, ESGOTO PREDIAL, DN 100 MM, JUNTA ELÁSTICA, FORNECIDO E INSTALADO EM RAMAL DE DESCARGA OU RAMAL DE ESGOTO SANITÁRIO. AF_08/2022 | UN | 12 | 27.56 | 34.45 | 413.4 | 0.02383%
3.3.4.2.17 | 89724 | SINAPI | JOELHO 90 GRAUS, PVC, SERIE NORMAL, ESGOTO PREDIAL, DN 40 MM, JUNTA SOLDÁVEL, FORNECIDO E INSTALADO EM RAMAL DE DESCARGA OU RAMAL DE ESGOTO SANITÁRIO. AF_08/2022 | UN | 14 | 10.74 | 13.42 | 187.88 | 0.01083%
3.3.4.2.18 | 94676 | SINAPI | JOELHO 90 GRAUS, PVC, SOLDÁVEL, DN 40 MM INSTALADO EM RESERVAÇÃO PREDIAL DE ÁGUA - FORNECIMENTO E INSTALAÇÃO. AF_04/2024 | UN | 3 | 12.67 | 15.83 | 47.49 | 0.002738%
3.3.4.2.19 | 104353 | SINAPI | JUNÇÃO DE REDUÇÃO INVERTIDA, PVC, SÉRIE NORMAL, ESGOTO PREDIAL, DN 100 X 50 MM, JUNTA ELÁSTICA, FORNECIDO E INSTALADO EM PRUMADA DE ESGOTO SANITÁRIO OU VENTILAÇÃO. AF_08/2022 | UN | 6 | 40.09 | 50.11 | 300.66 | 0.01733%
3.3.4.2.20 | 89797 | SINAPI | JUNÇÃO SIMPLES, PVC, SERIE NORMAL, ESGOTO PREDIAL, DN 100 X 100 MM, JUNTA ELÁSTICA, FORNECIDO E INSTALADO EM RAMAL DE DESCARGA OU RAMAL DE ESGOTO SANITÁRIO. AF_08/2022 | UN | 8 | 49.32 | 61.65 | 493.2 | 0.02844%
3.3.4.2.21 | 89785 | SINAPI | JUNÇÃO SIMPLES, PVC, SERIE NORMAL, ESGOTO PREDIAL, DN 50 X 50 MM, JUNTA ELÁSTICA, FORNECIDO E INSTALADO EM RAMAL DE DESCARGA OU RAMAL DE ESGOTO SANITÁRIO. AF_08/2022 | UN | 1 | 26.35 | 32.93 | 32.93 | 0.001899%
3.3.4.2.22 | 104343 | SINAPI | JUNÇÃO DE REDUÇÃO INVERTIDA, PVC, SÉRIE NORMAL, ESGOTO PREDIAL, DN 75 X 50 MM, JUNTA ELÁSTICA, FORNECIDO E INSTALADO EM RAMAL DE DESCARGA OU RAMAL DE ESGOTO SANITÁRIO. AF_08/2022 | UN | 1 | 33.33 | 41.66 | 41.66 | 0.002402%
3.3.4.2.23 | 89673 | SINAPI | REDUÇÃO EXCÊNTRICA, PVC, SERIE R, ÁGUA PLUVIAL, DN 100 X 75 MM, JUNTA ELÁSTICA, FORNECIDO E INSTALADO EM CONDUTORES VERTICAIS DE ÁGUAS PLUVIAIS. AF_06/2022 | UN | 1 | 33.37 | 41.71 | 41.71 | 0.002405%
3.3.4.2.24 | 89673 | SINAPI | REDUÇÃO EXCÊNTRICA, PVC, SERIE R, ÁGUA PLUVIAL, DN 100 X 75 MM, JUNTA ELÁSTICA, FORNECIDO E INSTALADO EM CONDUTORES VERTICAIS DE ÁGUAS PLUVIAIS. AF_06/2022 | UN | 1 | 33.37 | 41.71 | 41.71 | 0.002405%
3.3.4.2.25 | 89800 | SINAPI | TUBO PVC, SERIE NORMAL, ESGOTO PREDIAL, DN 100 MM, FORNECIDO E INSTALADO EM PRUMADA DE ESGOTO SANITÁRIO OU VENTILAÇÃO. AF_08/2022 | M | 73.6 | 28.45 | 35.56 | 2617.21 | 0.1509%
3.3.4.2.26 | 89711 | SINAPI | TUBO PVC, SERIE NORMAL, ESGOTO PREDIAL, DN 40 MM, FORNECIDO E INSTALADO EM RAMAL DE DESCARGA OU RAMAL DE ESGOTO SANITÁRIO. AF_08/2022 | M | 20 | 22.65 | 28.31 | 566.2 | 0.03264%
3.3.4.2.27 | 89712 | SINAPI | TUBO PVC, SERIE NORMAL, ESGOTO PREDIAL, DN 50 MM, FORNECIDO E INSTALADO EM RAMAL DE DESCARGA OU RAMAL DE ESGOTO SANITÁRIO. AF_08/2022 | M | 11.5 | 27.9 | 34.87 | 401 | 0.02312%
3.3.4.2.28 | 89511 | SINAPI | TUBO PVC, SÉRIE R, ÁGUA PLUVIAL, DN 75 MM, FORNECIDO E INSTALADO EM RAMAL DE ENCAMINHAMENTO. AF_06/2022 | M | 0.1 | 37.3 | 46.62 | 4.66 | 0.0002687%
3.3.4.2.29 | 053337 | SBC | VEDACAO SAIDA VASO SANITARIO EM PVC 100mm | UN | 12 | 54.94 | 68.67 | 824.04 | 0.04751%
3.3.4.3 |  |  | ESGOTO ( GORDURA ) |  | 1 |  | 1101.36 | 1101.36 | 0.0635%
3.3.4.3.1 | 86882 | SINAPI | SIFÃO DO TIPO GARRAFA/COPO EM PVC 1.1/4 X 1.1/2" - FORNECIMENTO E INSTALAÇÃO. AF_01/2020 | UN | 2 | 20.84 | 26.05 | 52.1 | 0.003004%
3.3.4.3.2 | 86879 | SINAPI | VÁLVULA EM PLÁSTICO 1" PARA PIA, TANQUE OU LAVATÓRIO, COM OU SEM LADRÃO - FORNECIMENTO E INSTALAÇÃO. AF_01/2020 | UN | 2 | 9.75 | 12.18 | 24.36 | 0.001404%
3.3.4.3.3 | 00000296 | SINAPI | ANEL BORRACHA PARA TUBO ESGOTO PREDIAL, DN 50 MM (NBR 5688) | UN | 8 | 1.84 | 2.3 | 18.4 | 0.001061%
3.3.4.3.4 | 105157 | SINAPI | CURVA PVC 45 GRAUS, SOLDÁVEL, DN 50 MM, INSTALADO EM RESERVAÇÃO PREDIAL DE ÁGUA - FORNECIMENTO E INSTALAÇÃO. AF_04/2024 | UN | 4 | 18.77 | 23.46 | 93.84 | 0.00541%
3.3.4.3.5 | 89731 | SINAPI | JOELHO 90 GRAUS, PVC, SERIE NORMAL, ESGOTO PREDIAL, DN 50 MM, JUNTA ELÁSTICA, FORNECIDO E INSTALADO EM RAMAL DE DESCARGA OU RAMAL DE ESGOTO SANITÁRIO. AF_08/2022 | UN | 4 | 15.46 | 19.32 | 77.28 | 0.004456%
3.3.4.3.6 | 89501 | SINAPI | JOELHO 90 GRAUS, PVC, SOLDÁVEL, DN 50MM, INSTALADO EM PRUMADA DE ÁGUA - FORNECIMENTO E INSTALAÇÃO. AF_06/2022 | UN | 4 | 14.27 | 17.83 | 71.32 | 0.004112%
3.3.4.3.7 | 89714 | SINAPI | TUBO PVC, SERIE NORMAL, ESGOTO PREDIAL, DN 100 MM, FORNECIDO E INSTALADO EM RAMAL DE DESCARGA OU RAMAL DE ESGOTO SANITÁRIO. AF_08/2022 | M | 3.4 | 38.86 | 48.57 | 165.13 | 0.00952%
3.3.4.3.8 | 89712 | SINAPI | TUBO PVC, SERIE NORMAL, ESGOTO PREDIAL, DN 50 MM, FORNECIDO E INSTALADO EM RAMAL DE DESCARGA OU RAMAL DE ESGOTO SANITÁRIO. AF_08/2022 | M | 6.5 | 27.9 | 34.87 | 226.65 | 0.01307%
3.3.4.3.9 | 98107 | SINAPI | CAIXA DE GORDURA SIMPLES (CAPACIDADE: 36 L), RETANGULAR, EM ALVENARIA COM BLOCOS DE CONCRETO, DIMENSÕES INTERNAS = 0,2X0,4 M, ALTURA INTERNA = 0,8 M. AF_12/2020 | UN | 1 | 297.83 | 372.28 | 372.28 | 0.02146%
3.3.4.4 |  |  | VENTILAÇÃO |  | 1 |  | 4698.8 | 4698.8 | 0.2709%
3.3.4.4.1 | 00000301 | SINAPI | ANEL BORRACHA PARA TUBO ESGOTO PREDIAL, DN 100 MM (NBR 5688) | UN | 10 | 3.26 | 4.07 | 40.7 | 0.002347%
3.3.4.4.2 | 00000296 | SINAPI | ANEL BORRACHA PARA TUBO ESGOTO PREDIAL, DN 50 MM (NBR 5688) | UN | 54 | 1.84 | 2.3 | 124.2 | 0.007161%
3.3.4.4.3 | 00000297 | SINAPI | ANEL BORRACHA PARA TUBO ESGOTO PREDIAL, DN 75 MM (NBR 5688) | UN | 41 | 2.71 | 3.38 | 138.58 | 0.00799%
3.3.4.4.4 | 105181 | SINAPI | JOELHO PVC, SOLDÁVEL, 45 GRAUS, DN 50 MM, INSTALADO EM RESERVAÇÃO PREDIAL DE ÁGUA - FORNECIMENTO E INSTALAÇÃO. AF_04/2024 | UN | 1 | 17.2 | 21.5 | 21.5 | 0.00124%
3.3.4.4.5 | 89739 | SINAPI | JOELHO 45 GRAUS, PVC, SERIE NORMAL, ESGOTO PREDIAL, DN 75 MM, JUNTA ELÁSTICA, FORNECIDO E INSTALADO EM RAMAL DE DESCARGA OU RAMAL DE ESGOTO SANITÁRIO. AF_08/2022 | UN | 2 | 23.53 | 29.41 | 58.82 | 0.003391%
3.3.4.4.6 | 89731 | SINAPI | JOELHO 90 GRAUS, PVC, SERIE NORMAL, ESGOTO PREDIAL, DN 50 MM, JUNTA ELÁSTICA, FORNECIDO E INSTALADO EM RAMAL DE DESCARGA OU RAMAL DE ESGOTO SANITÁRIO. AF_08/2022 | UN | 19 | 15.46 | 19.32 | 367.08 | 0.02116%
3.3.4.4.7 | 89737 | SINAPI | JOELHO 90 GRAUS, PVC, SERIE NORMAL, ESGOTO PREDIAL, DN 75 MM, JUNTA ELÁSTICA, FORNECIDO E INSTALADO EM RAMAL DE DESCARGA OU RAMAL DE ESGOTO SANITÁRIO. AF_08/2022 | UN | 12 | 22.7 | 28.37 | 340.44 | 0.01963%
3.3.4.4.8 | 89785 | SINAPI | JUNÇÃO SIMPLES, PVC, SERIE NORMAL, ESGOTO PREDIAL, DN 50 X 50 MM, JUNTA ELÁSTICA, FORNECIDO E INSTALADO EM RAMAL DE DESCARGA OU RAMAL DE ESGOTO SANITÁRIO. AF_08/2022 | UN | 1 | 26.35 | 32.93 | 32.93 | 0.001899%
3.3.4.4.9 | 89795 | SINAPI | JUNÇÃO SIMPLES, PVC, SERIE NORMAL, ESGOTO PREDIAL, DN 75 X 75 MM, JUNTA ELÁSTICA, FORNECIDO E INSTALADO EM RAMAL DE DESCARGA OU RAMAL DE ESGOTO SANITÁRIO. AF_08/2022 | UN | 1 | 39.5 | 49.37 | 49.37 | 0.002846%
3.3.4.4.10 | 89549 | SINAPI | REDUÇÃO EXCÊNTRICA, PVC, SERIE R, ÁGUA PLUVIAL, DN 75 X 50 MM, JUNTA ELÁSTICA, FORNECIDO E INSTALADO EM RAMAL DE ENCAMINHAMENTO. AF_06/2022 | UN | 1 | 17.82 | 22.27 | 22.27 | 0.001284%
3.3.4.4.11 | 104348 | SINAPI | TERMINAL DE VENTILAÇÃO, PVC, SÉRIE NORMAL, ESGOTO PREDIAL, DN 50 MM, JUNTA SOLDÁVEL, FORNECIDO E INSTALADO EM PRUMADA DE ESGOTO SANITÁRIO OU VENTILAÇÃO. AF_08/2022 | UN | 4 | 9.62 | 12.02 | 48.08 | 0.002772%
3.3.4.4.12 | 104351 | SINAPI | TERMINAL DE VENTILAÇÃO, PVC, SÉRIE NORMAL, ESGOTO PREDIAL, DN 75 MM, JUNTA SOLDÁVEL, FORNECIDO E INSTALADO EM PRUMADA DE ESGOTO SANITÁRIO OU VENTILAÇÃO. AF_08/2022 | UN | 2 | 20.2 | 25.25 | 50.5 | 0.002912%
3.3.4.4.13 | 89509 | SINAPI | TUBO PVC, SÉRIE R, ÁGUA PLUVIAL, DN 50 MM, FORNECIDO E INSTALADO EM RAMAL DE ENCAMINHAMENTO. AF_06/2022 | M | 34 | 22.15 | 27.68 | 941.12 | 0.05426%
3.3.4.4.14 | 89576 | SINAPI | TUBO PVC, SÉRIE R, ÁGUA PLUVIAL, DN 75 MM, FORNECIDO E INSTALADO EM CONDUTORES VERTICAIS DE ÁGUAS PLUVIAIS. AF_06/2022 | M | 18.3 | 23.23 | 29.03 | 531.24 | 0.03063%
3.3.4.4.15 | 104344 | SINAPI | TE, PVC, SÉRIE NORMAL, ESGOTO PREDIAL, DN 100 X 50 MM, JUNTA ELÁSTICA, FORNECIDO E INSTALADO EM RAMAL DE DESCARGA OU RAMAL DE ESGOTO SANITÁRIO. AF_08/2022 | UN | 1 | 39.72 | 49.65 | 49.65 | 0.002863%
3.3.4.4.16 | 89696 | SINAPI | TÊ, PVC, SERIE R, ÁGUA PLUVIAL, DN 100 X 75 MM, JUNTA ELÁSTICA, FORNECIDO E INSTALADO EM CONDUTORES VERTICAIS DE ÁGUAS PLUVIAIS. AF_06/2022 | UN | 9 | 77.36 | 96.7 | 870.3 | 0.05018%
3.3.4.4.17 | 89784 | SINAPI | TE, PVC, SERIE NORMAL, ESGOTO PREDIAL, DN 50 X 50 MM, JUNTA ELÁSTICA, FORNECIDO E INSTALADO EM RAMAL DE DESCARGA OU RAMAL DE ESGOTO SANITÁRIO. AF_08/2022 | UN | 14 | 24.36 | 30.45 | 426.3 | 0.02458%
3.3.4.4.18 | 89687 | SINAPI | TÊ, PVC, SERIE R, ÁGUA PLUVIAL, DN 75 X 75 MM, JUNTA ELÁSTICA, FORNECIDO E INSTALADO EM CONDUTORES VERTICAIS DE ÁGUAS PLUVIAIS. AF_06/2022 | UN | 7 | 49.33 | 61.66 | 431.62 | 0.02488%
3.3.4.4.19 | 94698 | SINAPI | TÊ DE REDUÇÃO, PVC, SOLDÁVEL, DN 75 MM X 50 MM, INSTALADO EM RESERVAÇÃO PREDIAL DE ÁGUA - FORNECIMENTO E INSTALAÇÃO. AF_04/2024 | UN | 2 | 61.64 | 77.05 | 154.1 | 0.008885%
3.3.4.5 |  |  | ÁGUA FRIA |  | 1 |  | 13056.15 | 13056.15 | 0.7527%
3.3.4.5.1 | 052773 | SBC | REGISTRO GAVETA COM CANOPLA CROMADA 1.1/2"" | UN | 2 | 336.1 | 420.12 | 840.24 | 0.04844%
3.3.4.5.2 | 89987 | SINAPI | REGISTRO DE GAVETA BRUTO, LATÃO, ROSCÁVEL, 3/4", COM ACABAMENTO E CANOPLA CROMADOS - FORNECIMENTO E INSTALAÇÃO. AF_08/2021 | UN | 17 | 100.92 | 126.15 | 2144.55 | 0.1236%
3.3.4.5.3 | 94489 | SINAPI | REGISTRO DE ESFERA, PVC, SOLDÁVEL, COM VOLANTE, DN 25 MM - FORNECIMENTO E INSTALAÇÃO. AF_08/2021 | UN | 2 | 33.52 | 41.9 | 83.8 | 0.004831%
3.3.4.5.4 | 86886 | SINAPI | ENGATE FLEXÍVEL EM INOX, 1/2 X 30CM - FORNECIMENTO E INSTALAÇÃO. AF_01/2020 | UN | 16 | 40.34 | 50.42 | 806.72 | 0.04651%
3.3.4.5.5 | 86884 | SINAPI | ENGATE FLEXÍVEL EM PLÁSTICO BRANCO, 1/2" X 30CM - FORNECIMENTO E INSTALAÇÃO. AF_01/2020 | UN | 20 | 11.03 | 13.78 | 275.6 | 0.01589%
3.3.4.5.6 | 94703 | SINAPI | ADAPTADOR COM FLANGE E ANEL DE VEDAÇÃO, PVC, SOLDÁVEL, DN 25 MM X 3/4", INSTALADO EM RESERVAÇÃO PREDIAL DE ÁGUA - FORNECIMENTO E INSTALAÇÃO. AF_04/2024 | UN | 5 | 18.98 | 23.72 | 118.6 | 0.006838%
3.3.4.5.7 | 94656 | SINAPI | ADAPTADOR CURTO COM BOLSA E ROSCA PARA REGISTRO, PVC, SOLDÁVEL, DN 25 MM X 3/4", INSTALADO EM RESERVAÇÃO PREDIAL DE ÁGUA - FORNECIMENTO E INSTALAÇÃO. AF_04/2024 | UN | 34 | 3.52 | 4.4 | 149.6 | 0.008625%
3.3.4.5.8 | 94658 | SINAPI | ADAPTADOR CURTO COM BOLSA E ROSCA PARA REGISTRO, PVC, SOLDÁVEL, DN 32 MM X 1", INSTALADO EM RESERVAÇÃO PREDIAL DE ÁGUA - FORNECIMENTO E INSTALAÇÃO. AF_04/2024 | UN | 6 | 5.19 | 6.48 | 38.88 | 0.002242%
3.3.4.5.9 | 89383 | SINAPI | ADAPTADOR CURTO COM BOLSA E ROSCA PARA REGISTRO, PVC, SOLDÁVEL, DN 25MM X 3/4, INSTALADO EM RAMAL OU SUB-RAMAL DE ÁGUA - FORNECIMENTO E INSTALAÇÃO. AF_06/2022 | UN | 4 | 7.08 | 8.85 | 35.4 | 0.002041%
3.3.4.5.10 | 94662 | SINAPI | ADAPTADOR CURTO COM BOLSA E ROSCA PARA REGISTRO, PVC, SOLDÁVEL, DN 50 MM X 1 1/2", INSTALADO EM RESERVAÇÃO PREDIAL DE ÁGUA - FORNECIMENTO E INSTALAÇÃO. AF_04/2024 | UN | 4 | 10.68 | 13.35 | 53.4 | 0.003079%
3.3.4.5.11 | 105229 | SINAPI | BUCHA DE REDUÇÃO, PPR, DN 50 X 25 MM, INSTALADO EM RESERVAÇÃO PREDIAL DE ÁGUA - FORNECIMENTO E INSTALAÇÃO. AF_04/2024 | UN | 2 | 29.43 | 36.78 | 73.56 | 0.004241%
3.3.4.5.12 | 94673 | SINAPI | CURVA 90 GRAUS, PVC, SOLDÁVEL, DN 25 MM, INSTALADO EM RESERVAÇÃO PREDIAL DE ÁGUA - FORNECIMENTO E INSTALAÇÃO. AF_04/2024 | UN | 11 | 6.92 | 8.65 | 95.15 | 0.005486%
3.3.4.5.13 | 89362 | SINAPI | JOELHO 90 GRAUS, PVC, SOLDÁVEL, DN 25MM, INSTALADO EM RAMAL OU SUB-RAMAL DE ÁGUA - FORNECIMENTO E INSTALAÇÃO. AF_06/2022 | UN | 41 | 10.41 | 13.01 | 533.41 | 0.03075%
3.3.4.5.14 | 94678 | SINAPI | JOELHO 90 GRAUS, PVC, SOLDÁVEL, DN 50 MM INSTALADO EM RESERVAÇÃO PREDIAL DE ÁGUA - FORNECIMENTO E INSTALAÇÃO. AF_04/2024 | UN | 6 | 15.01 | 18.76 | 112.56 | 0.00649%
3.3.4.5.15 | 94657 | SINAPI | LUVA PVC, SOLDÁVEL, DN 25 MM, INSTALADO EM RESERVAÇÃO PREDIAL DE ÁGUA - FORNECIMENTO E INSTALAÇÃO. AF_04/2024 | UN | 17 | 3.92 | 4.9 | 83.3 | 0.004803%
3.3.4.5.16 | 94663 | SINAPI | LUVA, PVC, SOLDÁVEL, DN 50 MM, INSTALADO EM RESERVAÇÃO PREDIAL DE ÁGUA - FORNECIMENTO E INSTALAÇÃO. AF_04/2024 | UN | 3 | 11.77 | 14.71 | 44.13 | 0.002544%
3.3.4.5.17 | 89356 | SINAPI | TUBO, PVC, SOLDÁVEL, DE 25MM, INSTALADO EM RAMAL OU SUB-RAMAL DE ÁGUA - FORNECIMENTO E INSTALAÇÃO. AF_06/2022 | M | 121.8 | 25.77 | 32.21 | 3923.17 | 0.2262%
3.3.4.5.18 | 89509 | SINAPI | TUBO PVC, SÉRIE R, ÁGUA PLUVIAL, DN 50 MM, FORNECIDO E INSTALADO EM RAMAL DE ENCAMINHAMENTO. AF_06/2022 | M | 19.8 | 22.15 | 27.68 | 548.06 | 0.0316%
3.3.4.5.19 | 94688 | SINAPI | TÊ, PVC, SOLDÁVEL, DN 25 MM INSTALADO EM RESERVAÇÃO PREDIAL DE ÁGUA - FORNECIMENTO E INSTALAÇÃO. AF_04/2024 | UN | 36 | 6.96 | 8.7 | 313.2 | 0.01806%
3.3.4.5.20 | 94694 | SINAPI | TÊ, PVC, SOLDÁVEL, DN 50 MM INSTALADO EM RESERVAÇÃO PREDIAL DE ÁGUA - FORNECIMENTO E INSTALAÇÃO. AF_04/2024 | UN | 2 | 23.07 | 28.83 | 57.66 | 0.003324%
3.3.4.5.21 | 105189 | SINAPI | TE DE REDUÇÃO, PVC, SOLDÁVEL, 90 GRAUS, DN 50 MM X 25 MM, INSTALADO EM RESERVAÇÃO PREDIAL DE ÁGUA - FORNECIMENTO E INSTALAÇÃO. AF_04/2024 | UN | 2 | 20.65 | 25.81 | 51.62 | 0.002976%
3.3.4.5.22 | 94672 | SINAPI | JOELHO 90 GRAUS COM BUCHA DE LATÃO, PVC, SOLDÁVEL, DN 25 MM X 3/4", INSTALADO EM RESERVAÇÃO PREDIAL DE ÁGUA - FORNECIMENTO E INSTALAÇÃO. AF_04/2024 | UN | 5 | 5.97 | 7.46 | 37.3 | 0.002151%
3.3.4.5.23 | 90373 | SINAPI | JOELHO 90 GRAUS COM BUCHA DE LATÃO, PVC, SOLDÁVEL, DN 25MM, X 1/2 INSTALADO EM RAMAL OU SUB-RAMAL DE ÁGUA - FORNECIMENTO E INSTALAÇÃO. AF_06/2022 | UN | 39 | 13.13 | 16.41 | 639.99 | 0.0369%
3.3.4.5.24 | 102607 | SINAPI | CAIXA D´ÁGUA EM POLIETILENO, 1000 LITROS - FORNECIMENTO E INSTALAÇÃO. AF_06/2021 | UN | 3 | 442.81 | 553.51 | 1660.53 | 0.09574%
3.3.4.5.25 | 102605 | SINAPI | CAIXA D´ÁGUA EM POLIETILENO, 500 LITROS - FORNECIMENTO E INSTALAÇÃO. AF_06/2021 | UN | 1 | 268.58 | 335.72 | 335.72 | 0.01936%
3.3.5 |  |  | ESTRUTURA DE CONCRETO |  | 1 |  | 86301.6 | 86301.6 | 4.976%
3.3.5.1 |  |  | FUNDAÇÃO |  | 1 |  | 15908.05 | 15908.05 | 0.9172%
3.3.5.1.1 |  |  | MOVIMENTO DE TERRA |  | 1 |  | 3252.43 | 3252.43 | 0.1875%
3.3.5.1.1.1 | 96523 | SINAPI | ESCAVAÇÃO MANUAL PARA BLOCO DE COROAMENTO OU SAPATA (INCLUINDO ESCAVAÇÃO PARA COLOCAÇÃO DE FÔRMAS). AF_01/2024 | m³ | 8.53 | 108.56 | 135.7 | 1157.52 | 0.06674%
3.3.5.1.1.2 | 2660 | ORSE | Apiloamento manual de fundo de vala | m² | 19.06 | 27.73 | 34.66 | 660.61 | 0.03809%
3.3.5.1.1.3 | 96619 | SINAPI | LASTRO DE CONCRETO MAGRO, APLICADO EM BLOCOS DE COROAMENTO OU SAPATAS, ESPESSURA DE 5 CM. AF_01/2024 | m² | 19.06 | 46.46 | 58.07 | 1106.81 | 0.06381%
3.3.5.1.1.4 | 93382 | SINAPI | REATERRO MANUAL DE VALAS, COM COMPACTADOR DE SOLOS DE PERCUSSÃO. AF_08/2023 | m³ | 8.58 | 30.54 | 38.17 | 327.49 | 0.01888%
3.3.5.1.2 |  |  | SAPATAS |  | 1 |  | 12655.62 | 12655.62 | 0.7297%
3.3.5.1.2.1 | 94965 | SINAPI | CONCRETO FCK = 25MPA, TRAÇO 1:2,3:2,7 (EM MASSA SECA DE CIMENTO/ AREIA MÉDIA/ BRITA 1) - PREPARO MECÂNICO COM BETONEIRA 400 L. AF_05/2021 | m³ | 5.67 | 577.96 | 722.45 | 4096.29 | 0.2362%
3.3.5.1.2.2 | 103670 | SINAPI | LANÇAMENTO COM USO DE BALDES, ADENSAMENTO E ACABAMENTO DE CONCRETO EM ESTRUTURAS. AF_02/2022 | m³ | 5.67 | 345.7 | 432.12 | 2450.12 | 0.1413%
3.3.5.1.2.3 | 96536 | SINAPI | FABRICAÇÃO, MONTAGEM E DESMONTAGEM DE FÔRMA PARA VIGA BALDRAME, EM MADEIRA SERRADA, E=25 MM, 4 UTILIZAÇÕES. AF_01/2024 | m² | 17 | 77.92 | 97.4 | 1655.8 | 0.09546%
3.3.5.1.2.4 | 104919 | SINAPI | ARMAÇÃO DE SAPATA ISOLADA, VIGA BALDRAME E SAPATA CORRIDA UTILIZANDO AÇO CA-50 DE 10 MM - MONTAGEM. AF_01/2024 | KG | 247 | 12.07 | 15.08 | 3724.76 | 0.2147%
3.3.5.1.2.5 | 000128 | SBC | CONTROLE TECNOLOGICO DE CONCRETOS | m³ | 5.67 | 102.81 | 128.51 | 728.65 | 0.04201%
3.3.5.2 |  |  | TERREO |  | 1 |  | 21305.06 | 21305.06 | 1.228%
3.3.5.2.1 |  |  | MOVIMENTO DE TERRA |  | 1 |  | 3090.9 | 3090.9 | 0.1782%
3.3.5.2.1.1 | 96523 | SINAPI | ESCAVAÇÃO MANUAL PARA BLOCO DE COROAMENTO OU SAPATA (INCLUINDO ESCAVAÇÃO PARA COLOCAÇÃO DE FÔRMAS). AF_01/2024 | m³ | 7.35 | 108.56 | 135.7 | 997.39 | 0.0575%
3.3.5.2.1.2 | 2660 | ORSE | Apiloamento manual de fundo de vala | m² | 21.28 | 27.73 | 34.66 | 737.56 | 0.04252%
3.3.5.2.1.3 | 96619 | SINAPI | LASTRO DE CONCRETO MAGRO, APLICADO EM BLOCOS DE COROAMENTO OU SAPATAS, ESPESSURA DE 5 CM. AF_01/2024 | m² | 21.28 | 46.46 | 58.07 | 1235.72 | 0.07124%
3.3.5.2.1.4 | 93382 | SINAPI | REATERRO MANUAL DE VALAS, COM COMPACTADOR DE SOLOS DE PERCUSSÃO. AF_08/2023 | m³ | 3.15 | 30.54 | 38.17 | 120.23 | 0.006932%
3.3.5.2.2 |  |  | VIGAS BALDRAMES |  | 1 |  | 12302.38 | 12302.38 | 0.7093%
3.3.5.2.2.1 | 96536 | SINAPI | FABRICAÇÃO, MONTAGEM E DESMONTAGEM DE FÔRMA PARA VIGA BALDRAME, EM MADEIRA SERRADA, E=25 MM, 4 UTILIZAÇÕES. AF_01/2024 | m² | 70.98 | 77.92 | 97.4 | 6913.45 | 0.3986%
3.3.5.2.2.2 | 103670 | SINAPI | LANÇAMENTO COM USO DE BALDES, ADENSAMENTO E ACABAMENTO DE CONCRETO EM ESTRUTURAS. AF_02/2022 | m³ | 4.2 | 345.7 | 432.12 | 1814.9 | 0.1046%
3.3.5.2.2.3 | 94965 | SINAPI | CONCRETO FCK = 25MPA, TRAÇO 1:2,3:2,7 (EM MASSA SECA DE CIMENTO/ AREIA MÉDIA/ BRITA 1) - PREPARO MECÂNICO COM BETONEIRA 400 L. AF_05/2021 | m³ | 4.2 | 577.96 | 722.45 | 3034.29 | 0.1749%
3.3.5.2.2.4 | 000128 | SBC | CONTROLE TECNOLOGICO DE CONCRETOS | m³ | 4.2 | 102.81 | 128.51 | 539.74 | 0.03112%
3.3.5.2.3 |  |  | PILARES |  | 1 |  | 5911.78 | 5911.78 | 0.3408%
3.3.5.2.3.1 | 92421 | SINAPI | MONTAGEM E DESMONTAGEM DE FÔRMA DE PILARES RETANGULARES E ESTRUTURAS SIMILARES, PÉ-DIREITO DUPLO, EM CHAPA DE MADEIRA COMPENSADA RESINADA, 4 UTILIZAÇÕES. AF_09/2020 | m² | 20.64 | 115.04 | 143.8 | 2968.03 | 0.1711%
3.3.5.2.3.2 | 94965 | SINAPI | CONCRETO FCK = 25MPA, TRAÇO 1:2,3:2,7 (EM MASSA SECA DE CIMENTO/ AREIA MÉDIA/ BRITA 1) - PREPARO MECÂNICO COM BETONEIRA 400 L. AF_05/2021 | m³ | 0.99 | 577.96 | 722.45 | 715.22 | 0.04124%
3.3.5.2.3.3 | 103670 | SINAPI | LANÇAMENTO COM USO DE BALDES, ADENSAMENTO E ACABAMENTO DE CONCRETO EM ESTRUTURAS. AF_02/2022 | m³ | 0.99 | 345.7 | 432.12 | 427.79 | 0.02466%
3.3.5.2.3.4 | 92919 | SINAPI | ARMAÇÃO DE ESTRUTURAS DIVERSAS DE CONCRETO ARMADO, EXCETO VIGAS, PILARES, LAJES E FUNDAÇÕES, UTILIZANDO AÇO CA-50 DE 10,0 MM - MONTAGEM. AF_06/2022 | KG | 111.26 | 11.29 | 14.11 | 1569.87 | 0.09051%
3.3.5.2.3.5 | 104107 | SINAPI | ARMAÇÃO DE PILAR OU VIGA DE ESTRUTURA DE CONCRETO ARMADO EMBUTIDA EM ALVENARIA DE VEDAÇÃO UTILIZANDO AÇO CA-50 DE 12,5 MM - MONTAGEM. AF_06/2022 | KG | 8.13 | 10.2 | 12.75 | 103.65 | 0.005976%
3.3.5.2.3.6 | 000128 | SBC | CONTROLE TECNOLOGICO DE CONCRETOS | m³ | 0.99 | 102.81 | 128.51 | 127.22 | 0.007335%
3.3.5.3 |  |  | COBERTURA |  | 1 |  | 49088.49 | 49088.49 | 2.83%
3.3.5.3.1 |  |  | PILARES |  | 1 |  | 20135.19 | 20135.19 | 1.161%
3.3.5.3.1.1 | 92421 | SINAPI | MONTAGEM E DESMONTAGEM DE FÔRMA DE PILARES RETANGULARES E ESTRUTURAS SIMILARES, PÉ-DIREITO DUPLO, EM CHAPA DE MADEIRA COMPENSADA RESINADA, 4 UTILIZAÇÕES. AF_09/2020 | m² | 68.11 | 115.04 | 143.8 | 9794.21 | 0.5647%
3.3.5.3.1.2 | 94965 | SINAPI | CONCRETO FCK = 25MPA, TRAÇO 1:2,3:2,7 (EM MASSA SECA DE CIMENTO/ AREIA MÉDIA/ BRITA 1) - PREPARO MECÂNICO COM BETONEIRA 400 L. AF_05/2021 | m³ | 3.26 | 577.96 | 722.45 | 2355.18 | 0.1358%
3.3.5.3.1.3 | 103670 | SINAPI | LANÇAMENTO COM USO DE BALDES, ADENSAMENTO E ACABAMENTO DE CONCRETO EM ESTRUTURAS. AF_02/2022 | m³ | 3.26 | 345.7 | 432.12 | 1408.71 | 0.08122%
3.3.5.3.1.4 | 104111 | SINAPI | ARMAÇÃO DE PILAR OU VIGA DE ESTRUTURA DE CONCRETO ARMADO EMBUTIDA EM ALVENARIA DE VEDAÇÃO UTILIZANDO AÇO CA-60 DE 5,0 MM - MONTAGEM. AF_06/2022 | KG | 112 | 21.49 | 26.86 | 3008.32 | 0.1734%
3.3.5.3.1.5 | 92760 | SINAPI | ARMAÇÃO DE PILAR OU VIGA DE ESTRUTURA CONVENCIONAL DE CONCRETO ARMADO UTILIZANDO AÇO CA-50 DE 6,3 MM - MONTAGEM. AF_06/2022 | KG | 12 | 12.62 | 15.77 | 189.24 | 0.01091%
3.3.5.3.1.6 | 104109 | SINAPI | ARMAÇÃO DE PILAR OU VIGA DE ESTRUTURA DE CONCRETO ARMADO EMBUTIDA EM ALVENARIA DE VEDAÇÃO UTILIZANDO AÇO CA-50 DE 8,0 MM - MONTAGEM. AF_06/2022 | KG | 4 | 15.46 | 19.32 | 77.28 | 0.004456%
3.3.5.3.1.7 | 92919 | SINAPI | ARMAÇÃO DE ESTRUTURAS DIVERSAS DE CONCRETO ARMADO, EXCETO VIGAS, PILARES, LAJES E FUNDAÇÕES, UTILIZANDO AÇO CA-50 DE 10,0 MM - MONTAGEM. AF_06/2022 | KG | 173.74 | 11.29 | 14.11 | 2451.47 | 0.1413%
3.3.5.3.1.8 | 104107 | SINAPI | ARMAÇÃO DE PILAR OU VIGA DE ESTRUTURA DE CONCRETO ARMADO EMBUTIDA EM ALVENARIA DE VEDAÇÃO UTILIZANDO AÇO CA-50 DE 12,5 MM - MONTAGEM. AF_06/2022 | KG | 33.87 | 10.2 | 12.75 | 431.84 | 0.0249%
3.3.5.3.1.9 | 000128 | SBC | CONTROLE TECNOLOGICO DE CONCRETOS | m³ | 3.26 | 102.81 | 128.51 | 418.94 | 0.02415%
3.3.5.3.2 |  |  | VIGAS |  | 1 |  | 27368.67 | 27368.67 | 1.578%
3.3.5.3.2.1 | 94965 | SINAPI | CONCRETO FCK = 25MPA, TRAÇO 1:2,3:2,7 (EM MASSA SECA DE CIMENTO/ AREIA MÉDIA/ BRITA 1) - PREPARO MECÂNICO COM BETONEIRA 400 L. AF_05/2021 | m³ | 3.81 | 577.96 | 722.45 | 2752.53 | 0.1587%
3.3.5.3.2.2 | 103673 | SINAPI | LANÇAMENTO COM USO DE BOMBA, ADENSAMENTO E ACABAMENTO DE CONCRETO EM ESTRUTURAS. AF_02/2022 | m³ | 3.81 | 47.86 | 59.82 | 227.91 | 0.01314%
3.3.5.3.2.3 | 92458 | SINAPI | MONTAGEM E DESMONTAGEM DE FÔRMA DE VIGA, ESCORAMENTO METÁLICO, PÉ-DIREITO DUPLO, EM CHAPA DE MADEIRA RESINADA, 6 UTILIZAÇÕES. AF_09/2020 | m² | 64.79 | 253.91 | 317.38 | 20563.05 | 1.186%
3.3.5.3.2.4 | 92759 | SINAPI | ARMAÇÃO DE PILAR OU VIGA DE ESTRUTURA CONVENCIONAL DE CONCRETO ARMADO UTILIZANDO AÇO CA-60 DE 5,0 MM - MONTAGEM. AF_06/2022 | KG | 78 | 13.92 | 17.4 | 1357.2 | 0.07825%
3.3.5.3.2.5 | 92760 | SINAPI | ARMAÇÃO DE PILAR OU VIGA DE ESTRUTURA CONVENCIONAL DE CONCRETO ARMADO UTILIZANDO AÇO CA-50 DE 6,3 MM - MONTAGEM. AF_06/2022 | KG | 18 | 12.62 | 15.77 | 283.86 | 0.01637%
3.3.5.3.2.6 | 92761 | SINAPI | ARMAÇÃO DE PILAR OU VIGA DE ESTRUTURA CONVENCIONAL DE CONCRETO ARMADO UTILIZANDO AÇO CA-50 DE 8,0 MM - MONTAGEM. AF_06/2022 | KG | 89 | 11.49 | 14.36 | 1278.04 | 0.07368%
3.3.5.3.2.7 | 92762 | SINAPI | ARMAÇÃO DE PILAR OU VIGA DE ESTRUTURA CONVENCIONAL DE CONCRETO ARMADO UTILIZANDO AÇO CA-50 DE 10,0 MM - MONTAGEM. AF_06/2022 | KG | 33 | 10.1 | 12.62 | 416.46 | 0.02401%
3.3.5.3.2.8 | 000128 | SBC | CONTROLE TECNOLOGICO DE CONCRETOS | m³ | 3.81 | 102.81 | 128.51 | 489.62 | 0.02823%
3.3.5.3.3 |  |  | LAJE |  | 1 |  | 1584.63 | 1584.63 | 0.09136%
3.3.5.3.3.1 | 11082 | ORSE | Laje pré-fabricada treliçada para piso ou cobertura, bidirecional, intereixo 38cm, h=30cm, el. enchimento em EPS h=25cm, inclusive tela e ferragem adicional da treliça, exclusive escoramento e capeamento 5cm. | m² | 5.76 | 220.09 | 275.11 | 1584.63 | 0.09136%
3.3.6 |  |  | ESTRUTURA METÁLICA QUADRA |  | 1 |  | 256534.46 | 256534.46 | 14.79%
3.3.6.1 | 96520 | SINAPI | ESCAVAÇÃO MECANIZADA PARA BLOCO DE COROAMENTO OU SAPATA COM RETROESCAVADEIRA (SEM ESCAVAÇÃO PARA COLOCAÇÃO DE FÔRMAS). AF_01/2024 | m³ | 69.98 | 104.29 | 130.36 | 9122.59 | 0.526%
3.3.6.2 | 2660 | ORSE | Apiloamento manual de fundo de vala | m² | 51.84 | 27.73 | 34.66 | 1796.77 | 0.1036%
3.3.6.3 | 96619 | SINAPI | LASTRO DE CONCRETO MAGRO, APLICADO EM BLOCOS DE COROAMENTO OU SAPATAS, ESPESSURA DE 5 CM. AF_01/2024 | m² | 51.84 | 46.46 | 58.07 | 3010.34 | 0.1736%
3.3.6.4 | 93382 | SINAPI | REATERRO MANUAL DE VALAS, COM COMPACTADOR DE SOLOS DE PERCUSSÃO. AF_08/2023 | m³ | 2.59 | 30.54 | 38.17 | 98.86 | 0.0057%
3.3.6.5 | 94965 | SINAPI | CONCRETO FCK = 25MPA, TRAÇO 1:2,3:2,7 (EM MASSA SECA DE CIMENTO/ AREIA MÉDIA/ BRITA 1) - PREPARO MECÂNICO COM BETONEIRA 400 L. AF_05/2021 | m³ | 67.39 | 577.96 | 722.45 | 48685.9 | 2.807%
3.3.6.6 | 103670 | SINAPI | LANÇAMENTO COM USO DE BALDES, ADENSAMENTO E ACABAMENTO DE CONCRETO EM ESTRUTURAS. AF_02/2022 | m³ | 67.39 | 345.7 | 432.12 | 29120.56 | 1.679%
3.3.6.7 | 141 | ORSE | Aço CA - 60 Ø 4,2 a 9,5mm, inclusive corte, dobragem, montagem e colocacao deferragens nas formas, para superestruturas e fundações - R1 | kg | 16 | 12.25 | 15.31 | 244.96 | 0.01412%
3.3.6.8 | 104916 | SINAPI | ARMAÇÃO DE SAPATA ISOLADA, VIGA BALDRAME E SAPATA CORRIDA UTILIZANDO AÇO CA-60 DE 5 MM - MONTAGEM. AF_01/2024 | KG | 240 | 16.99 | 21.23 | 5095.2 | 0.2938%
3.3.6.9 | 104918 | SINAPI | ARMAÇÃO DE SAPATA ISOLADA, VIGA BALDRAME E SAPATA CORRIDA UTILIZANDO AÇO CA-50 DE 8 MM - MONTAGEM. AF_01/2024 | KG | 224 | 13.71 | 17.13 | 3837.12 | 0.2212%
3.3.6.10 | 104920 | SINAPI | ARMAÇÃO DE BLOCO, SAPATA ISOLADA, VIGA BALDRAME E SAPATA CORRIDA UTILIZANDO AÇO CA-50 DE 12,5 MM - MONTAGEM. AF_01/2024 | KG | 2912 | 10.17 | 12.71 | 37011.52 | 2.134%
3.3.6.11 | 104921 | SINAPI | ARMAÇÃO DE BLOCO, SAPATA ISOLADA, VIGA BALDRAME E SAPATA CORRIDA UTILIZANDO AÇO CA-50 DE 16 MM - MONTAGEM. AF_01/2024 | KG | 1504 | 9.42 | 11.77 | 17702.08 | 1.021%
3.3.6.12 | 100775 | SINAPI | ESTRUTURA TRELIÇADA DE COBERTURA, TIPO FINK, COM LIGAÇÕES SOLDADAS, INCLUSOS PERFIS METÁLICOS, CHAPAS METÁLICAS, MÃO DE OBRA E TRANSPORTE COM GUINDASTE - FORNECIMENTO E INSTALAÇÃO. AF_01/2020_PSA | KG | 6148.63 | 12.56 | 15.7 | 96533.49 | 5.566%
3.3.6.13 | 100772 | SINAPI | CONTRAVENTAMENTO COM CANTONEIRAS DE AÇO, ABAS IGUAIS, COM CONEXÕES SOLDADAS, INCLUSOS MÃO DE OBRA, TRANSPORTE E IÇAMENTO UTILIZANDO GRUA, PARA EDIFÍCIOS DE 6 A 10 PAVIMENTOS - FORNECIMENTO E INSTALAÇÃO. AF_01/2020_PA | KG | 199.77 | 17.12 | 21.4 | 4275.07 | 0.2465%
3.3.7 |  |  | ESTRUTURA DE CONCRETO - GUARITA |  | 1 |  | 23014.77 | 23014.77 | 1.327%
3.3.7.1 |  |  | MOVIMENTO DE TERRA |  | 1 |  | 651 | 651 | 0.03753%
3.3.7.1.1 | 96523 | SINAPI | ESCAVAÇÃO MANUAL PARA BLOCO DE COROAMENTO OU SAPATA (INCLUINDO ESCAVAÇÃO PARA COLOCAÇÃO DE FÔRMAS). AF_01/2024 | m³ | 1.86 | 108.56 | 135.7 | 252.4 | 0.01455%
3.3.7.1.2 | 2660 | ORSE | Apiloamento manual de fundo de vala | m² | 4.13 | 27.73 | 34.66 | 143.14 | 0.008253%
3.3.7.1.3 | 96619 | SINAPI | LASTRO DE CONCRETO MAGRO, APLICADO EM BLOCOS DE COROAMENTO OU SAPATAS, ESPESSURA DE 5 CM. AF_01/2024 | m² | 4.13 | 46.46 | 58.07 | 239.82 | 0.01383%
3.3.7.1.4 | 93382 | SINAPI | REATERRO MANUAL DE VALAS, COM COMPACTADOR DE SOLOS DE PERCUSSÃO. AF_08/2023 | m³ | 0.41 | 30.54 | 38.17 | 15.64 | 0.0009017%
3.3.7.2 |  |  | FUNDAÇÃO |  | 1 |  | 2202.85 | 2202.85 | 0.127%
3.3.7.2.1 | 94965 | SINAPI | CONCRETO FCK = 25MPA, TRAÇO 1:2,3:2,7 (EM MASSA SECA DE CIMENTO/ AREIA MÉDIA/ BRITA 1) - PREPARO MECÂNICO COM BETONEIRA 400 L. AF_05/2021 | m³ | 1.24 | 577.96 | 722.45 | 895.83 | 0.05165%
3.3.7.2.2 | 103673 | SINAPI | LANÇAMENTO COM USO DE BOMBA, ADENSAMENTO E ACABAMENTO DE CONCRETO EM ESTRUTURAS. AF_02/2022 | m³ | 1.24 | 47.86 | 59.82 | 74.17 | 0.004276%
3.3.7.2.3 | 104927 | SINAPI | FABRICAÇÃO, MONTAGEM E DESMONTAGEM DE FÔRMA PARA SAPATA CORRIDA, EM MADEIRA SERRADA, E=25 MM, 4 UTILIZAÇÕES. AF_01/2024 | m² | 3.98 | 84.13 | 105.16 | 418.53 | 0.02413%
3.3.7.2.4 | 104919 | SINAPI | ARMAÇÃO DE SAPATA ISOLADA, VIGA BALDRAME E SAPATA CORRIDA UTILIZANDO AÇO CA-50 DE 10 MM - MONTAGEM. AF_01/2024 | KG | 54 | 12.07 | 15.08 | 814.32 | 0.04695%
3.3.7.3 |  |  | TÉRREO |  | 1 |  | 4725.5 | 4725.5 | 0.2724%
3.3.7.3.1 | 94965 | SINAPI | CONCRETO FCK = 25MPA, TRAÇO 1:2,3:2,7 (EM MASSA SECA DE CIMENTO/ AREIA MÉDIA/ BRITA 1) - PREPARO MECÂNICO COM BETONEIRA 400 L. AF_05/2021 | m³ | 1.15 | 577.96 | 722.45 | 830.81 | 0.0479%
3.3.7.3.2 | 103673 | SINAPI | LANÇAMENTO COM USO DE BOMBA, ADENSAMENTO E ACABAMENTO DE CONCRETO EM ESTRUTURAS. AF_02/2022 | m³ | 1.15 | 47.86 | 59.82 | 68.79 | 0.003966%
3.3.7.3.3 | 92419 | SINAPI | MONTAGEM E DESMONTAGEM DE FÔRMA DE PILARES RETANGULARES E ESTRUTURAS SIMILARES, PÉ-DIREITO SIMPLES, EM CHAPA DE MADEIRA COMPENSADA RESINADA, 4 UTILIZAÇÕES. AF_09/2020 | m² | 20.66 | 94.03 | 117.53 | 2428.16 | 0.14%
3.3.7.3.4 | 92762 | SINAPI | ARMAÇÃO DE PILAR OU VIGA DE ESTRUTURA CONVENCIONAL DE CONCRETO ARMADO UTILIZANDO AÇO CA-50 DE 10,0 MM - MONTAGEM. AF_06/2022 | KG | 28 | 10.1 | 12.62 | 353.36 | 0.02037%
3.3.7.3.5 | 92761 | SINAPI | ARMAÇÃO DE PILAR OU VIGA DE ESTRUTURA CONVENCIONAL DE CONCRETO ARMADO UTILIZANDO AÇO CA-50 DE 8,0 MM - MONTAGEM. AF_06/2022 | KG | 31 | 11.49 | 14.36 | 445.16 | 0.02567%
3.3.7.3.6 | 92760 | SINAPI | ARMAÇÃO DE PILAR OU VIGA DE ESTRUTURA CONVENCIONAL DE CONCRETO ARMADO UTILIZANDO AÇO CA-50 DE 6,3 MM - MONTAGEM. AF_06/2022 | KG | 6 | 12.62 | 15.77 | 94.62 | 0.005455%
3.3.7.3.7 | 92759 | SINAPI | ARMAÇÃO DE PILAR OU VIGA DE ESTRUTURA CONVENCIONAL DE CONCRETO ARMADO UTILIZANDO AÇO CA-60 DE 5,0 MM - MONTAGEM. AF_06/2022 | KG | 29 | 13.92 | 17.4 | 504.6 | 0.02909%
3.3.7.4 |  |  | COBERTURA |  | 1 |  | 15435.42 | 15435.42 | 0.8899%
3.3.7.4.1 | 94965 | SINAPI | CONCRETO FCK = 25MPA, TRAÇO 1:2,3:2,7 (EM MASSA SECA DE CIMENTO/ AREIA MÉDIA/ BRITA 1) - PREPARO MECÂNICO COM BETONEIRA 400 L. AF_05/2021 | m³ | 3.6 | 577.96 | 722.45 | 2600.82 | 0.1499%
3.3.7.4.2 | 103673 | SINAPI | LANÇAMENTO COM USO DE BOMBA, ADENSAMENTO E ACABAMENTO DE CONCRETO EM ESTRUTURAS. AF_02/2022 | m³ | 3.6 | 47.86 | 59.82 | 215.35 | 0.01242%
3.3.7.4.3 | 92419 | SINAPI | MONTAGEM E DESMONTAGEM DE FÔRMA DE PILARES RETANGULARES E ESTRUTURAS SIMILARES, PÉ-DIREITO SIMPLES, EM CHAPA DE MADEIRA COMPENSADA RESINADA, 4 UTILIZAÇÕES. AF_09/2020 | m² | 15.84 | 94.03 | 117.53 | 1861.67 | 0.1073%
3.3.7.4.4 | 92456 | SINAPI | MONTAGEM E DESMONTAGEM DE FÔRMA DE VIGA, ESCORAMENTO METÁLICO, PÉ-DIREITO SIMPLES, EM CHAPA DE MADEIRA RESINADA, 4 UTILIZAÇÕES. AF_09/2020 | m² | 11.38 | 158.13 | 197.66 | 2249.37 | 0.1297%
3.3.7.4.5 | 92514 | SINAPI | MONTAGEM E DESMONTAGEM DE FÔRMA DE LAJE MACIÇA, PÉ-DIREITO SIMPLES, EM CHAPA DE MADEIRA COMPENSADA RESINADA, 4 UTILIZAÇÕES. AF_09/2020 | m² | 19.94 | 53.07 | 66.33 | 1322.62 | 0.07626%
3.3.7.4.6 | 92759 | SINAPI | ARMAÇÃO DE PILAR OU VIGA DE ESTRUTURA CONVENCIONAL DE CONCRETO ARMADO UTILIZANDO AÇO CA-60 DE 5,0 MM - MONTAGEM. AF_06/2022 | KG | 54 | 13.92 | 17.4 | 939.6 | 0.05417%
3.3.7.4.7 | 92760 | SINAPI | ARMAÇÃO DE PILAR OU VIGA DE ESTRUTURA CONVENCIONAL DE CONCRETO ARMADO UTILIZANDO AÇO CA-50 DE 6,3 MM - MONTAGEM. AF_06/2022 | KG | 153 | 12.62 | 15.77 | 2412.81 | 0.1391%
3.3.7.4.8 | 92761 | SINAPI | ARMAÇÃO DE PILAR OU VIGA DE ESTRUTURA CONVENCIONAL DE CONCRETO ARMADO UTILIZANDO AÇO CA-50 DE 8,0 MM - MONTAGEM. AF_06/2022 | KG | 14 | 11.49 | 14.36 | 201.04 | 0.01159%
3.3.7.4.9 | 92762 | SINAPI | ARMAÇÃO DE PILAR OU VIGA DE ESTRUTURA CONVENCIONAL DE CONCRETO ARMADO UTILIZANDO AÇO CA-50 DE 10,0 MM - MONTAGEM. AF_06/2022 | KG | 68 | 10.1 | 12.62 | 858.16 | 0.04948%
3.3.7.4.10 | 92763 | SINAPI | ARMAÇÃO DE PILAR OU VIGA DE ESTRUTURA CONVENCIONAL DE CONCRETO ARMADO UTILIZANDO AÇO CA-50 DE 12,5 MM - MONTAGEM. AF_06/2022 | KG | 26 | 8.38 | 10.47 | 272.22 | 0.01569%
3.3.7.4.11 | 92768 | SINAPI | ARMAÇÃO DE LAJE DE ESTRUTURA CONVENCIONAL DE CONCRETO ARMADO UTILIZANDO AÇO CA-60 DE 5,0 MM - MONTAGEM. AF_06/2022 | KG | 16 | 13.26 | 16.57 | 265.12 | 0.01529%
3.3.7.4.12 | 92769 | SINAPI | ARMAÇÃO DE LAJE DE ESTRUTURA CONVENCIONAL DE CONCRETO ARMADO UTILIZANDO AÇO CA-50 DE 6,3 MM - MONTAGEM. AF_06/2022 | KG | 147 | 11.97 | 14.96 | 2199.12 | 0.1268%
3.3.7.4.13 | 92770 | SINAPI | ARMAÇÃO DE LAJE DE ESTRUTURA CONVENCIONAL DE CONCRETO ARMADO UTILIZANDO AÇO CA-50 DE 8,0 MM - MONTAGEM. AF_06/2022 | KG | 1 | 10.9 | 13.62 | 13.62 | 0.0007853%
3.3.7.4.14 | 92771 | SINAPI | ARMAÇÃO DE LAJE DE ESTRUTURA CONVENCIONAL DE CONCRETO ARMADO UTILIZANDO AÇO CA-50 DE 10,0 MM - MONTAGEM. AF_06/2022 | KG | 2 | 9.56 | 11.95 | 23.9 | 0.001378%
4 |  |  | REFORMA |  | 1 |  | 125459.91 | 125459.91 | 7.233%
4.1 |  |  | ARQUITETURA |  | 1 |  | 45094.6 | 45094.6 | 2.6%
4.1.1 | 4297 | ORSE | Retirada e reassentamento de madeiramento para telhas cerâmicas | m² | 269.77 | 93.4 | 116.75 | 31495.64 | 1.816%
4.1.2 | 100330 | SINAPI | RETIRADA E RECOLOCAÇÃO DE TELHA CERÂMICA CAPA-CANAL, COM ATÉ DUAS ÁGUAS, INCLUSO IÇAMENTO. AF_07/2019 | m² | 269.77 | 19.75 | 24.68 | 6657.92 | 0.3839%
4.1.3 | 1859 | ORSE | Revisão de esquadria de ferro | m² | 39.48 | 130.82 | 163.52 | 6455.76 | 0.3722%
4.1.4 | 4113 | ORSE | Tratamento de fissuras com argamassa de cimento e areia traço 1:3 (Seção até 5 x 5 cm) | m | 24 | 16.18 | 20.22 | 485.28 | 0.02798%
4.2 |  |  | INSTALAÇÕES PREDIAIS |  | 1 |  | 6305.64 | 6305.64 | 0.3635%
4.2.1 | 1201 | ORSE | Revisão de ponto de água tipo 2 | un | 17 | 81.41 | 101.76 | 1729.92 | 0.09974%
4.2.2 | 1681 | ORSE | Revisão de ponto de esgoto tipo 2 - Rev. 01 | un | 17 | 87.81 | 109.76 | 1865.92 | 0.1076%
4.2.3 | 631 | ORSE | Revisão de ponto de interruptor com reposição do interruptor | pt | 17 | 15.05 | 18.81 | 319.77 | 0.01844%
4.2.4 | 627 | ORSE | Revisão de ponto de tomada simples com reposição da tomada | pt | 17 | 22.05 | 27.56 | 468.52 | 0.02701%
4.2.5 | 625 | ORSE | Revisão de ponto de luz tipo 2, em teto ou parede | pt | 17 | 90.43 | 113.03 | 1921.51 | 0.1108%
4.3 |  |  | PINTURA |  | 1 |  | 16678.85 | 16678.85 | 0.9616%
4.3.1 | 2281 | ORSE | Preparo de superfície com lixamento e aplicação de 01 demão de líquido selador | m² | 688.64 | 7.65 | 9.56 | 6583.39 | 0.3796%
4.3.2 | 104642 | SINAPI | PINTURA LÁTEX ACRÍLICA STANDARD, APLICAÇÃO MANUAL EM PAREDES, DUAS DEMÃOS. AF_04/2023 | m² | 688.64 | 11.73 | 14.66 | 10095.46 | 0.582%
4.4 |  |  | REVESTIMENTO CERÂMICO |  | 1 |  | 57380.82 | 57380.82 | 3.308%
4.4.1 | 7725 | ORSE | Remoção de pintura látex (raspagem e/ou lixamento e/ou escovação) | m² | 583.02 | 7.34 | 9.17 | 5346.29 | 0.3082%
4.4.2 | 87267 | SINAPI | REVESTIMENTO CERÂMICO PARA PAREDES INTERNAS COM PLACAS TIPO ESMALTADA DE DIMENSÕES 20X20 CM APLICADAS A MEIA ALTURA DAS PAREDES. AF_02/2023_PE | m² | 583.02 | 60.91 | 76.13 | 44385.31 | 2.559%
4.4.3 | 120238 | SBC | RODAMEIO FAIXA MADEIRA DE LEI PARA PROTECAO EM SALAS | M | 388.68 | 15.75 | 19.68 | 7649.22 | 0.441%
5 |  |  | SERVIÇOS FINAIS |  | 1 |  | 1207.17 | 1207.17 | 0.0696%
5.1 | 9537 | SINAPI | LIMPEZA FINAL DA OBRA | m² | 229.5 | 4.21 | 5.26 | 1207.17 | 0.0696%
[5 empty] | Total sem BDI |  | 1387661.52
[5 empty] | Total do BDI |  | 346807.35
[5 empty] | Total Geral |  | 1734468.87
_______________________________________________________________ WECSLEI DUARTE DE SOUZA Engenheiro Civil