## Orçamento Sintético
|  |  | Obra | Bancos |  | B.D.I. |  | Encargos Sociais
|  |  | REFORMA E AMPLIAÇÃO ESCOLA MUNICIPAL VALDETE PIEDADE HOLANDA - PMB-EVP_R02 | SINAPI - 07/2025 - Bahia SBC - 08/2025 - Bahia ORSE - 05/2025 - Sergipe |  | 25,0% |  | Não Desonerado: embutido nos preços unitário dos insumos de mão de obra, de acordo com as bases.
Orçamento Sintético
Item | Código | Banco | Descrição | Und | Quant. | Valor Unit | Valor Unit com BDI | Total | Peso (%)
1 |  |  | ADMINISTRAÇÃO LOCAL |  | 1 |  | 61950.24 | 61950.24 | 3.341%
1.1 | 90780 | SINAPI | MESTRE DE OBRAS COM ENCARGOS COMPLEMENTARES | H | 720 | 55.78 | 69.72 | 50198.4 | 2.707%
1.2 | 90777 | SINAPI | ENGENHEIRO CIVIL DE OBRA JUNIOR COM ENCARGOS COMPLEMENTARES | H | 72 | 130.58 | 163.22 | 11751.84 | 0.6338%
2 |  |  | SERVIÇOS INICIAIS |  | 1 |  | 44529.62 | 44529.62 | 2.401%
2.1 | 74210/001 | SINAPI | BARRACAO PARA DEPOSITO EM TABUAS DE MADEIRA, COBERTURA EM FIBROCIMENTO 4 MM, INCLUSO PISO ARGAMASSA TRAÇO 1:6 (CIMENTO E AREIA) | m² | 6 | 722.04 | 902.55 | 5415.3 | 0.292%
2.2 | 103689 | SINAPI | FORNECIMENTO E INSTALAÇÃO DE PLACA DE OBRA COM CHAPA GALVANIZADA E ESTRUTURA DE MADEIRA. AF_03/2022_PS | m² | 6 | 446.52 | 558.15 | 3348.9 | 0.1806%
2.3 | 73847/002 | SINAPI | ALUGUEL CONTAINER/ESCRIT/WC C/1 VASO/1 LAV/1 MIC/4 CHUV LARG =2,20M COMPR=6,20M ALT=2,50M CHAPA ACO NERV TRAPEZ FORROC/ ISOL TERMO-ACUST CHASSIS REFORC PISO COMPENS NAVAL INCL INST ELETR/HIDRO-SANIT EXCL TRANSP/CARGA/DESCARGA | MES | 6 | 1772.91 | 2216.13 | 13296.78 | 0.7171%
2.4 | 105009 | SINAPI | LOCAÇÃO CONVENCIONAL DE OBRA, UTILIZANDO GABARITO DE TÁBUAS CORRIDAS PONTALETADAS A CADA 1,50M - 2 UTILIZAÇÕES. AF_03/2024 | M | 208.7 | 86.13 | 107.66 | 22468.64 | 1.212%
3 |  |  | AMPLIAÇÃO |  | 1 |  | 1471648.83 | 1471648.83 | 79.37%
3.1 |  |  | DEMOLIÇÕES E RETIRADAS |  | 1 |  | 3022.65 | 3022.65 | 0.163%
3.1.1 | 97622 | SINAPI | DEMOLIÇÃO DE ALVENARIA DE BLOCO FURADO, DE FORMA MANUAL, SEM REAPROVEITAMENTO. AF_09/2023 | m³ | 20.16 | 65.36 | 81.7 | 1647.07 | 0.08883%
3.1.2 | 26 | ORSE | Coleta e carga manuais de entulho | m³ | 24.19 | 18.46 | 23.07 | 558.06 | 0.0301%
3.1.3 | 93589 | SINAPI | TRANSPORTE COM CAMINHÃO BASCULANTE DE 10 M³, EM VIA URBANA EM REVESTIMENTO PRIMÁRIO (UNIDADE: M3XKM). AF_07/2020 | M3XKM | 241.87 | 2.71 | 3.38 | 817.52 | 0.04409%
3.2 |  |  | ARQUITETURA |  | 1 |  | 883212.25 | 883212.25 | 47.63%
3.2.1 |  |  | PISO |  | 1 |  | 123443.98 | 123443.98 | 6.657%
3.2.1.1 | 87640 | SINAPI | CONTRAPISO EM ARGAMASSA TRAÇO 1:4 (CIMENTO E AREIA), PREPARO MECÂNICO COM BETONEIRA 400 L, APLICADO EM ÁREAS SECAS SOBRE LAJE, ADERIDO, ACABAMENTO NÃO REFORÇADO, ESPESSURA 4CM. AF_07/2021 | m² | 800.22 | 56.68 | 70.85 | 56695.58 | 3.058%
3.2.1.2 | 94995 | SINAPI | EXECUÇÃO DE PASSEIO (CALÇADA) OU PISO DE CONCRETO COM CONCRETO MOLDADO IN LOCO, USINADO, ACABAMENTO CONVENCIONAL, ESPESSURA 8 CM, ARMADO. AF_08/2022 | m² | 233.76 | 95.13 | 118.91 | 27796.4 | 1.499%
3.2.1.3 | 101749 | SINAPI | PISO CIMENTADO, TRAÇO 1:3 (CIMENTO E AREIA), ACABAMENTO LISO, ESPESSURA 4,0 CM, PREPARO MECÂNICO DA ARGAMASSA. AF_09/2020 | m² | 23.92 | 65.79 | 82.23 | 1966.94 | 0.1061%
3.2.1.4 | 87250 | SINAPI | REVESTIMENTO CERÂMICO PARA PISO COM PLACAS TIPO ESMALTADA DE DIMENSÕES 45X45 CM APLICADA EM AMBIENTES DE ÁREA ENTRE 5 M2 E 10 M2. AF_02/2023_PE | m² | 476.44 | 56.42 | 70.52 | 33598.54 | 1.812%
3.2.1.5 | 88649 | SINAPI | RODAPÉ CERÂMICO DE 7CM DE ALTURA COM PLACAS TIPO ESMALTADA DE DIMENSÕES 45X45CM. AF_02/2023 | M | 341.04 | 7.95 | 9.93 | 3386.52 | 0.1826%
3.2.2 |  |  | PAREDE |  | 1 |  | 373217.71 | 373217.71 | 20.13%
3.2.2.1 |  |  | VEDAÇÃO |  | 1 |  | 126915.51 | 126915.51 | 6.845%
3.2.2.1.1 | 103328 | SINAPI | ALVENARIA DE VEDAÇÃO DE BLOCOS CERÂMICOS FURADOS NA HORIZONTAL DE 9X19X19 CM (ESPESSURA 9 CM) E ARGAMASSA DE ASSENTAMENTO COM PREPARO EM BETONEIRA. AF_12/2021 | m² | 949.54 | 106.93 | 133.66 | 126915.51 | 6.845%
3.2.2.2 |  |  | REVESTIMENTOS |  | 1 |  | 246302.2 | 246302.2 | 13.28%
3.2.2.2.1 | 87879 | SINAPI | CHAPISCO APLICADO EM ALVENARIAS E ESTRUTURAS DE CONCRETO INTERNAS, COM COLHER DE PEDREIRO. ARGAMASSA TRAÇO 1:3 COM PREPARO EM BETONEIRA 400L. AF_10/2022 | m² | 1899.08 | 5.32 | 6.65 | 12628.88 | 0.6811%
3.2.2.2.2 | 104217 | SINAPI | EMBOÇO OU MASSA ÚNICA EM ARGAMASSA TRAÇO 1:2:8, PREPARO MECÂNICA COM BETONEIRA 400 L, APLICADA MANUALMENTE EM PANOS DE FACHADA COM PRESENÇA DE VÃOS, ESPESSURA DE 25 MM, ACESSO POR ANDAIME. AF_08/2022 | m² | 1899.08 | 61.07 | 76.33 | 144956.77 | 7.818%
3.2.2.2.3 | 87273 | SINAPI | REVESTIMENTO CERÂMICO PARA PAREDES INTERNAS COM PLACAS TIPO ESMALTADA DE DIMENSÕES 33X45 CM APLICADAS NA ALTURA INTEIRA DAS PAREDES. AF_02/2023_PE | m² | 74.76 | 62.67 | 78.33 | 5855.95 | 0.3158%
3.2.2.2.4 | 88411 | SINAPI | APLICAÇÃO MANUAL DE FUNDO SELADOR ACRÍLICO EM PANOS COM PRESENÇA DE VÃOS DE EDIFÍCIOS DE MÚLTIPLOS PAVIMENTOS. AF_03/2024 | m² | 1824.32 | 5.15 | 6.43 | 11730.37 | 0.6326%
3.2.2.2.5 | 88497 | SINAPI | EMASSAMENTO COM MASSA LÁTEX, APLICAÇÃO EM PAREDE, DUAS DEMÃOS, LIXAMENTO MANUAL. AF_04/2023 | m² | 1824.32 | 19.47 | 24.33 | 44385.7 | 2.394%
3.2.2.2.6 | 104642 | SINAPI | PINTURA LÁTEX ACRÍLICA STANDARD, APLICAÇÃO MANUAL EM PAREDES, DUAS DEMÃOS. AF_04/2023 | m² | 1824.32 | 11.73 | 14.66 | 26744.53 | 1.442%
3.2.3 |  |  | COBERTURA |  | 1 |  | 244475.12 | 244475.12 | 13.18%
3.2.3.1 | 100151 | SBC | ESTRUTURA MADEIRA PARA TELHADO PARA TELHA CERAMICA ROMANA | m² | 537.12 | 166.88 | 208.6 | 112043.23 | 6.042%
3.2.3.2 | 94201 | SINAPI | TELHAMENTO COM TELHA CERÂMICA CAPA-CANAL, TIPO COLONIAL, COM ATÉ 2 ÁGUAS, INCLUSO TRANSPORTE VERTICAL. AF_07/2019 | m² | 537.12 | 48.25 | 60.31 | 32393.7 | 1.747%
3.2.3.3 | 94216 | SINAPI | TELHAMENTO COM TELHA METÁLICA TERMOACÚSTICA E = 30 MM, COM ATÉ 2 ÁGUAS, INCLUSO IÇAMENTO. AF_07/2019 | m² | 220.09 | 176.8 | 221 | 48639.89 | 2.623%
3.2.3.4 | 9836 | ORSE | Fechamento lateral com telha em aço galvalume, simples, trapezoidal, não pintada, TP40, e=0,65mm, Isoeste ou similar | m² | 135.96 | 261.83 | 327.28 | 44496.98 | 2.4%
3.2.3.5 | 7808 | ORSE | Pintura de acabamento com aplicação de 02 demãos de esmalte sobre superfíciesmetálicas - R1 | m² | 271.92 | 20.31 | 25.38 | 6901.32 | 0.3722%
3.2.4 |  |  | PORTAS, JANELAS E DIVISÓRIAS |  | 1 |  | 103460.15 | 103460.15 | 5.58%
3.2.4.1 | 91341 | SINAPI | PORTA EM ALUMÍNIO DE ABRIR TIPO VENEZIANA COM GUARNIÇÃO, FIXAÇÃO COM PARAFUSOS - FORNECIMENTO E INSTALAÇÃO. AF_12/2019 | m² | 26.67 | 453.43 | 566.78 | 15116.02 | 0.8152%
3.2.4.2 | 91011 | SINAPI | PORTA DE MADEIRA PARA VERNIZ, SEMI-OCA (LEVE OU MÉDIA), 80X210CM, ESPESSURA DE 3,5CM, INCLUSO DOBRADIÇAS - FORNECIMENTO E INSTALAÇÃO. AF_12/2019 | UN | 1 | 447.52 | 559.4 | 559.4 | 0.03017%
3.2.4.3 | 91009 | SINAPI | PORTA DE MADEIRA PARA VERNIZ, SEMI-OCA (LEVE OU MÉDIA), 60X210CM, ESPESSURA DE 3,5CM, INCLUSO DOBRADIÇAS - FORNECIMENTO E INSTALAÇÃO. AF_12/2019 | UN | 2 | 380.23 | 475.28 | 950.56 | 0.05126%
3.2.4.4 | 94569 | SINAPI | JANELA DE ALUMÍNIO TIPO MAXIM-AR, BATENTE/ REQUADRO 3 A 14 CM, VIDRO INCLUSO, FIXAÇÃO COM PARAFUSO, SEM GUARNIÇÃO/ ALIZAR, DIMENSÕES 60X80 (A X L) CM, SEM ACABAMENTO, VEDAÇÃO COM SILICONE, EXCLUSIVE CONTRAMARCO - FORNECIMENTO E INSTALAÇÃO. AF_11/2024 | m² | 1.05 | 414.65 | 518.31 | 544.22 | 0.02935%
3.2.4.5 | 94570 | SINAPI | JANELA DE ALUMÍNIO DE CORRER COM 2 FOLHAS PARA VIDROS (VIDROS INCLUSOS), BATENTE/ REQUADRO 6 A 14 CM, ACABAMENTO COM ACETATO OU BRILHANTE, FIXAÇÃO COM PARAFUSO, SEM GUARNIÇÃO/ ALIZAR, DIMENSÕES 100X120 CM, VEDAÇÃO COM SILICONE, EXCLUSIVE CONTRAMARCO - FORNECIMENTO E INSTALAÇÃO. AF_11/2024 | m² | 46.08 | 214.32 | 267.9 | 12344.83 | 0.6658%
3.2.4.6 | 14050 | ORSE | Painel fixo de vidro temperado e = 10mm incolor, inclusive perfis para fixação | m² | 1.95 | 639.78 | 799.72 | 1559.45 | 0.0841%
3.2.4.7 | 13764 | ORSE | Portão em ferro de abrir, em gradil nylofor 3D, pintado nas cores verde ou branco ou azul, padrão belgo ou similar | m² | 6.3 | 802.15 | 1002.68 | 6316.88 | 0.3407%
3.2.4.8 | 105023 | SINAPI | VERGA MOLDADA IN LOCO EM CONCRETO, ESPESSURA DE *15* CM. AF_03/2024 | M | 72.29 | 69.72 | 87.15 | 6300.07 | 0.3398%
3.2.4.9 | 105029 | SINAPI | CONTRAVERGA MOLDADA IN LOCO EM CONCRETO, ESPESSURA DE *15* CM. AF_03/2024 | M | 52.66 | 52.34 | 65.42 | 3445.01 | 0.1858%
3.2.4.10 | 13779 | ORSE | Cerca/gradil Nylofor h=2,03m, malha 5x20cm - fio 5 mm, revestidos em poliester por processo de pintura eletrostática nas cores verde ou branca. Fornecimento e instalação. Inclusive poste e acessórios. | m | 59.38 | 758.83 | 948.53 | 56323.71 | 3.038%
3.2.5 |  |  | PEÇAS HIDROSSANITÁRIAS |  | 1 |  | 6340.49 | 6340.49 | 0.3419%
3.2.5.1 | 190249 | SBC | LAVATORIO PEQUENO DE COLUNA SUSPENSA VOGUE PLUS L.510.17DECa | UN | 1 | 815.81 | 1019.76 | 1019.76 | 0.055%
3.2.5.2 | 95470 | SINAPI | VASO SANITARIO SIFONADO CONVENCIONAL COM LOUÇA BRANCA, INCLUSO CONJUNTO DE LIGAÇÃO PARA BACIA SANITÁRIA AJUSTÁVEL - FORNECIMENTO E INSTALAÇÃO. AF_01/2020 | UN | 3 | 319.67 | 399.58 | 1198.74 | 0.06465%
3.2.5.3 | 10759 | ORSE | Bancada em granito cinza andorinha, e=2cm | m² | 2.46 | 558.97 | 698.71 | 1718.82 | 0.0927%
3.2.5.4 | 86938 | SINAPI | CUBA DE EMBUTIR OVAL EM LOUÇA BRANCA, 35 X 50CM OU EQUIVALENTE, INCLUSO VÁLVULA E SIFÃO TIPO GARRAFA EM METAL CROMADO - FORNECIMENTO E INSTALAÇÃO. AF_01/2020 | UN | 2 | 374.15 | 467.68 | 935.36 | 0.05044%
3.2.5.5 | 100860 | SINAPI | CHUVEIRO ELÉTRICO COMUM CORPO PLÁSTICO, TIPO DUCHA - FORNECIMENTO E INSTALAÇÃO. AF_01/2020 | UN | 2 | 114.64 | 143.3 | 286.6 | 0.01546%
3.2.5.6 | 86919 | SINAPI | TANQUE DE LOUÇA BRANCA COM COLUNA, 30L OU EQUIVALENTE, INCLUSO SIFÃO FLEXÍVEL EM PVC, VÁLVULA METÁLICA E TORNEIRA DE METAL CROMADO PADRÃO MÉDIO - FORNECIMENTO E INSTALAÇÃO. AF_01/2020 | UN | 1 | 944.97 | 1181.21 | 1181.21 | 0.0637%
3.2.6 |  |  | TETO |  | 1 |  | 32274.8 | 32274.8 | 1.741%
3.2.6.1 | 96116 | SINAPI | FORRO EM RÉGUAS DE PVC, FRISADO, PARA AMBIENTES COMERCIAIS, INCLUSIVE ESTRUTURA BIDIRECIONAL DE FIXAÇÃO. AF_08/2023_PS | m² | 323.24 | 75.25 | 94.06 | 30403.95 | 1.64%
3.2.6.2 | 10652 | ORSE | Forro de gesso acartonado, acabamento em filme PVC, placa 625 x 625mm e perfil T, marca MOD-LINE, modelo Linho ou similar, instalado | m² | 11.4 | 92.68 | 115.85 | 1320.69 | 0.07122%
3.2.6.3 | 023480 | SBC | PINTURA PVA EM 3 DEMAOS + MASSA+ FUNDO PREPARADOR TETO GESSO | m² | 11.4 | 38.61 | 48.26 | 550.16 | 0.02967%
3.3 |  |  | INSTALAÇÕES PREDIAIS |  | 1 |  | 585413.93 | 585413.93 | 31.57%
3.3.1 |  |  | ELÉTRICA |  | 1 |  | 59328.58 | 59328.58 | 3.2%
3.3.1.1 | 060103 | SBC | LUMINARIA PARA FORRO MODULADO LED 50W 6500K AUTOVOLT 62x62cm | UN | 1 | 241.63 | 302.03 | 302.03 | 0.01629%
3.3.1.2 | 00039277 | SINAPI | CURVA 180 GRAUS, DE PVC RIGIDO ROSCAVEL, DE 2", PARA ELETRODUTO | UN | 1 | 14.84 | 18.55 | 18.55 | 0.001%
3.3.1.3 | 059800 | SBC | CAIXA PASSAGEM 4x2"" | UN | 71 | 11.99 | 14.98 | 1063.58 | 0.05736%
3.3.1.4 | 061399 | SBC | CAIXA OCTOGONAL 3x3"" | UN | 35 | 13.11 | 16.38 | 573.3 | 0.03092%
3.3.1.5 | 059280 | SBC | CURVA 90 PVC ELETRODUTO 3"" | UN | 1 | 71.4 | 89.25 | 89.25 | 0.004813%
3.3.1.6 | 059290 | SBC | LUVA ELETRODUTO PVC 3"" | UN | 2 | 40.69 | 50.86 | 101.72 | 0.005486%
3.3.1.7 | 96986 | SINAPI | HASTE DE ATERRAMENTO, DIÂMETRO 3/4", COM 3 METROS - FORNECIMENTO E INSTALAÇÃO. AF_08/2023 | UN | 3 | 133.08 | 166.35 | 499.05 | 0.02691%
3.3.1.8 | 92979 | SINAPI | CABO DE COBRE FLEXÍVEL ISOLADO, 10 MM², ANTI-CHAMA 450/750 V, PARA DISTRIBUIÇÃO - FORNECIMENTO E INSTALAÇÃO. AF_10/2020 | M | 357.4 | 11.77 | 14.71 | 5257.35 | 0.2835%
3.3.1.9 | 91926 | SINAPI | CABO DE COBRE FLEXÍVEL ISOLADO, 2,5 MM², ANTI-CHAMA 450/750 V, PARA CIRCUITOS TERMINAIS - FORNECIMENTO E INSTALAÇÃO. AF_03/2023 | M | 1464 | 4.72 | 5.9 | 8637.6 | 0.4658%
3.3.1.10 | 91928 | SINAPI | CABO DE COBRE FLEXÍVEL ISOLADO, 4 MM², ANTI-CHAMA 450/750 V, PARA CIRCUITOS TERMINAIS - FORNECIMENTO E INSTALAÇÃO. AF_03/2023 | M | 453.6 | 7.27 | 9.08 | 4118.68 | 0.2221%
3.3.1.11 | 91930 | SINAPI | CABO DE COBRE FLEXÍVEL ISOLADO, 6 MM², ANTI-CHAMA 450/750 V, PARA CIRCUITOS TERMINAIS - FORNECIMENTO E INSTALAÇÃO. AF_03/2023 | M | 74.4 | 10.15 | 12.68 | 943.39 | 0.05088%
3.3.1.12 | 055782 | SBC | CAIXA DE PASSAGEM EM ALVENARIA 30x30cm | UN | 5 | 256.14 | 320.17 | 1600.85 | 0.08633%
3.3.1.13 | 059208 | SBC | PLACA COM UM FURO IMPERIA BRANCO IRIEL P/ SAIDA CABO DE SOM | UN | 11 | 15.12 | 18.9 | 207.9 | 0.01121%
3.3.1.14 | 92023 | SINAPI | INTERRUPTOR SIMPLES (1 MÓDULO) COM 1 TOMADA DE EMBUTIR 2P+T 10 A, INCLUINDO SUPORTE E PLACA - FORNECIMENTO E INSTALAÇÃO. AF_03/2023 | UN | 8 | 50.04 | 62.55 | 500.4 | 0.02699%
3.3.1.15 | 91996 | SINAPI | TOMADA MÉDIA DE EMBUTIR (1 MÓDULO), 2P+T 10 A, INCLUINDO SUPORTE E PLACA - FORNECIMENTO E INSTALAÇÃO. AF_03/2023 | UN | 47 | 35.12 | 43.9 | 2063.3 | 0.1113%
3.3.1.16 | 101890 | SINAPI | DISJUNTOR MONOPOLAR TIPO NEMA, CORRENTE NOMINAL DE 10 ATÉ 30A - FORNECIMENTO E INSTALAÇÃO. AF_07/2025 | UN | 22 | 14.94 | 18.67 | 410.74 | 0.02215%
3.3.1.17 | 93655 | SINAPI | DISJUNTOR MONOPOLAR TIPO DIN, CORRENTE NOMINAL DE 20A - FORNECIMENTO E INSTALAÇÃO. AF_07/2025 | UN | 8 | 12.44 | 15.55 | 124.4 | 0.006709%
3.3.1.18 | 93656 | SINAPI | DISJUNTOR MONOPOLAR TIPO DIN, CORRENTE NOMINAL DE 25A - FORNECIMENTO E INSTALAÇÃO. AF_07/2025 | UN | 2 | 13.47 | 16.83 | 33.66 | 0.001815%
3.3.1.19 | 93667 | SINAPI | DISJUNTOR TRIPOLAR TIPO DIN, CORRENTE NOMINAL DE 10A - FORNECIMENTO E INSTALAÇÃO. AF_07/2025 | UN | 1 | 68.5 | 85.62 | 85.62 | 0.004617%
3.3.1.20 | 93672 | SINAPI | DISJUNTOR TRIPOLAR TIPO DIN, CORRENTE NOMINAL DE 40A - FORNECIMENTO E INSTALAÇÃO. AF_07/2025 | UN | 2 | 86.79 | 108.48 | 216.96 | 0.0117%
3.3.1.21 | 065464 | SBC | PROTETOR DPS 275V 45,0KA CLASSE 2 EZ9L33145 SCHNEIDER | UN | 12 | 139.12 | 173.9 | 2086.8 | 0.1125%
3.3.1.22 | 93674 | SINAPI | DISJUNTOR BIPOLAR TIPO DR, CORRENTE NOMINAL DE 25A - FORNECIMENTO E INSTALAÇÃO. AF_07/2025 | UN | 3 | 140.22 | 175.27 | 525.81 | 0.02836%
3.3.1.23 | 91855 | SINAPI | ELETRODUTO FLEXÍVEL CORRUGADO REFORÇADO, PVC, DN 25 MM (3/4"), PARA CIRCUITOS TERMINAIS, INSTALADO EM PAREDE - FORNECIMENTO E INSTALAÇÃO. AF_03/2023 | M | 419.8 | 11.48 | 14.35 | 6024.13 | 0.3249%
3.3.1.24 | 91847 | SINAPI | ELETRODUTO FLEXÍVEL CORRUGADO REFORÇADO, PVC, DN 32 MM (1"), PARA CIRCUITOS TERMINAIS, INSTALADO EM LAJE - FORNECIMENTO E INSTALAÇÃO. AF_03/2023 | M | 32.6 | 12.48 | 15.6 | 508.56 | 0.02743%
3.3.1.25 | 97667 | SINAPI | ELETRODUTO FLEXÍVEL CORRUGADO, PEAD, DN 50 (1 1/2"), PARA REDE ENTERRADA DE DISTRIBUIÇÃO DE ENERGIA ELÉTRICA - FORNECIMENTO E INSTALAÇÃO. AF_12/2021 | M | 31.1 | 9.34 | 11.67 | 362.93 | 0.01957%
3.3.1.26 | 91862 | SINAPI | ELETRODUTO RÍGIDO ROSCÁVEL, PVC, DN 20 MM (1/2"), PARA CIRCUITOS TERMINAIS, INSTALADO EM FORRO - FORNECIMENTO E INSTALAÇÃO. AF_03/2023 | M | 2 | 9.77 | 12.21 | 24.42 | 0.001317%
3.3.1.27 | 93016 | SINAPI | LUVA PARA ELETRODUTO, PVC, ROSCÁVEL, DN 85 MM (3"), PARA REDE ENTERRADA DE DISTRIBUIÇÃO DE ENERGIA ELÉTRICA - FORNECIMENTO E INSTALAÇÃO. AF_12/2021 | UN | 3 | 34.03 | 42.53 | 127.59 | 0.006881%
3.3.1.28 | 060121 | SBC | LUMINARIA DE EMBUTIR PLAFON 18W LED BRANCO FRIO 22,5x22,5 | UN | 4 | 70.62 | 88.27 | 353.08 | 0.01904%
3.3.1.29 | 13672 | ORSE | Luminária plafon de embutir em LED 29.5x29.5 cm, 24w 4000K bivolt, Avant ou similar | un | 1 | 91.01 | 113.76 | 113.76 | 0.006135%
3.3.1.30 | 060059 | SBC | LUMINARIA COMERCIAL EMBUTIR ALETADA T8 2X18/32/40W - HGE | UN | 34 | 279.26 | 349.07 | 11868.38 | 0.6401%
3.3.1.31 | 101873 | SINAPI | QUADRO DE DISTRIBUIÇÃO DE LUZ EM PVC PARA 12 DISJUNTORES - FORNECIMENTO E INSTALAÇÃO. AF_07/2025 | UN | 1 | 202.78 | 253.47 | 253.47 | 0.01367%
3.3.1.32 | 023318 | SBC | QUADRO DISTRIBUICAO EMBUTIR 34 DISJUNTORES 100A COMPLETO | UN | 2 | 4052.53 | 5065.66 | 10131.32 | 0.5464%
3.3.1.33 | 059449 | SBC | CERTIFICACAO DE CABEAMENTO DE FIBRA OPTICA | CJ | 1 | 80 | 100 | 100 | 0.005393%
3.3.2 |  |  | CLIMATIZAÇÃO |  | 1 |  | 152102.81 | 152102.81 | 8.203%
3.3.2.1 | 103247 | SINAPI | AR CONDICIONADO SPLIT INVERTER, HI-WALL (PAREDE), 12000 BTU/H, CICLO FRIO - FORNECIMENTO E INSTALAÇÃO. AF_11/2021_PE | UN | 1 | 2919.06 | 3648.82 | 3648.82 | 0.1968%
3.3.2.2 | 103261 | SINAPI | AR CONDICIONADO SPLIT INVERTER, PISO TETO, 36000 BTU/H, CICLO FRIO - FORNECIMENTO E INSTALAÇÃO. AF_11/2021_PSE | UN | 7 | 13601.81 | 17002.26 | 119015.82 | 6.419%
3.3.2.3 | 4001 | ORSE | Cabo de cobre PP Cordplast 4 x 2,5 mm2, 450/750v - fornecimento | M | 59.7 | 10.8 | 13.5 | 805.95 | 0.04346%
3.3.2.4 | 103291 | SINAPI | TUBO EM COBRE FLEXÍVEL, DN 1/2", COM ISOLAMENTO, INSTALADO EM FORRO, PARA RAMAL DE ALIMENTAÇÃO DE AR CONDICIONADO, INCLUSO FIXADOR. AF_11/2021 | M | 5.1 | 68.59 | 85.73 | 437.22 | 0.02358%
3.3.2.5 | 103289 | SINAPI | TUBO EM COBRE FLEXÍVEL, DN 1/4", COM ISOLAMENTO, INSTALADO EM FORRO, PARA RAMAL DE ALIMENTAÇÃO DE AR CONDICIONADO, INCLUSO FIXADOR. AF_11/2021 | M | 5.1 | 34.14 | 42.67 | 217.61 | 0.01174%
3.3.2.6 | 103290 | SINAPI | TUBO EM COBRE FLEXÍVEL, DN 3/8", COM ISOLAMENTO, INSTALADO EM FORRO, PARA RAMAL DE ALIMENTAÇÃO DE AR CONDICIONADO, INCLUSO FIXADOR. AF_11/2021 | M | 54.6 | 55.03 | 68.78 | 3755.38 | 0.2025%
3.3.2.7 | 103292 | SINAPI | TUBO EM COBRE FLEXÍVEL, DN 5/8", COM ISOLAMENTO, INSTALADO EM FORRO, PARA RAMAL DE ALIMENTAÇÃO DE AR CONDICIONADO, INCLUSO FIXADOR. AF_11/2021 | M | 54.6 | 83.04 | 103.8 | 5667.48 | 0.3056%
3.3.2.8 | 103274 | SINAPI | AR CONDICIONADO SPLIT ON/OFF, CASSETE (TETO), 48000 BTU/H, CICLO QUENTE/FRIO - FORNECIMENTO E INSTALAÇÃO. AF_11/2021_PE | UN | 1 | 14843.63 | 18554.53 | 18554.53 | 1.001%
3.3.3 |  |  | SUBESTAÇÃO |  | 1 |  | 44662.85 | 44662.85 | 2.409%
3.3.3.1 | PMB_001 | Próprio | SUBESTACAO AEREA EXTERNA C/POSTE 11,0m-TRANSF. 112,5 KVA - Adapt. SBC (065146) | UN | 1 | 35730.28 | 44662.85 | 44662.85 | 2.409%
3.3.4 |  |  | HIDROSSANITÁRIO |  | 1 |  | 53320.12 | 53320.12 | 2.876%
3.3.4.1 |  |  | ALIMENTAÇÃO |  | 1 |  | 1820.85 | 1820.85 | 0.0982%
3.3.4.1.1 | 94783 | SINAPI | ADAPTADOR COM FLANGE E ANEL DE VEDAÇÃO, PVC, SOLDÁVEL, DN 20 MM X 1/2", INSTALADO EM RESERVAÇÃO PREDIAL DE ÁGUA - FORNECIMENTO E INSTALAÇÃO. AF_04/2024 | UN | 1 | 17.82 | 22.27 | 22.27 | 0.001201%
3.3.4.1.2 | 89376 | SINAPI | ADAPTADOR CURTO COM BOLSA E ROSCA PARA REGISTRO, PVC, SOLDÁVEL, DN 20MM X 1/2, INSTALADO EM RAMAL OU SUB-RAMAL DE ÁGUA - FORNECIMENTO E INSTALAÇÃO. AF_06/2022 | UN | 2 | 6.08 | 7.6 | 15.2 | 0.0008197%
3.3.4.1.3 | 104317 | SINAPI | JOELHO 90 GRAUS, PVC, SOLDÁVEL, DN 20 MM, INSTALADO EM DRENO DE AR CONDICIONADO - FORNECIMENTO E INSTALAÇÃO. AF_08/2022 | UN | 13 | 7.33 | 9.16 | 119.08 | 0.006422%
3.3.4.1.4 | 94795 | SINAPI | TORNEIRA DE BOIA PARA CAIXA D'ÁGUA, ROSCÁVEL, 1/2" - FORNECIMENTO E INSTALAÇÃO. AF_08/2021 | UN | 3 | 33.42 | 41.77 | 125.31 | 0.006758%
3.3.4.1.5 | 104315 | SINAPI | TUBO, PVC, SOLDÁVEL, DE 20MM, INSTALADO EM DRENO DE AR CONDICIONADO - FORNECIMENTO E INSTALAÇÃO. AF_08/2022 | M | 70.5 | 17.32 | 21.65 | 1526.32 | 0.08231%
3.3.4.1.6 | 104323 | SINAPI | TE, PVC, SOLDÁVEL, DN 20 MM, INSTALADO EM DRENO DE AR CONDICIONADO - FORNECIMENTO E INSTALAÇÃO. AF_08/2022 | UN | 1 | 10.14 | 12.67 | 12.67 | 0.0006833%
3.3.4.2 |  |  | ÁGUA FRIA |  | 1 |  | 6288.01 | 6288.01 | 0.3391%
3.3.4.2.1 | 89987 | SINAPI | REGISTRO DE GAVETA BRUTO, LATÃO, ROSCÁVEL, 3/4", COM ACABAMENTO E CANOPLA CROMADOS - FORNECIMENTO E INSTALAÇÃO. AF_08/2021 | UN | 4 | 100.92 | 126.15 | 504.6 | 0.02721%
3.3.4.2.2 | 94497 | SINAPI | REGISTRO DE GAVETA BRUTO, LATÃO, ROSCÁVEL, 1 1/2" - FORNECIMENTO E INSTALAÇÃO. AF_08/2021 | UN | 1 | 113.42 | 141.77 | 141.77 | 0.007646%
3.3.4.2.3 | 89985 | SINAPI | REGISTRO DE PRESSÃO BRUTO, LATÃO, ROSCÁVEL, 3/4", COM ACABAMENTO E CANOPLA CROMADOS - FORNECIMENTO E INSTALAÇÃO. AF_08/2021 | UN | 1 | 95.91 | 119.88 | 119.88 | 0.006465%
3.3.4.2.4 | 94489 | SINAPI | REGISTRO DE ESFERA, PVC, SOLDÁVEL, COM VOLANTE, DN 25 MM - FORNECIMENTO E INSTALAÇÃO. AF_08/2021 | UN | 2 | 33.52 | 41.9 | 83.8 | 0.004519%
3.3.4.2.5 | 89385 | SINAPI | LUVA SOLDÁVEL E COM ROSCA, PVC, SOLDÁVEL, DN 25MM X 3/4, INSTALADO EM RAMAL OU SUB-RAMAL DE ÁGUA - FORNECIMENTO E INSTALAÇÃO. AF_06/2022 | UN | 1 | 7.63 | 9.53 | 9.53 | 0.000514%
3.3.4.2.6 | 86886 | SINAPI | ENGATE FLEXÍVEL EM INOX, 1/2 X 30CM - FORNECIMENTO E INSTALAÇÃO. AF_01/2020 | UN | 4 | 40.34 | 50.42 | 201.68 | 0.01088%
3.3.4.2.7 | 86884 | SINAPI | ENGATE FLEXÍVEL EM PLÁSTICO BRANCO, 1/2" X 30CM - FORNECIMENTO E INSTALAÇÃO. AF_01/2020 | UN | 6 | 11.03 | 13.78 | 82.68 | 0.004459%
3.3.4.2.8 | 94703 | SINAPI | ADAPTADOR COM FLANGE E ANEL DE VEDAÇÃO, PVC, SOLDÁVEL, DN 25 MM X 3/4", INSTALADO EM RESERVAÇÃO PREDIAL DE ÁGUA - FORNECIMENTO E INSTALAÇÃO. AF_04/2024 | UN | 5 | 18.98 | 23.72 | 118.6 | 0.006396%
3.3.4.2.9 | 94711 | SINAPI | ADAPTADOR COM FLANGES LIVRES, PVC, SOLDÁVEL, DN 50 MM X 1 1/2 , INSTALADO EM RESERVAÇÃO DE ÁGUA DE EDIFICAÇÃO QUE POSSUA RESERVATÓRIO DE FIBRA/FIBROCIMENTO FORNECIMENTO E INSTALAÇÃO. AF_06/2016 | UN | 2 | 70.88 | 88.6 | 177.2 | 0.009556%
3.3.4.2.10 | 94656 | SINAPI | ADAPTADOR CURTO COM BOLSA E ROSCA PARA REGISTRO, PVC, SOLDÁVEL, DN 25 MM X 3/4", INSTALADO EM RESERVAÇÃO PREDIAL DE ÁGUA - FORNECIMENTO E INSTALAÇÃO. AF_04/2024 | UN | 9 | 3.52 | 4.4 | 39.6 | 0.002136%
3.3.4.2.11 | 94662 | SINAPI | ADAPTADOR CURTO COM BOLSA E ROSCA PARA REGISTRO, PVC, SOLDÁVEL, DN 50 MM X 1 1/2", INSTALADO EM RESERVAÇÃO PREDIAL DE ÁGUA - FORNECIMENTO E INSTALAÇÃO. AF_04/2024 | UN | 2 | 10.68 | 13.35 | 26.7 | 0.00144%
3.3.4.2.12 | 105234 | SINAPI | BUCHA DE REDUÇÃO PVC, SOLDÁVEL, LONGA, DN 50 X 25 MM, INSTALADO EM RESERVAÇÃO PREDIAL DE ÁGUA - FORNECIMENTO E INSTALAÇÃO. AF_04/2024 | UN | 1 | 9.3 | 11.62 | 11.62 | 0.0006267%
3.3.4.2.13 | 94673 | SINAPI | CURVA 90 GRAUS, PVC, SOLDÁVEL, DN 25 MM, INSTALADO EM RESERVAÇÃO PREDIAL DE ÁGUA - FORNECIMENTO E INSTALAÇÃO. AF_04/2024 | UN | 7 | 6.92 | 8.65 | 60.55 | 0.003265%
3.3.4.2.14 | 89362 | SINAPI | JOELHO 90 GRAUS, PVC, SOLDÁVEL, DN 25MM, INSTALADO EM RAMAL OU SUB-RAMAL DE ÁGUA - FORNECIMENTO E INSTALAÇÃO. AF_06/2022 | UN | 13 | 10.41 | 13.01 | 169.13 | 0.009121%
3.3.4.2.15 | 94657 | SINAPI | LUVA PVC, SOLDÁVEL, DN 25 MM, INSTALADO EM RESERVAÇÃO PREDIAL DE ÁGUA - FORNECIMENTO E INSTALAÇÃO. AF_04/2024 | UN | 1 | 3.92 | 4.9 | 4.9 | 0.0002643%
3.3.4.2.16 | 94663 | SINAPI | LUVA, PVC, SOLDÁVEL, DN 50 MM, INSTALADO EM RESERVAÇÃO PREDIAL DE ÁGUA - FORNECIMENTO E INSTALAÇÃO. AF_04/2024 | UN | 1 | 11.77 | 14.71 | 14.71 | 0.0007933%
3.3.4.2.17 | 89356 | SINAPI | TUBO, PVC, SOLDÁVEL, DE 25MM, INSTALADO EM RAMAL OU SUB-RAMAL DE ÁGUA - FORNECIMENTO E INSTALAÇÃO. AF_06/2022 | M | 42 | 25.77 | 32.21 | 1352.82 | 0.07296%
3.3.4.2.18 | 89358 | SINAPI | JOELHO 90 GRAUS, PVC, SOLDÁVEL, DN 20MM, INSTALADO EM RAMAL OU SUB-RAMAL DE ÁGUA - FORNECIMENTO E INSTALAÇÃO. AF_06/2022 | UN | 0.9 | 8.8 | 11 | 9.9 | 0.0005339%
3.3.4.2.19 | 94688 | SINAPI | TÊ, PVC, SOLDÁVEL, DN 25 MM INSTALADO EM RESERVAÇÃO PREDIAL DE ÁGUA - FORNECIMENTO E INSTALAÇÃO. AF_04/2024 | UN | 12 | 6.96 | 8.7 | 104.4 | 0.00563%
3.3.4.2.20 | 89366 | SINAPI | JOELHO 90 GRAUS COM BUCHA DE LATÃO, PVC, SOLDÁVEL, DN 25MM, X 3/4 INSTALADO EM RAMAL OU SUB-RAMAL DE ÁGUA - FORNECIMENTO E INSTALAÇÃO. AF_06/2022 | UN | 1 | 16.1 | 20.12 | 20.12 | 0.001085%
3.3.4.2.21 | 90373 | SINAPI | JOELHO 90 GRAUS COM BUCHA DE LATÃO, PVC, SOLDÁVEL, DN 25MM, X 1/2 INSTALADO EM RAMAL OU SUB-RAMAL DE ÁGUA - FORNECIMENTO E INSTALAÇÃO. AF_06/2022 | UN | 10 | 13.13 | 16.41 | 164.1 | 0.00885%
3.3.4.2.22 | 102608 | SINAPI | CAIXA D´ÁGUA EM POLIETILENO, 1500 LITROS - FORNECIMENTO E INSTALAÇÃO. AF_06/2021 | UN | 2 | 1013.6 | 1267 | 2534 | 0.1367%
3.3.4.2.23 | 102605 | SINAPI | CAIXA D´ÁGUA EM POLIETILENO, 500 LITROS - FORNECIMENTO E INSTALAÇÃO. AF_06/2021 | UN | 1 | 268.58 | 335.72 | 335.72 | 0.01811%
3.3.4.3 |  |  | ESGOTO |  | 1 |  | 12838.25 | 12838.25 | 0.6924%
3.3.4.3.1 | 97902 | SINAPI | CAIXA ENTERRADA HIDRÁULICA RETANGULAR EM ALVENARIA COM TIJOLOS CERÂMICOS MACIÇOS, DIMENSÕES INTERNAS: 0,6X0,6X0,6 M PARA REDE DE ESGOTO. AF_12/2020 | UN | 8 | 634.67 | 793.33 | 6346.64 | 0.3423%
3.3.4.3.2 | 89707 | SINAPI | CAIXA SIFONADA, PVC, DN 100 X 100 X 50 MM, JUNTA ELÁSTICA, FORNECIDA E INSTALADA EM RAMAL DE DESCARGA OU EM RAMAL DE ESGOTO SANITÁRIO. AF_08/2022 | UN | 4 | 47.13 | 58.91 | 235.64 | 0.01271%
3.3.4.3.3 | 104329 | SINAPI | CAIXA SIFONADA, COM GRELHA REDONDA, PVC, DN 150 X 150 X 50 MM, JUNTA SOLDÁVEL, FORNECIDA E INSTALADA EM RAMAL DE DESCARGA OU EM RAMAL DE ESGOTO SANITÁRIO. AF_08/2022 | UN | 3 | 72.83 | 91.03 | 273.09 | 0.01473%
3.3.4.3.4 | 89709 | SINAPI | RALO SIFONADO, PVC, DN 100 X 40 MM, JUNTA SOLDÁVEL, FORNECIDO E INSTALADO EM RAMAL DE DESCARGA OU EM RAMAL DE ESGOTO SANITÁRIO. AF_08/2022 | UN | 2 | 20.04 | 25.05 | 50.1 | 0.002702%
3.3.4.3.5 | 86882 | SINAPI | SIFÃO DO TIPO GARRAFA/COPO EM PVC 1.1/4 X 1.1/2" - FORNECIMENTO E INSTALAÇÃO. AF_01/2020 | UN | 6 | 20.84 | 26.05 | 156.3 | 0.008429%
3.3.4.3.6 | 86879 | SINAPI | VÁLVULA EM PLÁSTICO 1" PARA PIA, TANQUE OU LAVATÓRIO, COM OU SEM LADRÃO - FORNECIMENTO E INSTALAÇÃO. AF_01/2020 | UN | 6 | 9.75 | 12.18 | 73.08 | 0.003941%
3.3.4.3.7 | 00000301 | SINAPI | ANEL BORRACHA PARA TUBO ESGOTO PREDIAL, DN 100 MM (NBR 5688) | UN | 10 | 3.26 | 4.07 | 40.7 | 0.002195%
3.3.4.3.8 | 00000296 | SINAPI | ANEL BORRACHA PARA TUBO ESGOTO PREDIAL, DN 50 MM (NBR 5688) | UN | 17 | 1.84 | 2.3 | 39.1 | 0.002109%
3.3.4.3.9 | 105157 | SINAPI | CURVA PVC 45 GRAUS, SOLDÁVEL, DN 50 MM, INSTALADO EM RESERVAÇÃO PREDIAL DE ÁGUA - FORNECIMENTO E INSTALAÇÃO. AF_04/2024 | UN | 1 | 18.77 | 23.46 | 23.46 | 0.001265%
3.3.4.3.10 | 89728 | SINAPI | CURVA CURTA 90 GRAUS, PVC, SERIE NORMAL, ESGOTO PREDIAL, DN 40 MM, JUNTA SOLDÁVEL, FORNECIDO E INSTALADO EM RAMAL DE DESCARGA OU RAMAL DE ESGOTO SANITÁRIO. AF_08/2022 | UN | 8 | 13.21 | 16.51 | 132.08 | 0.007123%
3.3.4.3.11 | 89746 | SINAPI | JOELHO 45 GRAUS, PVC, SERIE NORMAL, ESGOTO PREDIAL, DN 100 MM, JUNTA ELÁSTICA, FORNECIDO E INSTALADO EM RAMAL DE DESCARGA OU RAMAL DE ESGOTO SANITÁRIO. AF_08/2022 | UN | 1 | 28.27 | 35.33 | 35.33 | 0.001905%
3.3.4.3.12 | 105180 | SINAPI | JOELHO PVC, SOLDÁVEL, 45 GRAUS, DN 40 MM, INSTALADO EM RESERVAÇÃO PREDIAL DE ÁGUA - FORNECIMENTO E INSTALAÇÃO. AF_04/2024 | UN | 10 | 12.72 | 15.9 | 159 | 0.008575%
3.3.4.3.13 | 89732 | SINAPI | JOELHO 45 GRAUS, PVC, SERIE NORMAL, ESGOTO PREDIAL, DN 50 MM, JUNTA ELÁSTICA, FORNECIDO E INSTALADO EM RAMAL DE DESCARGA OU RAMAL DE ESGOTO SANITÁRIO. AF_08/2022 | UN | 2 | 16.07 | 20.08 | 40.16 | 0.002166%
3.3.4.3.14 | 89744 | SINAPI | JOELHO 90 GRAUS, PVC, SERIE NORMAL, ESGOTO PREDIAL, DN 100 MM, JUNTA ELÁSTICA, FORNECIDO E INSTALADO EM RAMAL DE DESCARGA OU RAMAL DE ESGOTO SANITÁRIO. AF_08/2022 | UN | 22 | 27.56 | 34.45 | 757.9 | 0.04087%
3.3.4.3.15 | 89724 | SINAPI | JOELHO 90 GRAUS, PVC, SERIE NORMAL, ESGOTO PREDIAL, DN 40 MM, JUNTA SOLDÁVEL, FORNECIDO E INSTALADO EM RAMAL DE DESCARGA OU RAMAL DE ESGOTO SANITÁRIO. AF_08/2022 | UN | 6 | 10.74 | 13.42 | 80.52 | 0.004342%
3.3.4.3.16 | 104345 | SINAPI | JUNÇÃO DE REDUÇÃO INVERTIDA, PVC, SÉRIE NORMAL, ESGOTO PREDIAL, DN 100 X 50 MM, JUNTA ELÁSTICA, FORNECIDO E INSTALADO EM RAMAL DE DESCARGA OU RAMAL DE ESGOTO SANITÁRIO. AF_08/2022 | UN | 5 | 41.48 | 51.85 | 259.25 | 0.01398%
3.3.4.3.17 | 89827 | SINAPI | JUNÇÃO SIMPLES, PVC, SERIE NORMAL, ESGOTO PREDIAL, DN 50 X 50 MM, JUNTA ELÁSTICA, FORNECIDO E INSTALADO EM PRUMADA DE ESGOTO SANITÁRIO OU VENTILAÇÃO. AF_08/2022 | UN | 1 | 18.42 | 23.02 | 23.02 | 0.001241%
3.3.4.3.18 | 89714 | SINAPI | TUBO PVC, SERIE NORMAL, ESGOTO PREDIAL, DN 100 MM, FORNECIDO E INSTALADO EM RAMAL DE DESCARGA OU RAMAL DE ESGOTO SANITÁRIO. AF_08/2022 | M | 70.7 | 38.86 | 48.57 | 3433.89 | 0.1852%
3.3.4.3.19 | 89711 | SINAPI | TUBO PVC, SERIE NORMAL, ESGOTO PREDIAL, DN 40 MM, FORNECIDO E INSTALADO EM RAMAL DE DESCARGA OU RAMAL DE ESGOTO SANITÁRIO. AF_08/2022 | M | 8 | 22.65 | 28.31 | 226.48 | 0.01221%
3.3.4.3.20 | 89712 | SINAPI | TUBO PVC, SERIE NORMAL, ESGOTO PREDIAL, DN 50 MM, FORNECIDO E INSTALADO EM RAMAL DE DESCARGA OU RAMAL DE ESGOTO SANITÁRIO. AF_08/2022 | M | 5.1 | 27.9 | 34.87 | 177.83 | 0.00959%
3.3.4.3.21 | 053337 | SBC | VEDACAO SAIDA VASO SANITARIO EM PVC 100mm | UN | 4 | 54.94 | 68.67 | 274.68 | 0.01481%
3.3.4.4 |  |  | VENTILAÇÃO |  | 1 |  | 2479.69 | 2479.69 | 0.1337%
3.3.4.4.1 | 00000301 | SINAPI | ANEL BORRACHA PARA TUBO ESGOTO PREDIAL, DN 100 MM (NBR 5688) | UN | 5 | 3.26 | 4.07 | 20.35 | 0.001097%
3.3.4.4.2 | 00000296 | SINAPI | ANEL BORRACHA PARA TUBO ESGOTO PREDIAL, DN 50 MM (NBR 5688) | UN | 56 | 1.84 | 2.3 | 128.8 | 0.006946%
3.3.4.4.3 | 89732 | SINAPI | JOELHO 45 GRAUS, PVC, SERIE NORMAL, ESGOTO PREDIAL, DN 50 MM, JUNTA ELÁSTICA, FORNECIDO E INSTALADO EM RAMAL DE DESCARGA OU RAMAL DE ESGOTO SANITÁRIO. AF_08/2022 | UN | 4 | 16.07 | 20.08 | 80.32 | 0.004332%
3.3.4.4.4 | 89801 | SINAPI | JOELHO 90 GRAUS, PVC, SERIE NORMAL, ESGOTO PREDIAL, DN 50 MM, JUNTA ELÁSTICA, FORNECIDO E INSTALADO EM PRUMADA DE ESGOTO SANITÁRIO OU VENTILAÇÃO. AF_08/2022 | UN | 18 | 9.52 | 11.9 | 214.2 | 0.01155%
3.3.4.4.5 | 89827 | SINAPI | JUNÇÃO SIMPLES, PVC, SERIE NORMAL, ESGOTO PREDIAL, DN 50 X 50 MM, JUNTA ELÁSTICA, FORNECIDO E INSTALADO EM PRUMADA DE ESGOTO SANITÁRIO OU VENTILAÇÃO. AF_08/2022 | UN | 4 | 18.42 | 23.02 | 92.08 | 0.004966%
3.3.4.4.6 | 89753 | SINAPI | LUVA SIMPLES, PVC, SERIE NORMAL, ESGOTO PREDIAL, DN 50 MM, JUNTA ELÁSTICA, FORNECIDO E INSTALADO EM RAMAL DE DESCARGA OU RAMAL DE ESGOTO SANITÁRIO. AF_08/2022 | UN | 5 | 9.35 | 11.68 | 58.4 | 0.00315%
3.3.4.4.7 | 104348 | SINAPI | TERMINAL DE VENTILAÇÃO, PVC, SÉRIE NORMAL, ESGOTO PREDIAL, DN 50 MM, JUNTA SOLDÁVEL, FORNECIDO E INSTALADO EM PRUMADA DE ESGOTO SANITÁRIO OU VENTILAÇÃO. AF_08/2022 | UN | 6 | 9.62 | 12.02 | 72.12 | 0.003889%
3.3.4.4.8 | 89712 | SINAPI | TUBO PVC, SERIE NORMAL, ESGOTO PREDIAL, DN 50 MM, FORNECIDO E INSTALADO EM RAMAL DE DESCARGA OU RAMAL DE ESGOTO SANITÁRIO. AF_08/2022 | M | 37.9 | 27.9 | 34.87 | 1321.57 | 0.07127%
3.3.4.4.9 | 104344 | SINAPI | TE, PVC, SÉRIE NORMAL, ESGOTO PREDIAL, DN 100 X 50 MM, JUNTA ELÁSTICA, FORNECIDO E INSTALADO EM RAMAL DE DESCARGA OU RAMAL DE ESGOTO SANITÁRIO. AF_08/2022 | UN | 5 | 39.72 | 49.65 | 248.25 | 0.01339%
3.3.4.4.10 | 89784 | SINAPI | TE, PVC, SERIE NORMAL, ESGOTO PREDIAL, DN 50 X 50 MM, JUNTA ELÁSTICA, FORNECIDO E INSTALADO EM RAMAL DE DESCARGA OU RAMAL DE ESGOTO SANITÁRIO. AF_08/2022 | UN | 8 | 24.36 | 30.45 | 243.6 | 0.01314%
3.3.4.5 |  |  | PLUVIAL |  | 1 |  | 29893.32 | 29893.32 | 1.612%
3.3.4.5.1 | 97897 | SINAPI | CAIXA ENTERRADA HIDRÁULICA RETANGULAR, EM CONCRETO PRÉ-MOLDADO, DIMENSÕES INTERNAS: 0,6X0,6X0,5 M. AF_12/2020 | UN | 8 | 459.26 | 574.07 | 4592.56 | 0.2477%
3.3.4.5.2 | 100434 | SINAPI | CALHA DE BEIRAL, SEMICIRCULAR DE PVC, DIAMETRO 125 MM, INCLUINDO CABECEIRAS, EMENDAS, BOCAIS, SUPORTES E VEDAÇÕES, EXCLUINDO CONDUTORES, INCLUSO TRANSPORTE VERTICAL. AF_07/2019 | M | 110.2 | 140.44 | 175.55 | 19345.61 | 1.043%
3.3.4.5.3 | 00000301 | SINAPI | ANEL BORRACHA PARA TUBO ESGOTO PREDIAL, DN 100 MM (NBR 5688) | UN | 3 | 3.26 | 4.07 | 12.21 | 0.0006585%
3.3.4.5.4 | 00000297 | SINAPI | ANEL BORRACHA PARA TUBO ESGOTO PREDIAL, DN 75 MM (NBR 5688) | UN | 27 | 2.71 | 3.38 | 91.26 | 0.004922%
3.3.4.5.5 | 89806 | SINAPI | JOELHO 45 GRAUS, PVC, SERIE NORMAL, ESGOTO PREDIAL, DN 75 MM, JUNTA ELÁSTICA, FORNECIDO E INSTALADO EM PRUMADA DE ESGOTO SANITÁRIO OU VENTILAÇÃO. AF_08/2022 | UN | 1 | 21.27 | 26.58 | 26.58 | 0.001433%
3.3.4.5.6 | 89744 | SINAPI | JOELHO 90 GRAUS, PVC, SERIE NORMAL, ESGOTO PREDIAL, DN 100 MM, JUNTA ELÁSTICA, FORNECIDO E INSTALADO EM RAMAL DE DESCARGA OU RAMAL DE ESGOTO SANITÁRIO. AF_08/2022 | UN | 3 | 27.56 | 34.45 | 103.35 | 0.005574%
3.3.4.5.7 | 89737 | SINAPI | JOELHO 90 GRAUS, PVC, SERIE NORMAL, ESGOTO PREDIAL, DN 75 MM, JUNTA ELÁSTICA, FORNECIDO E INSTALADO EM RAMAL DE DESCARGA OU RAMAL DE ESGOTO SANITÁRIO. AF_08/2022 | UN | 18 | 22.7 | 28.37 | 510.66 | 0.02754%
3.3.4.5.8 | 89817 | SINAPI | LUVA SIMPLES, PVC, SERIE NORMAL, ESGOTO PREDIAL, DN 75 MM, JUNTA ELÁSTICA, FORNECIDO E INSTALADO EM PRUMADA DE ESGOTO SANITÁRIO OU VENTILAÇÃO. AF_08/2022 | UN | 5 | 13.4 | 16.75 | 83.75 | 0.004517%
3.3.4.5.9 | 104347 | SINAPI | JUNÇÃO DE REDUCAO INVERTIDA, PVC, SÉRIE NORMAL, ESGOTO PREDIAL, DN 100 X 75 MM, JUNTA ELÁSTICA, FORNECIDO E INSTALADO EM RAMAL DE DESCARGA OU RAMAL DE ESGOTO SANITÁRIO. AF_08/2022 | UN | 3 | 46.01 | 57.51 | 172.53 | 0.009305%
3.3.4.5.10 | 89714 | SINAPI | TUBO PVC, SERIE NORMAL, ESGOTO PREDIAL, DN 100 MM, FORNECIDO E INSTALADO EM RAMAL DE DESCARGA OU RAMAL DE ESGOTO SANITÁRIO. AF_08/2022 | M | 18.5 | 38.86 | 48.57 | 898.54 | 0.04846%
3.3.4.5.11 | 89713 | SINAPI | TUBO PVC, SERIE NORMAL, ESGOTO PREDIAL, DN 75 MM, FORNECIDO E INSTALADO EM RAMAL DE DESCARGA OU RAMAL DE ESGOTO SANITÁRIO. AF_08/2022 | M | 56.1 | 34.52 | 43.15 | 2420.71 | 0.1305%
3.3.4.5.12 | 89849 | SINAPI | TUBO PVC, SERIE NORMAL, ESGOTO PREDIAL, DN 150 MM, FORNECIDO E INSTALADO EM SUBCOLETOR AÉREO DE ESGOTO SANITÁRIO. AF_08/2022 | M | 24.8 | 52.76 | 65.95 | 1635.56 | 0.08821%
3.3.5 |  |  | ESTRUTURA DE CONCRETO |  | 1 |  | 252984.8 | 252984.8 | 13.64%
3.3.5.1 |  |  | FUNDAÇÃO |  | 1 |  | 79801.07 | 79801.07 | 4.304%
3.3.5.1.1 |  |  | MOVIMENTO DE TERRA |  | 1 |  | 7057.11 | 7057.11 | 0.3806%
3.3.5.1.1.1 | 96523 | SINAPI | ESCAVAÇÃO MANUAL PARA BLOCO DE COROAMENTO OU SAPATA (INCLUINDO ESCAVAÇÃO PARA COLOCAÇÃO DE FÔRMAS). AF_01/2024 | m³ | 19.98 | 108.56 | 135.7 | 2711.28 | 0.1462%
3.3.5.1.1.2 | 2660 | ORSE | Apiloamento manual de fundo de vala | m² | 44.4 | 27.73 | 34.66 | 1538.9 | 0.08299%
3.3.5.1.1.3 | 96619 | SINAPI | LASTRO DE CONCRETO MAGRO, APLICADO EM BLOCOS DE COROAMENTO OU SAPATAS, ESPESSURA DE 5 CM. AF_01/2024 | m² | 44.4 | 46.46 | 58.07 | 2578.3 | 0.139%
3.3.5.1.1.4 | 93382 | SINAPI | REATERRO MANUAL DE VALAS, COM COMPACTADOR DE SOLOS DE PERCUSSÃO. AF_08/2023 | m³ | 5.99 | 30.54 | 38.17 | 228.63 | 0.01233%
3.3.5.1.2 |  |  | SAPATAS |  | 1 |  | 72743.96 | 72743.96 | 3.923%
3.3.5.1.2.1 | 94965 | SINAPI | CONCRETO FCK = 25MPA, TRAÇO 1:2,3:2,7 (EM MASSA SECA DE CIMENTO/ AREIA MÉDIA/ BRITA 1) - PREPARO MECÂNICO COM BETONEIRA 400 L. AF_05/2021 | m³ | 31.68 | 577.96 | 722.45 | 22887.21 | 1.234%
3.3.5.1.2.2 | 103673 | SINAPI | LANÇAMENTO COM USO DE BOMBA, ADENSAMENTO E ACABAMENTO DE CONCRETO EM ESTRUTURAS. AF_02/2022 | m³ | 31.68 | 47.86 | 59.82 | 1895.09 | 0.1022%
3.3.5.1.2.3 | 92421 | SINAPI | MONTAGEM E DESMONTAGEM DE FÔRMA DE PILARES RETANGULARES E ESTRUTURAS SIMILARES, PÉ-DIREITO DUPLO, EM CHAPA DE MADEIRA COMPENSADA RESINADA, 4 UTILIZAÇÕES. AF_09/2020 | m² | 110.4 | 115.04 | 143.8 | 15875.52 | 0.8562%
3.3.5.1.2.4 | 104919 | SINAPI | ARMAÇÃO DE SAPATA ISOLADA, VIGA BALDRAME E SAPATA CORRIDA UTILIZANDO AÇO CA-50 DE 10 MM - MONTAGEM. AF_01/2024 | KG | 567 | 12.07 | 15.08 | 8550.36 | 0.4611%
3.3.5.1.2.5 | 96523 | SINAPI | ESCAVAÇÃO MANUAL PARA BLOCO DE COROAMENTO OU SAPATA (INCLUINDO ESCAVAÇÃO PARA COLOCAÇÃO DE FÔRMAS). AF_01/2024 | m³ | 62.7 | 108.56 | 135.7 | 8508.39 | 0.4589%
3.3.5.1.2.6 | 96619 | SINAPI | LASTRO DE CONCRETO MAGRO, APLICADO EM BLOCOS DE COROAMENTO OU SAPATAS, ESPESSURA DE 5 CM. AF_01/2024 | m² | 3.5 | 46.46 | 58.07 | 203.24 | 0.01096%
3.3.5.1.2.7 | 000128 | SBC | CONTROLE TECNOLOGICO DE CONCRETOS | m³ | 31.68 | 102.81 | 128.51 | 4071.19 | 0.2196%
3.3.5.1.2.8 | 96536 | SINAPI | FABRICAÇÃO, MONTAGEM E DESMONTAGEM DE FÔRMA PARA VIGA BALDRAME, EM MADEIRA SERRADA, E=25 MM, 4 UTILIZAÇÕES. AF_01/2024 | m² | 110.4 | 77.92 | 97.4 | 10752.96 | 0.5799%
3.3.5.2 |  |  | TÉRREO |  | 1 |  | 52092.83 | 52092.83 | 2.809%
3.3.5.2.1 |  |  | MOVIMENTO DE TERRA |  | 1 |  | 2335.52 | 2335.52 | 0.126%
3.3.5.2.1.1 | 96523 | SINAPI | ESCAVAÇÃO MANUAL PARA BLOCO DE COROAMENTO OU SAPATA (INCLUINDO ESCAVAÇÃO PARA COLOCAÇÃO DE FÔRMAS). AF_01/2024 | m³ | 5.12 | 108.56 | 135.7 | 694.78 | 0.03747%
3.3.5.2.1.2 | 2660 | ORSE | Apiloamento manual de fundo de vala | m² | 17.06 | 27.73 | 34.66 | 591.29 | 0.03189%
3.3.5.2.1.3 | 96619 | SINAPI | LASTRO DE CONCRETO MAGRO, APLICADO EM BLOCOS DE COROAMENTO OU SAPATAS, ESPESSURA DE 5 CM. AF_01/2024 | m² | 17.06 | 46.46 | 58.07 | 990.67 | 0.05343%
3.3.5.2.1.4 | 93382 | SINAPI | REATERRO MANUAL DE VALAS, COM COMPACTADOR DE SOLOS DE PERCUSSÃO. AF_08/2023 | m³ | 1.54 | 30.54 | 38.17 | 58.78 | 0.00317%
3.3.5.2.2 |  |  | VIGAS BALDRAMES |  | 1 |  | 34335.41 | 34335.41 | 1.852%
3.3.5.2.2.1 | 94965 | SINAPI | CONCRETO FCK = 25MPA, TRAÇO 1:2,3:2,7 (EM MASSA SECA DE CIMENTO/ AREIA MÉDIA/ BRITA 1) - PREPARO MECÂNICO COM BETONEIRA 400 L. AF_05/2021 | m³ | 8.74 | 577.96 | 722.45 | 6314.21 | 0.3405%
3.3.5.2.2.2 | 96536 | SINAPI | FABRICAÇÃO, MONTAGEM E DESMONTAGEM DE FÔRMA PARA VIGA BALDRAME, EM MADEIRA SERRADA, E=25 MM, 4 UTILIZAÇÕES. AF_01/2024 | m² | 153.97 | 77.92 | 97.4 | 14996.67 | 0.8088%
3.3.5.2.2.3 | 103673 | SINAPI | LANÇAMENTO COM USO DE BOMBA, ADENSAMENTO E ACABAMENTO DE CONCRETO EM ESTRUTURAS. AF_02/2022 | m³ | 8.74 | 47.86 | 59.82 | 522.82 | 0.0282%
3.3.5.2.2.4 | 104916 | SINAPI | ARMAÇÃO DE SAPATA ISOLADA, VIGA BALDRAME E SAPATA CORRIDA UTILIZANDO AÇO CA-60 DE 5 MM - MONTAGEM. AF_01/2024 | KG | 173 | 16.99 | 21.23 | 3672.79 | 0.1981%
3.3.5.2.2.5 | 104917 | SINAPI | ARMAÇÃO DE SAPATA ISOLADA, VIGA BALDRAME E SAPATA CORRIDA UTILIZANDO AÇO CA-50 DE 6,3 MM - MONTAGEM. AF_01/2024 | KG | 25 | 15.22 | 19.02 | 475.5 | 0.02564%
3.3.5.2.2.6 | 104918 | SINAPI | ARMAÇÃO DE SAPATA ISOLADA, VIGA BALDRAME E SAPATA CORRIDA UTILIZANDO AÇO CA-50 DE 8 MM - MONTAGEM. AF_01/2024 | KG | 266 | 13.71 | 17.13 | 4556.58 | 0.2457%
3.3.5.2.2.7 | 104919 | SINAPI | ARMAÇÃO DE SAPATA ISOLADA, VIGA BALDRAME E SAPATA CORRIDA UTILIZANDO AÇO CA-50 DE 10 MM - MONTAGEM. AF_01/2024 | KG | 136 | 12.07 | 15.08 | 2050.88 | 0.1106%
3.3.5.2.2.8 | 104920 | SINAPI | ARMAÇÃO DE BLOCO, SAPATA ISOLADA, VIGA BALDRAME E SAPATA CORRIDA UTILIZANDO AÇO CA-50 DE 12,5 MM - MONTAGEM. AF_01/2024 | KG | 49 | 10.17 | 12.71 | 622.79 | 0.03359%
3.3.5.2.2.9 | 000128 | SBC | CONTROLE TECNOLOGICO DE CONCRETOS | m³ | 8.74 | 102.81 | 128.51 | 1123.17 | 0.06057%
3.3.5.2.3 |  |  | PILARES |  | 1 |  | 15421.9 | 15421.9 | 0.8317%
3.3.5.2.3.1 | 92419 | SINAPI | MONTAGEM E DESMONTAGEM DE FÔRMA DE PILARES RETANGULARES E ESTRUTURAS SIMILARES, PÉ-DIREITO SIMPLES, EM CHAPA DE MADEIRA COMPENSADA RESINADA, 4 UTILIZAÇÕES. AF_09/2020 | m² | 55.24 | 94.03 | 117.53 | 6492.35 | 0.3501%
3.3.5.2.3.2 | 94965 | SINAPI | CONCRETO FCK = 25MPA, TRAÇO 1:2,3:2,7 (EM MASSA SECA DE CIMENTO/ AREIA MÉDIA/ BRITA 1) - PREPARO MECÂNICO COM BETONEIRA 400 L. AF_05/2021 | m³ | 2.92 | 577.96 | 722.45 | 2109.55 | 0.1138%
3.3.5.2.3.3 | 103670 | SINAPI | LANÇAMENTO COM USO DE BALDES, ADENSAMENTO E ACABAMENTO DE CONCRETO EM ESTRUTURAS. AF_02/2022 | m³ | 2.92 | 345.7 | 432.12 | 1261.79 | 0.06805%
3.3.5.2.3.4 | 92759 | SINAPI | ARMAÇÃO DE PILAR OU VIGA DE ESTRUTURA CONVENCIONAL DE CONCRETO ARMADO UTILIZANDO AÇO CA-60 DE 5,0 MM - MONTAGEM. AF_06/2022 | KG | 76 | 13.92 | 17.4 | 1322.4 | 0.07132%
3.3.5.2.3.5 | 92760 | SINAPI | ARMAÇÃO DE PILAR OU VIGA DE ESTRUTURA CONVENCIONAL DE CONCRETO ARMADO UTILIZANDO AÇO CA-50 DE 6,3 MM - MONTAGEM. AF_06/2022 | KG | 11 | 12.62 | 15.77 | 173.47 | 0.009355%
3.3.5.2.3.6 | 92762 | SINAPI | ARMAÇÃO DE PILAR OU VIGA DE ESTRUTURA CONVENCIONAL DE CONCRETO ARMADO UTILIZANDO AÇO CA-50 DE 10,0 MM - MONTAGEM. AF_06/2022 | KG | 254 | 10.1 | 12.62 | 3205.48 | 0.1729%
3.3.5.2.3.7 | 92763 | SINAPI | ARMAÇÃO DE PILAR OU VIGA DE ESTRUTURA CONVENCIONAL DE CONCRETO ARMADO UTILIZANDO AÇO CA-50 DE 12,5 MM - MONTAGEM. AF_06/2022 | KG | 46 | 8.38 | 10.47 | 481.62 | 0.02597%
3.3.5.2.3.8 | 000128 | SBC | CONTROLE TECNOLOGICO DE CONCRETOS | m³ | 2.92 | 102.81 | 128.51 | 375.24 | 0.02024%
3.3.5.3 |  |  | COBERTURA |  | 1 |  | 121090.9 | 121090.9 | 6.53%
3.3.5.3.1 |  |  | PILARES |  | 1 |  | 37097.13 | 37097.13 | 2.001%
3.3.5.3.1.1 | 92419 | SINAPI | MONTAGEM E DESMONTAGEM DE FÔRMA DE PILARES RETANGULARES E ESTRUTURAS SIMILARES, PÉ-DIREITO SIMPLES, EM CHAPA DE MADEIRA COMPENSADA RESINADA, 4 UTILIZAÇÕES. AF_09/2020 | m² | 165.72 | 94.03 | 117.53 | 19477.07 | 1.05%
3.3.5.3.1.2 | 103673 | SINAPI | LANÇAMENTO COM USO DE BOMBA, ADENSAMENTO E ACABAMENTO DE CONCRETO EM ESTRUTURAS. AF_02/2022 | m³ | 8.77 | 47.86 | 59.82 | 524.62 | 0.02829%
3.3.5.3.1.3 | 94965 | SINAPI | CONCRETO FCK = 25MPA, TRAÇO 1:2,3:2,7 (EM MASSA SECA DE CIMENTO/ AREIA MÉDIA/ BRITA 1) - PREPARO MECÂNICO COM BETONEIRA 400 L. AF_05/2021 | m³ | 8.77 | 577.96 | 722.45 | 6335.88 | 0.3417%
3.3.5.3.1.4 | 92759 | SINAPI | ARMAÇÃO DE PILAR OU VIGA DE ESTRUTURA CONVENCIONAL DE CONCRETO ARMADO UTILIZANDO AÇO CA-60 DE 5,0 MM - MONTAGEM. AF_06/2022 | KG | 183 | 13.92 | 17.4 | 3184.2 | 0.1717%
3.3.5.3.1.5 | 92760 | SINAPI | ARMAÇÃO DE PILAR OU VIGA DE ESTRUTURA CONVENCIONAL DE CONCRETO ARMADO UTILIZANDO AÇO CA-50 DE 6,3 MM - MONTAGEM. AF_06/2022 | KG | 34 | 12.62 | 15.77 | 536.18 | 0.02892%
3.3.5.3.1.6 | 92762 | SINAPI | ARMAÇÃO DE PILAR OU VIGA DE ESTRUTURA CONVENCIONAL DE CONCRETO ARMADO UTILIZANDO AÇO CA-50 DE 10,0 MM - MONTAGEM. AF_06/2022 | KG | 388 | 10.1 | 12.62 | 4896.56 | 0.2641%
3.3.5.3.1.7 | 92763 | SINAPI | ARMAÇÃO DE PILAR OU VIGA DE ESTRUTURA CONVENCIONAL DE CONCRETO ARMADO UTILIZANDO AÇO CA-50 DE 12,5 MM - MONTAGEM. AF_06/2022 | KG | 97 | 8.38 | 10.47 | 1015.59 | 0.05477%
3.3.5.3.1.8 | 000128 | SBC | CONTROLE TECNOLOGICO DE CONCRETOS | m³ | 8.77 | 102.81 | 128.51 | 1127.03 | 0.06078%
3.3.5.3.2 |  |  | VIGAS |  | 1 |  | 83993.77 | 83993.77 | 4.53%
3.3.5.3.2.1 | 94965 | SINAPI | CONCRETO FCK = 25MPA, TRAÇO 1:2,3:2,7 (EM MASSA SECA DE CIMENTO/ AREIA MÉDIA/ BRITA 1) - PREPARO MECÂNICO COM BETONEIRA 400 L. AF_05/2021 | m³ | 17.22 | 577.96 | 722.45 | 12440.58 | 0.6709%
3.3.5.3.2.2 | 103673 | SINAPI | LANÇAMENTO COM USO DE BOMBA, ADENSAMENTO E ACABAMENTO DE CONCRETO EM ESTRUTURAS. AF_02/2022 | m³ | 17.22 | 47.86 | 59.82 | 1030.1 | 0.05555%
3.3.5.3.2.3 | 92456 | SINAPI | MONTAGEM E DESMONTAGEM DE FÔRMA DE VIGA, ESCORAMENTO METÁLICO, PÉ-DIREITO SIMPLES, EM CHAPA DE MADEIRA RESINADA, 4 UTILIZAÇÕES. AF_09/2020 | m² | 280.59 | 158.13 | 197.66 | 55461.41 | 2.991%
3.3.5.3.2.4 | 92759 | SINAPI | ARMAÇÃO DE PILAR OU VIGA DE ESTRUTURA CONVENCIONAL DE CONCRETO ARMADO UTILIZANDO AÇO CA-60 DE 5,0 MM - MONTAGEM. AF_06/2022 | KG | 200 | 13.92 | 17.4 | 3480 | 0.1877%
3.3.5.3.2.5 | 92760 | SINAPI | ARMAÇÃO DE PILAR OU VIGA DE ESTRUTURA CONVENCIONAL DE CONCRETO ARMADO UTILIZANDO AÇO CA-50 DE 6,3 MM - MONTAGEM. AF_06/2022 | KG | 1 | 12.62 | 15.77 | 15.77 | 0.0008505%
3.3.5.3.2.6 | 92761 | SINAPI | ARMAÇÃO DE PILAR OU VIGA DE ESTRUTURA CONVENCIONAL DE CONCRETO ARMADO UTILIZANDO AÇO CA-50 DE 8,0 MM - MONTAGEM. AF_06/2022 | KG | 3 | 11.49 | 14.36 | 43.08 | 0.002323%
3.3.5.3.2.7 | 92762 | SINAPI | ARMAÇÃO DE PILAR OU VIGA DE ESTRUTURA CONVENCIONAL DE CONCRETO ARMADO UTILIZANDO AÇO CA-50 DE 10,0 MM - MONTAGEM. AF_06/2022 | KG | 622 | 10.1 | 12.62 | 7849.64 | 0.4233%
3.3.5.3.2.8 | 92763 | SINAPI | ARMAÇÃO DE PILAR OU VIGA DE ESTRUTURA CONVENCIONAL DE CONCRETO ARMADO UTILIZANDO AÇO CA-50 DE 12,5 MM - MONTAGEM. AF_06/2022 | KG | 59 | 8.38 | 10.47 | 617.73 | 0.03331%
3.3.5.3.2.9 | 92764 | SINAPI | ARMAÇÃO DE PILAR OU VIGA DE ESTRUTURA CONVENCIONAL DE CONCRETO ARMADO UTILIZANDO AÇO CA-50 DE 16,0 MM - MONTAGEM. AF_06/2022 | KG | 84 | 8.03 | 10.03 | 842.52 | 0.04544%
3.3.5.3.2.10 | 000128 | SBC | CONTROLE TECNOLOGICO DE CONCRETOS | m³ | 17.22 | 102.81 | 128.51 | 2212.94 | 0.1193%
3.3.6 |  |  | ESTRUTURA DE CONCRETO - GUARITA |  | 1 |  | 23014.77 | 23014.77 | 1.241%
3.3.6.1 |  |  | MOVIMENTO DE TERRA |  | 1 |  | 651 | 651 | 0.03511%
3.3.6.1.1 | 96523 | SINAPI | ESCAVAÇÃO MANUAL PARA BLOCO DE COROAMENTO OU SAPATA (INCLUINDO ESCAVAÇÃO PARA COLOCAÇÃO DE FÔRMAS). AF_01/2024 | m³ | 1.86 | 108.56 | 135.7 | 252.4 | 0.01361%
3.3.6.1.2 | 2660 | ORSE | Apiloamento manual de fundo de vala | m² | 4.13 | 27.73 | 34.66 | 143.14 | 0.00772%
3.3.6.1.3 | 96619 | SINAPI | LASTRO DE CONCRETO MAGRO, APLICADO EM BLOCOS DE COROAMENTO OU SAPATAS, ESPESSURA DE 5 CM. AF_01/2024 | m² | 4.13 | 46.46 | 58.07 | 239.82 | 0.01293%
3.3.6.1.4 | 93382 | SINAPI | REATERRO MANUAL DE VALAS, COM COMPACTADOR DE SOLOS DE PERCUSSÃO. AF_08/2023 | m³ | 0.41 | 30.54 | 38.17 | 15.64 | 0.0008435%
3.3.6.2 |  |  | FUNDAÇÃO |  | 1 |  | 2202.85 | 2202.85 | 0.1188%
3.3.6.2.1 | 94965 | SINAPI | CONCRETO FCK = 25MPA, TRAÇO 1:2,3:2,7 (EM MASSA SECA DE CIMENTO/ AREIA MÉDIA/ BRITA 1) - PREPARO MECÂNICO COM BETONEIRA 400 L. AF_05/2021 | m³ | 1.24 | 577.96 | 722.45 | 895.83 | 0.04831%
3.3.6.2.2 | 103673 | SINAPI | LANÇAMENTO COM USO DE BOMBA, ADENSAMENTO E ACABAMENTO DE CONCRETO EM ESTRUTURAS. AF_02/2022 | m³ | 1.24 | 47.86 | 59.82 | 74.17 | 0.004%
3.3.6.2.3 | 104927 | SINAPI | FABRICAÇÃO, MONTAGEM E DESMONTAGEM DE FÔRMA PARA SAPATA CORRIDA, EM MADEIRA SERRADA, E=25 MM, 4 UTILIZAÇÕES. AF_01/2024 | m² | 3.98 | 84.13 | 105.16 | 418.53 | 0.02257%
3.3.6.2.4 | 104919 | SINAPI | ARMAÇÃO DE SAPATA ISOLADA, VIGA BALDRAME E SAPATA CORRIDA UTILIZANDO AÇO CA-50 DE 10 MM - MONTAGEM. AF_01/2024 | KG | 54 | 12.07 | 15.08 | 814.32 | 0.04392%
3.3.6.3 |  |  | TÉRREO |  | 1 |  | 4725.5 | 4725.5 | 0.2548%
3.3.6.3.1 | 94965 | SINAPI | CONCRETO FCK = 25MPA, TRAÇO 1:2,3:2,7 (EM MASSA SECA DE CIMENTO/ AREIA MÉDIA/ BRITA 1) - PREPARO MECÂNICO COM BETONEIRA 400 L. AF_05/2021 | m³ | 1.15 | 577.96 | 722.45 | 830.81 | 0.04481%
3.3.6.3.2 | 103673 | SINAPI | LANÇAMENTO COM USO DE BOMBA, ADENSAMENTO E ACABAMENTO DE CONCRETO EM ESTRUTURAS. AF_02/2022 | m³ | 1.15 | 47.86 | 59.82 | 68.79 | 0.00371%
3.3.6.3.3 | 92419 | SINAPI | MONTAGEM E DESMONTAGEM DE FÔRMA DE PILARES RETANGULARES E ESTRUTURAS SIMILARES, PÉ-DIREITO SIMPLES, EM CHAPA DE MADEIRA COMPENSADA RESINADA, 4 UTILIZAÇÕES. AF_09/2020 | m² | 20.66 | 94.03 | 117.53 | 2428.16 | 0.131%
3.3.6.3.4 | 92762 | SINAPI | ARMAÇÃO DE PILAR OU VIGA DE ESTRUTURA CONVENCIONAL DE CONCRETO ARMADO UTILIZANDO AÇO CA-50 DE 10,0 MM - MONTAGEM. AF_06/2022 | KG | 28 | 10.1 | 12.62 | 353.36 | 0.01906%
3.3.6.3.5 | 92761 | SINAPI | ARMAÇÃO DE PILAR OU VIGA DE ESTRUTURA CONVENCIONAL DE CONCRETO ARMADO UTILIZANDO AÇO CA-50 DE 8,0 MM - MONTAGEM. AF_06/2022 | KG | 31 | 11.49 | 14.36 | 445.16 | 0.02401%
3.3.6.3.6 | 92760 | SINAPI | ARMAÇÃO DE PILAR OU VIGA DE ESTRUTURA CONVENCIONAL DE CONCRETO ARMADO UTILIZANDO AÇO CA-50 DE 6,3 MM - MONTAGEM. AF_06/2022 | KG | 6 | 12.62 | 15.77 | 94.62 | 0.005103%
3.3.6.3.7 | 92759 | SINAPI | ARMAÇÃO DE PILAR OU VIGA DE ESTRUTURA CONVENCIONAL DE CONCRETO ARMADO UTILIZANDO AÇO CA-60 DE 5,0 MM - MONTAGEM. AF_06/2022 | KG | 29 | 13.92 | 17.4 | 504.6 | 0.02721%
3.3.6.4 |  |  | COBERTURA |  | 1 |  | 15435.42 | 15435.42 | 0.8324%
3.3.6.4.1 | 94965 | SINAPI | CONCRETO FCK = 25MPA, TRAÇO 1:2,3:2,7 (EM MASSA SECA DE CIMENTO/ AREIA MÉDIA/ BRITA 1) - PREPARO MECÂNICO COM BETONEIRA 400 L. AF_05/2021 | m³ | 3.6 | 577.96 | 722.45 | 2600.82 | 0.1403%
3.3.6.4.2 | 103673 | SINAPI | LANÇAMENTO COM USO DE BOMBA, ADENSAMENTO E ACABAMENTO DE CONCRETO EM ESTRUTURAS. AF_02/2022 | m³ | 3.6 | 47.86 | 59.82 | 215.35 | 0.01161%
3.3.6.4.3 | 92419 | SINAPI | MONTAGEM E DESMONTAGEM DE FÔRMA DE PILARES RETANGULARES E ESTRUTURAS SIMILARES, PÉ-DIREITO SIMPLES, EM CHAPA DE MADEIRA COMPENSADA RESINADA, 4 UTILIZAÇÕES. AF_09/2020 | m² | 15.84 | 94.03 | 117.53 | 1861.67 | 0.1004%
3.3.6.4.4 | 92456 | SINAPI | MONTAGEM E DESMONTAGEM DE FÔRMA DE VIGA, ESCORAMENTO METÁLICO, PÉ-DIREITO SIMPLES, EM CHAPA DE MADEIRA RESINADA, 4 UTILIZAÇÕES. AF_09/2020 | m² | 11.38 | 158.13 | 197.66 | 2249.37 | 0.1213%
3.3.6.4.5 | 92514 | SINAPI | MONTAGEM E DESMONTAGEM DE FÔRMA DE LAJE MACIÇA, PÉ-DIREITO SIMPLES, EM CHAPA DE MADEIRA COMPENSADA RESINADA, 4 UTILIZAÇÕES. AF_09/2020 | m² | 19.94 | 53.07 | 66.33 | 1322.62 | 0.07133%
3.3.6.4.6 | 92759 | SINAPI | ARMAÇÃO DE PILAR OU VIGA DE ESTRUTURA CONVENCIONAL DE CONCRETO ARMADO UTILIZANDO AÇO CA-60 DE 5,0 MM - MONTAGEM. AF_06/2022 | KG | 54 | 13.92 | 17.4 | 939.6 | 0.05067%
3.3.6.4.7 | 92760 | SINAPI | ARMAÇÃO DE PILAR OU VIGA DE ESTRUTURA CONVENCIONAL DE CONCRETO ARMADO UTILIZANDO AÇO CA-50 DE 6,3 MM - MONTAGEM. AF_06/2022 | KG | 153 | 12.62 | 15.77 | 2412.81 | 0.1301%
3.3.6.4.8 | 92761 | SINAPI | ARMAÇÃO DE PILAR OU VIGA DE ESTRUTURA CONVENCIONAL DE CONCRETO ARMADO UTILIZANDO AÇO CA-50 DE 8,0 MM - MONTAGEM. AF_06/2022 | KG | 14 | 11.49 | 14.36 | 201.04 | 0.01084%
3.3.6.4.9 | 92762 | SINAPI | ARMAÇÃO DE PILAR OU VIGA DE ESTRUTURA CONVENCIONAL DE CONCRETO ARMADO UTILIZANDO AÇO CA-50 DE 10,0 MM - MONTAGEM. AF_06/2022 | KG | 68 | 10.1 | 12.62 | 858.16 | 0.04628%
3.3.6.4.10 | 92763 | SINAPI | ARMAÇÃO DE PILAR OU VIGA DE ESTRUTURA CONVENCIONAL DE CONCRETO ARMADO UTILIZANDO AÇO CA-50 DE 12,5 MM - MONTAGEM. AF_06/2022 | KG | 26 | 8.38 | 10.47 | 272.22 | 0.01468%
3.3.6.4.11 | 92768 | SINAPI | ARMAÇÃO DE LAJE DE ESTRUTURA CONVENCIONAL DE CONCRETO ARMADO UTILIZANDO AÇO CA-60 DE 5,0 MM - MONTAGEM. AF_06/2022 | KG | 16 | 13.26 | 16.57 | 265.12 | 0.0143%
3.3.6.4.12 | 92769 | SINAPI | ARMAÇÃO DE LAJE DE ESTRUTURA CONVENCIONAL DE CONCRETO ARMADO UTILIZANDO AÇO CA-50 DE 6,3 MM - MONTAGEM. AF_06/2022 | KG | 147 | 11.97 | 14.96 | 2199.12 | 0.1186%
3.3.6.4.13 | 92770 | SINAPI | ARMAÇÃO DE LAJE DE ESTRUTURA CONVENCIONAL DE CONCRETO ARMADO UTILIZANDO AÇO CA-50 DE 8,0 MM - MONTAGEM. AF_06/2022 | KG | 1 | 10.9 | 13.62 | 13.62 | 0.0007345%
3.3.6.4.14 | 92771 | SINAPI | ARMAÇÃO DE LAJE DE ESTRUTURA CONVENCIONAL DE CONCRETO ARMADO UTILIZANDO AÇO CA-50 DE 10,0 MM - MONTAGEM. AF_06/2022 | KG | 2 | 9.56 | 11.95 | 23.9 | 0.001289%
4 |  |  | REFORMA |  | 1 |  | 183939.23 | 183939.23 | 9.92%
4.1 |  |  | ARQUITETURA |  | 1 |  | 37179.62 | 37179.62 | 2.005%
4.1.1 | 4297 | ORSE | Retirada e reassentamento de madeiramento para telhas cerâmicas | m² | 233.74 | 93.4 | 116.75 | 27289.14 | 1.472%
4.1.2 | 100330 | SINAPI | RETIRADA E RECOLOCAÇÃO DE TELHA CERÂMICA CAPA-CANAL, COM ATÉ DUAS ÁGUAS, INCLUSO IÇAMENTO. AF_07/2019 | m² | 233.74 | 19.75 | 24.68 | 5768.7 | 0.3111%
4.1.3 | 13718 | ORSE | Revisão de esquadria de vidro temperado | m² | 34.2 | 96.42 | 120.52 | 4121.78 | 0.2223%
4.2 |  |  | INSTALAÇÕES PREDIAIS |  | 1 |  | 6360.8 | 6360.8 | 0.343%
4.2.1 | 1201 | ORSE | Revisão de ponto de água tipo 2 | un | 15 | 81.41 | 101.76 | 1526.4 | 0.08232%
4.2.2 | 1681 | ORSE | Revisão de ponto de esgoto tipo 2 - Rev. 01 | un | 15 | 87.81 | 109.76 | 1646.4 | 0.08879%
4.2.3 | 631 | ORSE | Revisão de ponto de interruptor com reposição do interruptor | pt | 20 | 15.05 | 18.81 | 376.2 | 0.02029%
4.2.4 | 627 | ORSE | Revisão de ponto de tomada simples com reposição da tomada | pt | 20 | 22.05 | 27.56 | 551.2 | 0.02973%
4.2.5 | 625 | ORSE | Revisão de ponto de luz tipo 2, em teto ou parede | pt | 20 | 90.43 | 113.03 | 2260.6 | 0.1219%
4.3 |  |  | PINTURA |  | 1 |  | 17047 | 17047 | 0.9193%
4.3.1 | 2281 | ORSE | Preparo de superfície com lixamento e aplicação de 01 demão de líquido selador | m² | 703.84 | 7.65 | 9.56 | 6728.71 | 0.3629%
4.3.2 | 104642 | SINAPI | PINTURA LÁTEX ACRÍLICA STANDARD, APLICAÇÃO MANUAL EM PAREDES, DUAS DEMÃOS. AF_04/2023 | m² | 703.84 | 11.73 | 14.66 | 10318.29 | 0.5565%
4.4 |  |  | REVESTIMENTO CERÂMICO |  | 1 |  | 123351.81 | 123351.81 | 6.652%
4.4.1 | 7725 | ORSE | Remoção de pintura látex (raspagem e/ou lixamento e/ou escovação) | m² | 1253.32 | 7.34 | 9.17 | 11492.94 | 0.6198%
4.4.2 | 87267 | SINAPI | REVESTIMENTO CERÂMICO PARA PAREDES INTERNAS COM PLACAS TIPO ESMALTADA DE DIMENSÕES 20X20 CM APLICADAS A MEIA ALTURA DAS PAREDES. AF_02/2023_PE | m² | 1253.32 | 60.91 | 76.13 | 95415.25 | 5.146%
4.4.3 | 120238 | SBC | RODAMEIO FAIXA MADEIRA DE LEI PARA PROTECAO EM SALAS | M | 835.55 | 15.75 | 19.68 | 16443.62 | 0.8868%
5 |  |  | SERVIÇOS FINAIS |  | 1 |  | 92188.25 | 92188.25 | 4.972%
5.1 | 9537 | SINAPI | LIMPEZA FINAL DA OBRA | m² | 800.22 | 4.21 | 5.26 | 4209.15 | 0.227%
5.2 | 99849 | SINAPI | GUARDA-CORPO DE AÇO GALVANIZADO DE 1,10M DE ALTURA,DUPLO CORRIMÃO, MONTANTES TUBULARES DE 1.1/2" ESPAÇADOS 1,20M, TRAVESSA SUPERIOR DE 2", GRADIL DE BARRAS CHATAS DE 32X4,8MM, FIXADO COM CHUMBADOR MECÂNICO. AF_04/2019 | M | 93.3 | 754.38 | 942.97 | 87979.1 | 4.745%
[5 empty] | Total sem BDI |  | 1483508.45
[5 empty] | Total do BDI |  | 370747.72
[5 empty] | Total Geral |  | 1854256.17
_______________________________________________________________ WECSLEI DUARTE DE SOUZA Engenheiro Civil