## Curva ABC de Serviços
|  | Obra | Bancos | B.D.I. |  |  | Encargos Sociais
|  | PONTILHÃO VILA DULCE BARREIRINHAS - V02 | SINAPI - 04/2024 - Bahia SICRO3 - 07/2025 - Bahia ORSE - 09/2025 - Sergipe | 25,0% |  |  | Desonerado: embutido nos preços unitário dos insumos de mão de obra, de acordo com as bases.
Curva ABC de Serviços
Código | Banco | Descrição | Tipo | Und | Quant. | Valor Unit | Total | Peso (%) | Peso Acumulado (%)
0407819 | SICRO3 | Armação em aço CA-50 - fornecimento, preparo e colocação |  | kg | 45.125,0 | 15,58 | 703.047,50 | 37,99 | 37,99
100764 | SINAPI | VIGA METÁLICA EM PERFIL LAMINADO OU SOLDADO EM AÇO ESTRUTURAL, COM CONEXÕES SOLDADAS, INCLUSOS MÃO DE OBRA, TRANSPORTE E IÇAMENTO UTILIZANDO GUINDASTE - FORNECIMENTO E INSTALAÇÃO. AF_01/2020_PA | FUES - FUNDAÇÕES E ESTRUTURAS | KG | 14.128,27 | 21,72 | 306.866,02 | 16,58 | 54,57
94972 | SINAPI | CONCRETO FCK = 30MPA, TRAÇO 1:2,1:2,5 (EM MASSA SECA DE CIMENTO/ AREIA MÉDIA/ BRITA 1) - PREPARO MECÂNICO COM BETONEIRA 600 L. AF_05/2021 | Produção de Concreto | m³ | 346,52 | 679,13 | 235.332,12 | 12,72 | 67,29
5915324 | SICRO3 | Transporte com caminhão carroceria de 5 t - rodovia pavimentada |  | tkm | 108.621,0 | 1,73 | 187.914,33 | 10,15 | 77,44
3108009 | SICRO3 | Fôrmas de compensado plastificado 10 mm - uso geral - utilização de 3 vezes - confecção, instalação e retirada |  | m² | 887,3 | 119,13 | 105.704,04 | 5,71 | 83,15
90777 | SINAPI | ENGENHEIRO CIVIL DE OBRA JUNIOR COM ENCARGOS COMPLEMENTARES | Livro SINAPI: Cálculos e Parâmetros | H | 720,0 | 131,66 | 94.795,20 | 5,12 | 88,27
90780 | SINAPI | MESTRE DE OBRAS COM ENCARGOS COMPLEMENTARES | Livro SINAPI: Cálculos e Parâmetros | H | 720,0 | 57,37 | 41.306,40 | 2,23 | 90,51
90781 | SINAPI | TOPOGRAFO COM ENCARGOS COMPLEMENTARES | Livro SINAPI: Cálculos e Parâmetros | H | 720,0 | 48,81 | 35.143,20 | 1,90 | 92,40
1107860 | SICRO3 | Lançamento mecânico de concreto com bomba lança sobre chassi com capacidade de 50 m³/h - confecção em central dosadora de 40 m³/h |  | m³ | 375,76 | 79,75 | 29.966,86 | 1,62 | 94,02
0307731 | SICRO3 | Aparelho de apoio de neoprene fretado para estruturas moldadas no local - fornecimento e instalação |  | dm³ | 92,34 | 191,96 | 17.725,58 | 0,96 | 94,98
1107890 | SICRO3 | Concreto fck = 30 MPa - confecção em central dosadora de 30 m³/h - areia e brita comerciais |  | m³ | 29,24 | 581,51 | 17.003,35 | 0,92 | 95,90
88253 | SINAPI | AUXILIAR DE TOPÓGRAFO COM ENCARGOS COMPLEMENTARES | Livro SINAPI: Cálculos e Parâmetros | H | 720,0 | 23,43 | 16.869,60 | 0,91 | 96,81
5503041 | SICRO3 | Compactação de aterros a 100% do Proctor intermediário |  | m³ | 2.011,25 | 8,21 | 16.512,36 | 0,89 | 97,70
103689 | SINAPI | FORNECIMENTO E INSTALAÇÃO DE PLACA DE OBRA COM CHAPA GALVANIZADA E ESTRUTURA DE MADEIRA. AF_03/2022_PS | Sinalização Vertical Viária | m² | 25,0 | 547,01 | 13.675,25 | 0,74 | 98,44
1106057 | SICRO3 | Concreto magro - confecção em betoneira e lançamento manual - areia e brita comerciais |  | m³ | 11,5 | 599,62 | 6.895,63 | 0,37 | 98,82
2007971 | SICRO3 | Dreno de PVC D = 100 mm para OAE - fornecimento e instalação |  | m | 50,0 | 111,86 | 5.593,00 | 0,30 | 99,12
1107900 | SICRO3 | Concreto fck = 30 MPa - confecção em betoneira e lançamento manual - areia e brita comerciais |  | m³ | 7,68 | 680,08 | 5.223,01 | 0,28 | 99,40
4016096 | SICRO3 | Escavação e carga de material de jazida com escavadeira hidráulica de 1,56 m³ |  | m³ | 1.850,35 | 2,05 | 3.793,21 | 0,20 | 99,61
3106119 | SICRO3 | Fôrmas de tábuas de pinho - utilização de 1 vez - confecção, instalação e retirada |  | m² | 14,0 | 252,67 | 3.537,38 | 0,19 | 99,80
1100657 | SICRO3 | Adensamento de concreto por vibrador de imersão |  | m³ | 383,44 | 4,36 | 1.671,79 | 0,09 | 99,89
2003934 | SICRO3 | Tubo de PVC para dreno tipo barbacã - D = 75 mm - fornecimento e instalação |  | m | 50,0 | 18,73 | 936,50 | 0,05 | 99,94
4915672 | SICRO3 | Limpeza de ponte |  | m | 120,0 | 5,56 | 667,20 | 0,04 | 99,97
3106427 | SICRO3 | Fôrma metálica para viga de concreto pré-moldada protendida para OAE - utilização de 20 vezes - confecção, instalação e retirada |  | m² | 9,6 | 51,01 | 489,69 | 0,03 | 100,00
[5 empty] | Total sem BDI |  | 1481537.23
[5 empty] | Total do BDI |  | 369130.24
[5 empty] | Total Geral |  | 1850667.47
_______________________________________________________________ WECSLEI DUARTE DE SOUZA DIRETOR