## Orçamento Sintético
|  |  | Obra | Bancos |  | B.D.I. |  | Encargos Sociais
|  |  | LOTEAMENTO DO PARQUE TECNOLÓGICO - 06.03.26 - 3 | SINAPI - 02/2026 - Tocantins SBC - 02/2026 - Tocantins SICRO3 - 10/2025 - Tocantins ORSE - 02/2026 - Sergipe SEINFRA - 028 - Ceará AGETOP CIVIL - 12/2025 - Goiás CAERN - 01/2026 - Rio Grande do Norte SCO - 02/2026 - Rio de Janeiro |  | 29,87% |  | Desonerado: 0,00%
Orçamento Sintético
Item | Código | Banco | Descrição | Und | Quant. | Valor Unit | Valor Unit com BDI | Total | Peso (%)
1 |  |  | SINALIZAÇÃO VIÁRIA |  |  |  |  | 307357.95 | 5.562%
1.1 |  |  | SUPORTE METÁLICO GALVANIZADO |  |  |  |  | 44898.35 | 0.8125%
1.1.1 | 5213863 | SICRO3 | Suporte metálico galvanizado para placa de advertência ou regulamentação - lado ou diâmetro de 0,60 m - fornecimento e implantação | un | 45 | 473.75 | 615.25 | 27686.25 | 0.501%
1.1.2 | 5213855 | SICRO3 | Suporte metálico galvanizado para placa de regulamentação - R1 - lado de 0,248 m - fornecimento e implantação | un | 19 | 426.34 | 553.68 | 10519.92 | 0.1904%
1.1.3 | 5213859 | SICRO3 | Suporte metálico galvanizado para placa de regulamentação - R2 - lado de 0,60 m - fornecimento e implantação | un | 11 | 468.46 | 608.38 | 6692.18 | 0.1211%
1.2 |  |  | SINALIZAÇÃO HORIZONTAL |  |  |  |  | 235335.33 | 4.259%
1.2.1 | 5213409 | SICRO3 | Pintura de setas e zebrados com termoplástico por extrusão - espessura de 3,0 mm | m² | 736.33 | 96.52 | 125.35 | 92298.96 | 1.67%
1.2.2 | 5213403 | SICRO3 | Pintura de faixa com tinta acrílica emulsionada em água - espessura de 0,5 mm | m² | 2090.21 | 18.06 | 23.45 | 49015.42 | 0.887%
1.2.3 | 5213407 | SICRO3 | Pintura de setas e zebrados com tinta acrílica emulsionada em água - espessura de 0,5 mm | m² | 742.12 | 33.27 | 43.2 | 32059.58 | 0.5802%
1.2.4 | 5213360 | SICRO3 | Tacha refletiva em plástico injetado - bidirecional tipo I - com um pino - fornecimento e colocação | un | 367 | 34.51 | 44.81 | 16445.27 | 0.2976%
1.2.5 | 5213359 | SICRO3 | Tacha refletiva em plástico injetado - monodirecional tipo I - com um pino - fornecimento e colocação | un | 287 | 30.72 | 39.89 | 11448.43 | 0.2072%
1.2.6 | 5213408 | SICRO3 | Pintura de faixa com termoplástico por aspersão - espessura de 1,5 mm | m² | 544.386 | 48.19 | 62.58 | 34067.67 | 0.6165%
1.3 |  |  | SINALIZAÇÃO VERTICAL |  |  |  |  | 27124.27 | 0.4909%
1.3.1 | 5213464 | SICRO3 | Placa de advertência em aço, lado de 0,60 m - película retrorrefletiva tipo I + SI - fornecimento e implantação | un | 28 | 283.43 | 368.09 | 10306.52 | 0.1865%
1.3.2 | 5213440 | SICRO3 | Placa de regulamentação em aço D = 0,60 m - película retrorrefletiva tipo I + SI - fornecimento e implantação | un | 18 | 283.39 | 368.03 | 6624.54 | 0.1199%
1.3.3 | 5213444 | SICRO3 | Placa de regulamentação em aço, R1 lado 0,248 m - película retrorrefletiva tipo I + SI - fornecimento e implantação | un | 19 | 283.46 | 368.12 | 6994.28 | 0.1266%
1.3.4 | 5213448 | SICRO3 | Placa de regulamentação em aço, R2 lado 0,60 m - película retrorrefletiva tipo I + SI - fornecimento e implantação | un | 11 | 194.16 | 252.15 | 2773.65 | 0.05019%
1.3.5 | 5213570 | SICRO3 | Placa em aço - película I + I - fornecimento e implantação | m² | 0.72 | 454.82 | 590.67 | 425.28 | 0.007696%
2 |  |  | DRENAGEM |  |  |  |  | 2403344.74 | 43.49%
2.1 |  |  | TUBOS DE CONCRETO |  |  |  |  | 953598.83 | 17.26%
2.1.1 | 101128 | SINAPI | ESCAVAÇÃO HORIZONTAL, INCLUINDO CARGA E DESCARGA EM SOLO DE 1A CATEGORIA COM TRATOR DE ESTEIRAS (125HP/LÂMINA: 2,70M3). AF_07/2020 | m³ | 8659.67 | 14.47 | 18.79 | 162715.19 | 2.945%
2.1.2 | 100323 | SINAPI | LASTRO COM MATERIAL GRANULAR (AREIA MÉDIA), APLICADO EM PISOS OU LAJES SOBRE SOLO, ESPESSURA DE *10 CM*. AF_01/2024 | m³ | 264.68 | 218.2 | 283.37 | 75002.37 | 1.357%
2.1.3 | 93381 | SINAPI | REATERRO MECANIZADO DE VALA COM RETROESCAVADEIRA (CAPACIDADE DA CAÇAMBA DA RETRO: 0,26 M³/POTÊNCIA: 88 HP), LARGURA 0,8 A 1,5 M, PROFUNDIDADE 1,5 A 3,0 M, COM SOLO (SEM SUBSTITUIÇÃO) DE 1ª CATEGORIA E COMPACTADOR DE SOLOS DE PERCUSSÃO. AF_08/2023 | m³ | 7689.69 | 12.27 | 15.93 | 122496.76 | 2.217%
2.1.4 | 95425 | SINAPI | TRANSPORTE COM CAMINHÃO BASCULANTE DE 18 M³, EM VIA URBANA EM LEITO NATURAL (UNIDADE: M3XKM). AF_02/2026 | M3XKM | 3753.59 | 2.78 | 3.61 | 13550.45 | 0.2452%
2.1.5 | 101617 | SINAPI | PREPARO DE FUNDO DE VALA COM LARGURA MAIOR OU IGUAL A 1,5 M E MENOR QUE 2,5 M (ACERTO DO SOLO NATURAL), EM LOCAL COM NÍVEL BAIXO DE INTERFERÊNCIA. AF_01/2026 | m² | 2644.81 | 3.4 | 4.41 | 11663.61 | 0.2111%
2.1.6 | 92221 | SINAPI | TUBO DE CONCRETO PARA REDES COLETORAS DE ÁGUAS PLUVIAIS, DIÂMETRO DE 600 MM, JUNTA RÍGIDA, INSTALADO EM LOCAL COM ALTO NÍVEL DE INTERFERÊNCIAS - FORNECIMENTO E ASSENTAMENTO. AF_03/2024 | M | 876.13 | 274.41 | 356.37 | 312226.44 | 5.65%
2.1.7 | 92223 | SINAPI | TUBO DE CONCRETO PARA REDES COLETORAS DE ÁGUAS PLUVIAIS, DIÂMETRO DE 800 MM, JUNTA RÍGIDA, INSTALADO EM LOCAL COM ALTO NÍVEL DE INTERFERÊNCIAS - FORNECIMENTO E ASSENTAMENTO. AF_03/2024 | M | 51.14 | 440.94 | 572.64 | 29284.8 | 0.53%
2.1.8 | 92226 | SINAPI | TUBO DE CONCRETO PARA REDES COLETORAS DE ÁGUAS PLUVIAIS, DIÂMETRO DE 1000 MM, JUNTA RÍGIDA, INSTALADO EM LOCAL COM ALTO NÍVEL DE INTERFERÊNCIAS - FORNECIMENTO E ASSENTAMENTO. AF_03/2024 | M | 189.01 | 526.91 | 684.29 | 129337.65 | 2.341%
2.1.9 | 92824 | SINAPI | ASSENTAMENTO DE TUBO DE CONCRETO PARA REDES COLETORAS DE ÁGUAS PLUVIAIS, DIÂMETRO DE 600 MM, JUNTA RÍGIDA, INSTALADO EM LOCAL COM ALTO NÍVEL DE INTERFERÊNCIAS (NÃO INCLUI FORNECIMENTO). AF_03/2024 | M | 876.13 | 58.11 | 75.46 | 66112.76 | 1.196%
2.1.10 | 92826 | SINAPI | ASSENTAMENTO DE TUBO DE CONCRETO PARA REDES COLETORAS DE ÁGUAS PLUVIAIS, DIÂMETRO DE 800 MM, JUNTA RÍGIDA, INSTALADO EM LOCAL COM ALTO NÍVEL DE INTERFERÊNCIAS (NÃO INCLUI FORNECIMENTO). AF_03/2024 | M | 51.14 | 81.05 | 105.25 | 5382.48 | 0.0974%
2.1.11 | 92828 | SINAPI | ASSENTAMENTO DE TUBO DE CONCRETO PARA REDES COLETORAS DE ÁGUAS PLUVIAIS, DIÂMETRO DE 1000 MM, JUNTA RÍGIDA, INSTALADO EM LOCAL COM ALTO NÍVEL DE INTERFERÊNCIAS (NÃO INCLUI FORNECIMENTO). AF_03/2024 | M | 189.01 | 105.22 | 136.64 | 25826.32 | 0.4674%
2.2 |  |  | BOCA DE LOBO |  |  |  |  | 1286494.07 | 23.28%
2.2.1 | 102765 | SINAPI | BOCA PARA BUEIRO DUPLO CELULAR 150 X 150 CM EM CONCRETO, ALAS COM ESCONSIDADE DE 30°, INCLUINDO FÔRMAS E MATERIAIS. AF_07/2021 | UN | 41 | 17067.17 | 22165.13 | 908770.33 | 16.45%
2.2.2 | 102769 | SINAPI | BOCA PARA BUEIRO TRIPLO CELULAR 150 X 150 CM EM CONCRETO, ALAS COM ESCONSIDADE DE 30°, INCLUINDO FÔRMAS E MATERIAIS. AF_07/2021 | UN | 12 | 19873.87 | 25810.19 | 309722.28 | 5.605%
2.2.3 | 103001 | SINAPI | GRELHA DE FERRO FUNDIDO SIMPLES COM REQUADRO, 150 X 1000 MM, ASSENTADA COM ARGAMASSA 1 : 3 CIMENTO: AREIA - FORNECIMENTO E INSTALAÇÃO. AF_05/2025 | UN | 118 | 204.9 | 266.1 | 31399.8 | 0.5682%
2.2.4 | 99318 | SINAPI | CHAMINÉ CIRCULAR PARA POÇO DE VISITA PARA DRENAGEM, EM CONCRETO PRÉ-MOLDADO, DIÂMETRO INTERNO = 0,6 M. AF_12/2020 | M | 30.27 | 266.34 | 345.89 | 10470.09 | 0.1895%
2.2.5 | 98114 | SINAPI | TAMPA CIRCULAR PARA ESGOTO E DRENAGEM, EM FERRO FUNDIDO, DIÂMETRO INTERNO = 0,6 M. AF_12/2020 | UN | 31 | 625.98 | 812.96 | 25201.76 | 0.4561%
2.2.6 | 98115 | SINAPI | TAMPA CIRCULAR PARA ESGOTO E DRENAGEM, EM CONCRETO PRÉ-MOLDADO, DIÂMETRO INTERNO = 0,60 M E ALTURA = 0,10 M. AF_12/2020 | UN | 7 | 102.28 | 132.83 | 929.81 | 0.01683%
2.3 |  |  | POÇO DE VISITA |  |  |  |  | 163251.84 | 2.954%
2.3.1 | 89480 | SINAPI | ALVENARIA DE BLOCOS DE CONCRETO ESTRUTURAL 14X19X29 CM (ESPESSURA 14 CM), FBK = 14 MPA, UTILIZANDO COLHER DE PEDREIRO. AF_10/2022 | m² | 94.47 | 171.62 | 222.88 | 21055.47 | 0.381%
2.3.2 | 102993 | SINAPI | CANALETA MEIA CANA PRÉ-MOLDADA DE CONCRETO (D = 60 CM) - FORNECIMENTO E INSTALAÇÃO. AF_05/2025 | M | 115.24 | 141.91 | 184.29 | 21237.57 | 0.3843%
2.3.3 | 92919 | SINAPI | ARMAÇÃO DE ESTRUTURAS DIVERSAS DE CONCRETO ARMADO, EXCETO VIGAS, PILARES, LAJES E FUNDAÇÕES, UTILIZANDO AÇO CA-50 DE 10,0 MM - MONTAGEM. AF_06/2022 | KG | 3044.03 | 10.89 | 14.14 | 43042.58 | 0.7789%
2.3.4 | 90280 | SINAPI | GRAUTE FGK=25 MPA; TRAÇO 1:0,02:1,3:1,6 (EM MASSA SECA DE CIMENTO/ CAL/ AREIA GROSSA/ BRITA 0) - PREPARO MECÂNICO COM BETONEIRA 400 L. AF_09/2021 | m³ | 18.13 | 793.15 | 1030.06 | 18674.98 | 0.338%
2.3.5 | 94965 | SINAPI | CONCRETO FCK = 25MPA, TRAÇO 1:2,3:2,7 (EM MASSA SECA DE CIMENTO/ AREIA MÉDIA/ BRITA 1) - PREPARO MECÂNICO COM BETONEIRA 400 L. AF_05/2021 | m³ | 39.15 | 626.04 | 813.03 | 31830.12 | 0.576%
2.3.6 | 96534 | SINAPI | FABRICAÇÃO, MONTAGEM E DESMONTAGEM DE FÔRMA PARA BLOCO DE COROAMENTO, EM MADEIRA SERRADA, E=25 MM, 4 UTILIZAÇÕES. AF_01/2024 | m² | 189.52 | 82.19 | 106.74 | 20229.36 | 0.3661%
2.3.7 | 87879 | SINAPI | CHAPISCO APLICADO EM ALVENARIAS E ESTRUTURAS DE CONCRETO INTERNAS, COM COLHER DE PEDREIRO. ARGAMASSA TRAÇO 1:3 COM PREPARO EM BETONEIRA 400L. AF_10/2022 | m² | 164.5 | 4.76 | 6.18 | 1016.61 | 0.0184%
2.3.9 | 98115 | SINAPI | TAMPA CIRCULAR PARA ESGOTO E DRENAGEM, EM CONCRETO PRÉ-MOLDADO, DIÂMETRO INTERNO = 0,60 M E ALTURA = 0,10 M. AF_12/2020 | UN | 38 | 102.28 | 132.83 | 5047.54 | 0.09134%
2.3.9 | 120007 | SBC | EMBOCO DE PAREDES ARGAMASSA PREFABRICADA | m² | 11.44 | 59.39 | 77.12 | 882.25 | 0.01597%
2.3.10 | 99278 | SINAPI | ACRÉSCIMO PARA POÇO DE VISITA CIRCULAR PARA DRENAGEM, EM CONCRETO PRÉ-MOLDADO, DIÂMETRO INTERNO = 0,8 M. AF_12/2020 | M | 0.23 | 365.6 | 474.8 | 109.2 | 0.001976%
2.3.11 | 97983 | SINAPI | ACRÉSCIMO PARA POÇO DE VISITA CIRCULAR PARA ESGOTO, EM CONCRETO PRÉ-MOLDADO, DIÂMETRO INTERNO = 1 M. AF_12/2020 | M | 0.2 | 485.75 | 630.84 | 126.16 | 0.002283%
3 |  |  | ELÉTRICA |  |  |  |  | 2209599.46 | 39.99%
3.1 | 101554 | SINAPI | ALÇA PREFORMADA DE DISTRIBUIÇÃO, EM AÇO GALVANIZADO, AWG 2 - FORNECIMENTO E INSTALAÇÃO. AF_12/2025 | UN | 188 | 16.85 | 21.88 | 4113.44 | 0.07444%
3.2 | 078563 | SBC | GRAMPO LEVE (CLIP) REFORCADO GALV. P/AMARRACAO DE FIOS/CABOS | UN | 99 | 2.4 | 3.11 | 307.89 | 0.005572%
3.3 | 00000370 | SINAPI | AREIA MEDIA - POSTO JAZIDA/FORNECEDOR (RETIRADO NA JAZIDA, SEM TRANSPORTE) | m³ | 70 | 135 | 175.32 | 12272.4 | 0.2221%
3.4 | 204 | ORSE | Armação secundária 1 estribo | un | 137 | 26.08 | 33.87 | 4640.19 | 0.08397%
3.5 | 205 | ORSE | Armação secundária 2 estribos | un | 40 | 30 | 38.96 | 1558.4 | 0.0282%
3.6 | 00000379 | SINAPI | ARRUELA QUADRADA EM ACO GALVANIZADO, DIMENSAO = 38 MM, ESPESSURA = 3MM, DIAMETRO DO FURO= 18 MM | UN | 409 | 1.29 | 1.67 | 683.03 | 0.01236%
3.7 | 4633 | ORSE | Braço tipo L 15 kv | un | 6 | 85.9 | 111.55 | 669.3 | 0.01211%
3.8 | 391 | ORSE | Cabo de aço 6,4 mm media resistencia | kg | 299 | 8.4 | 10.9 | 3259.1 | 0.05898%
3.9 | 392 | ORSE | Cabo de aço 9,5 mm AWG | kg | 1510 | 11.72 | 15.22 | 22982.2 | 0.4159%
3.10 | 13926 | ORSE | Cabo de aluminio 15kv protegido 50mm² | m | 4530 | 15 | 19.48 | 88244.4 | 1.597%
3.11 | 9006 | ORSE | Cabo de cobre isolado HEPR (XLPE), rigido, 16mm², 1kv / 90º C | m | 111 | 23.9 | 31.03 | 3444.33 | 0.06233%
3.12 | 101560 | SINAPI | CABO DE COBRE FLEXÍVEL ISOLADO, 10 MM², 0,6/1,0 KV, PARA REDE AÉREA DE DISTRIBUIÇÃO DE ENERGIA ELÉTRICA DE BAIXA TENSÃO - FORNECIMENTO E INSTALAÇÃO. AF_12/2025 | M | 39 | 12.39 | 16.09 | 627.51 | 0.01136%
3.13 | 101568 | SINAPI | CABO DE COBRE FLEXÍVEL ISOLADO, 120 MM², 0,6/1,0 KV, PARA REDE AÉREA DE DISTRIBUIÇÃO DE ENERGIA ELÉTRICA DE BAIXA TENSÃO - FORNECIMENTO E INSTALAÇÃO. AF_12/2025 | M | 2600 | 151.02 | 196.12 | 509912 | 9.228%
3.14 | 070771 | AGETOP CIVIL | CANTONEIRA AUXILIAR PARA BRAÇO TIPO C | un | 19 | 156.07 | 202.68 | 3850.92 | 0.06969%
3.15 | 2969 | ORSE | Fornecimento de cartucho p/conector cunha série vermelho | un | 104 | 7 | 9.09 | 945.36 | 0.01711%
3.16 | 2858 | ORSE | Fornecimento de chave fusível 15kv - 100a, ruptura assim. 10 ka | un | 39 | 391.4 | 508.31 | 19824.09 | 0.3587%
3.17 | 2964 | ORSE | Fornecimento de conector cunha p/c 2-2, 4-1/0 awg | un | 51 | 37.99 | 49.33 | 2515.83 | 0.04553%
3.18 | 2965 | ORSE | Fornecimento de conector cunha p/c 2 c/ 1/0 awg a1 | un | 1 | 14.36 | 18.64 | 18.64 | 0.0003373%
3.19 | 2862 | ORSE | Fornecimento de cruzeta de concreto retangular 1900mm | un | 17 | 204.05 | 264.99 | 4504.83 | 0.08152%
3.20 | 2879 | ORSE | Fornecimento de fio de cobre isolado bwf p/ 750 v, 6mm2 | m | 54.4 | 6.76 | 8.77 | 477.08 | 0.008634%
3.21 | 4135 | ORSE | Gancho suspensão com olhal, fornecimento | un | 89 | 12.11 | 15.72 | 1399.08 | 0.02532%
3.22 | 00041199 | SINAPI | POSTE DE CONCRETO ARMADO DE SECAO DUPLO T, EXTENSAO DE 10,00 M, RESISTENCIA DE 150 DAN, TIPO D | UN | 5 | 710.29 | 922.45 | 4612.25 | 0.08347%
3.23 | 00041200 | SINAPI | POSTE DE CONCRETO ARMADO DE SECAO DUPLO T, EXTENSAO DE 10,00 M, RESISTENCIA DE 600 DAN, TIPO B | UN | 25 | 1382.48 | 1795.42 | 44885.5 | 0.8123%
3.24 | 00041205 | SINAPI | POSTE DE CONCRETO ARMADO DE SECAO DUPLO T, EXTENSAO DE 11,00 M, RESISTENCIA DE 1000 DAN, TIPO B-1,5 | UN | 9 | 2561.7 | 3326.87 | 29941.83 | 0.5418%
3.25 | 00041206 | SINAPI | POSTE DE CONCRETO ARMADO DE SECAO DUPLO T, EXTENSAO DE 11,00 M, RESISTENCIA DE 1500 DAN, TIPO B-3,0 | UN | 10 | 3377.49 | 4386.34 | 43863.4 | 0.7938%
3.26 | 00041203 | SINAPI | POSTE DE CONCRETO ARMADO DE SECAO DUPLO T, EXTENSAO DE 11,00 M, RESISTENCIA DE 300 DAN, TIPO B | UN | 7 | 1197.45 | 1555.12 | 10885.84 | 0.197%
3.27 | 00041204 | SINAPI | POSTE DE CONCRETO ARMADO DE SECAO DUPLO T, EXTENSAO DE 11,00 M, RESISTENCIA DE 600 DAN, TIPO B | UN | 13 | 1692.88 | 2198.54 | 28581.02 | 0.5172%
3.28 | 00041210 | SINAPI | POSTE DE CONCRETO ARMADO DE SECAO DUPLO T, EXTENSAO DE 12,00 M, RESISTENCIA DE 1000 DAN, TIPO B-1,5 | UN | 12 | 2827.92 | 3672.61 | 44071.32 | 0.7975%
3.29 | 00041211 | SINAPI | POSTE DE CONCRETO ARMADO DE SECAO DUPLO T, EXTENSAO DE 12,00 M, RESISTENCIA DE 1500 DAN, TIPO B-3,0 | UN | 1 | 3984.5 | 5174.67 | 5174.67 | 0.09364%
3.30 | 100579 | SINAPI | ASSENTAMENTO DE POSTE DE CONCRETO COM COMPRIMENTO NOMINAL DE 10 M, CARGA NOMINAL MENOR OU IGUAL A 1000 DAN, ENGASTAMENTO SIMPLES COM 1,6 M DE SOLO (NÃO INCLUI FORNECIMENTO). AF_04/2025 | UN | 30 | 711.24 | 923.68 | 27710.4 | 0.5015%
3.31 | 100613 | SINAPI | ASSENTAMENTO DE POSTE DE CONCRETO COM COMPRIMENTO NOMINAL DE 11 M, CARGA NOMINAL DE 1000 DAN, ENGASTAMENTO BASE CONCRETADA COM 1 M DE CONCRETO E 0,7 M DE SOLO (NÃO INCLUI FORNECIMENTO). AF_04/2025 | UN | 9 | 1900.33 | 2467.95 | 22211.55 | 0.402%
3.32 | 100584 | SINAPI | ASSENTAMENTO DE POSTE DE CONCRETO COM COMPRIMENTO NOMINAL DE 11 M, CARGA NOMINAL MAIOR QUE 1000 DAN, ENGASTAMENTO SIMPLES COM 1,7 M DE SOLO (NÃO INCLUI FORNECIMENTO). AF_04/2025 | UN | 10 | 820.12 | 1065.08 | 10650.8 | 0.1927%
3.33 | 100610 | SINAPI | ASSENTAMENTO DE POSTE DE CONCRETO COM COMPRIMENTO NOMINAL DE 11 M, CARGA NOMINAL DE 300 DAN, ENGASTAMENTO BASE CONCRETADA COM 1 M DE CONCRETO E 0,7 M DE SOLO (NÃO INCLUI FORNECIMENTO). AF_04/2025 | UN | 7 | 886.09 | 1150.76 | 8055.32 | 0.1458%
3.34 | 100612 | SINAPI | ASSENTAMENTO DE POSTE DE CONCRETO COM COMPRIMENTO NOMINAL DE 11 M, CARGA NOMINAL DE 600 DAN, ENGASTAMENTO BASE CONCRETADA COM 1 M DE CONCRETO E 0,7 M DE SOLO (NÃO INCLUI FORNECIMENTO). AF_04/2025 | UN | 13 | 1304 | 1693.5 | 22015.5 | 0.3984%
3.35 | 100616 | SINAPI | ASSENTAMENTO DE POSTE DE CONCRETO COM COMPRIMENTO NOMINAL DE 12 M, CARGA NOMINAL DE 1000 DAN, ENGASTAMENTO BASE CONCRETADA COM 1 M DE CONCRETO E 0,8 M DE SOLO (NÃO INCLUI FORNECIMENTO). AF_04/2025 | UN | 12 | 1968.43 | 2556.4 | 30676.8 | 0.5551%
3.36 | 100586 | SINAPI | ASSENTAMENTO DE POSTE DE CONCRETO COM COMPRIMENTO NOMINAL DE 12 M, CARGA NOMINAL MAIOR QUE 1000 DAN, ENGASTAMENTO SIMPLES COM 1,8 M DE SOLO (NÃO INCLUI FORNECIMENTO). AF_04/2025 | UN | 1 | 908.32 | 1179.63 | 1179.63 | 0.02135%
3.37 | 00002985 | Próprio | CAPA PROTETORA 15 KV CONECTOR CUNHA 35-185MM2 - AGESUL (1201008414) | UN | 6 | 40.64 | 52.77 | 316.62 | 0.00573%
3.38 | 00002984 | Próprio | CONECTOR DERIVAÇÃO CUNHA TIPO ESTRIBO 35 - 50MM2- FORNECIMENTO E INSTALAÇÃO. AF_08/2023 - SINAPI (104751) | UN | 39 | 58.98 | 76.59 | 2987.01 | 0.05405%
3.39 | 012716 | SBC | GRAMPO DE LINHA VIVA+CONECTOR COMPRESSAO ESTRIBO | UN | 39 | 46.35 | 60.19 | 2347.41 | 0.04248%
3.40 | 00002988 | Próprio | CONECTOR TIPO CUNHA AMP - TIPO II - FORNECIMENTO E INSTALAÇÃO. AF_08/2023 - SINAPI (104751) | UN | 13 | 17.86 | 23.19 | 301.47 | 0.005456%
3.41 | 00002987 | Próprio | CONECTOR GRAMPO PARALELO METÁLICO, ALUMINIO - FORNECIMENTO E INSTALAÇÃO. AF_08/2023 - SINAPI (104751) | UN | 8 | 19.8 | 25.71 | 205.68 | 0.003722%
3.42 | 078037 | SBC | CONECTOR PARALELO BRONZE 50mm PARA ATERRAMENTO | UN | 91 | 35.49 | 46.09 | 4194.19 | 0.0759%
3.43 | 00002986 | Próprio | GRAMPO DE ANCORAGEM PARA CABO COBERTO 15 KV DE 35,00MM2- FORNECIMENTO E INSTALAÇÃO. AF_08/2023 - SINAPI (104751) | UN | 6 | 97.92 | 127.16 | 762.96 | 0.01381%
3.44 | 078054 | SBC | HASTE ATERRAMENTO COBREADA 5/8"" x 2,40m 6715 670106 - MAGNET | UN | 78 | 174.41 | 226.5 | 17667 | 0.3197%
3.45 | 101546 | SINAPI | ISOLADOR, TIPO PINO, PARA TENSÃO 15 KV - FORNECIMENTO E INSTALAÇÃO. AF_12/2025 | UN | 99 | 28.99 | 37.64 | 3726.36 | 0.06743%
3.46 | 101548 | SINAPI | ISOLADOR, TIPO ROLDANA, PARA BAIXA TENSÃO - FORNECIMENTO E INSTALAÇÃO. AF_12/2025 | UN | 217 | 7.4 | 9.61 | 2085.37 | 0.03774%
3.47 | 4136 | ORSE | Manilha sapatilha preformada, fornecimento | un | 87 | 21 | 27.27 | 2372.49 | 0.04293%
3.48 | 1592 | ORSE | Mão francesa plana 619mm | un | 34 | 9.18 | 11.92 | 405.28 | 0.007334%
3.49 | 2906 | ORSE | Fornecimento de parafuso cabeça abaulada 16 x 150mm | un | 44 | 10.94 | 14.2 | 624.8 | 0.01131%
3.50 | 2911 | ORSE | Fornecimento de parafuso cabeça quadrada 16 x 125mm | un | 35 | 9.79 | 12.71 | 444.85 | 0.00805%
3.51 | 2912 | ORSE | Fornecimento de parafuso cabeça quadrada 16 x 150mm | un | 2 | 10.77 | 13.98 | 27.96 | 0.000506%
3.52 | 2913 | ORSE | Fornecimento de parafuso cabeça quadrada 16 x 200mm | un | 96 | 10.55 | 13.7 | 1315.2 | 0.0238%
3.53 | 2914 | ORSE | Fornecimento de parafuso cabeça quadrada 16 x 250mm | un | 100 | 12.35 | 16.03 | 1603 | 0.02901%
3.54 | 2915 | ORSE | Fornecimento de parafuso cabeça quadrada 16 x 300mm | un | 185 | 16.49 | 21.41 | 3960.85 | 0.07168%
3.55 | 2916 | ORSE | Fornecimento de parafuso cabeça quadrada 16 x 350mm | un | 43 | 18.95 | 24.61 | 1058.23 | 0.01915%
3.56 | 067310 | SBC | PARA RAIOS POLIMERICO E LUZ DE SINALIZACAO 12KV,10KA | UN | 72 | 3748.81 | 4868.57 | 350537.04 | 6.344%
3.57 | 11005 | ORSE | Pára-raio tipo Franklin 350mm, latão cromado, para descida 2 cabos, c/suportee conectores p/cabo terra, inclusive mastro aço galv 6mx2" e base | un | 33 | 1111.42 | 1443.4 | 47632.2 | 0.862%
3.58 | 00001379 | SINAPI | CIMENTO PORTLAND COMPOSTO CP II-32 | KG | 70 | 0.96 | 1.24 | 86.8 | 0.001571%
3.59 | 2953 | ORSE | Fornecimento de sapatilha p/ cabo de aço até 9,5mm | un | 83 | 2.95 | 3.83 | 317.89 | 0.005753%
3.60 | 2955 | ORSE | Fornecimento de suporte p/ transformador em poste dt | un | 22 | 141.3 | 183.5 | 4037 | 0.07306%
3.61 | C4941 | SEINFRA | SUBESTAÇÃO AÉREA DE 150 KVA/13.800-380/220V COM QUADRO DE MEDIÇÃO E PROTEÇÃO GERAL, INCLUSIVE MALHA DE ATERRAMENTO | UN | 11 | 47660.51 | 61896.7 | 680863.7 | 12.32%
3.62 | 104750 | SINAPI | CONECTOR GRAMPO METÁLICO TIPO OLHAL, PARA SPDA, PARA HASTE DE ATERRAMENTO DE 5/8'' E CABOS DE 10 A 50 MM2 - FORNECIMENTO E INSTALAÇÃO. AF_08/2023 | UN | 120 | 16.22 | 21.06 | 2527.2 | 0.04573%
3.63 | 00003044 | Próprio | CONECTOR PERFURANTE P/ CABO ISOLADO 16-95MM2 X 4-35MM2 - SINAPI 93081 | UN | 495 | 15.13 | 19.64 | 9721.8 | 0.1759%
3.64 | 2931 | ORSE | Fornecimento de pino "u" p/ isolador | un | 93 | 20 | 25.97 | 2415.21 | 0.04371%
3.65 | 00004337 | SINAPI | PORCA ZINCADA, QUADRADA, DIAMETRO 5/8" | UN | 183 | 2.48 | 3.22 | 589.26 | 0.01066%
3.66 | 00003045 | Próprio | SUPORTE PARA FIXAR PÁRA-RAIOS EM CRUZETA - SEDOP 171065 | UN | 6 | 85.72 | 111.32 | 667.92 | 0.01209%
3.67 | 00003046 | Próprio | SUPORTE HORIZONTAL- SEDOP 171065 | UN | 11 | 323.93 | 420.68 | 4627.48 | 0.08374%
3.68 | 00003047 | Próprio | SUPORTE C - SEDOP 171065 | UN | 50 | 284.06 | 368.9 | 18445 | 0.3338%
3.69 | 00003048 | Próprio | MANILHA TORCIDA - ORSE 4136 | UN | 23 | 73.54 | 95.5 | 2196.5 | 0.03975%
3.70 | 00003049 | Próprio | PROTETOR DE BUCHA DE AT DE TRANSFORMADOR - 15 KV | UN | 22 | 23.92 | 31.06 | 683.32 | 0.01237%
3.71 | 00003050 | Próprio | ESPAÇADOR LOSANGULAR COM TRAVAS INTEGRADAS 15 KV | UN | 6 | 52.49 | 68.16 | 408.96 | 0.007401%
3.72 | 00003075 | Próprio | LAÇO PREFORMADO PARA ROLDANA | UN | 40 | 10.46 | 13.58 | 543.2 | 0.00983%
3.73 | 172683 | SBC | TUBO CERAMICO (MANILHA) 6""(150mm) | M | 70 | 104.11 | 135.2 | 9464 | 0.1713%
3.75 | 063460 | SBC | CABO DE COBRE NU MEIO DURO 7 FIOS 50mm2 | M | 80 | 64.13 | 83.28 | 6662.4 | 0.1206%
4 |  |  | HIDROMECÂNICO |  |  |  |  | 605612.46 | 10.96%
4.1 | 053112 | SBC | REDUCAO EXCENTRICA COM FLANGES DN 150 x 80 PN10 | UN | 2 | 869.06 | 1128.64 | 2257.28 | 0.04085%
4.2 | 6690 | ORSE | Fornecimento de tubo em ferro fundido, c/ flanges PN 10 / 16, diam. = 150mm,L=2,00m | un | 4 | 3765.59 | 4890.37 | 19561.48 | 0.354%
4.3 | 5611 | ORSE | Fornecimento de curva 90º, em ferro fundido, com flanges pn 10 / 16, diam. = 150mm | un | 2 | 884.81 | 1149.1 | 2298.2 | 0.04159%
4.4 | 6538 | ORSE | Fornecimento de tubo em ferro fundido, c/ flanges PN 10 / 16, diam. = 150mm,L=1,00m | un | 2 | 3202.48 | 4159.06 | 8318.12 | 0.1505%
4.5 | 6053 | ORSE | Assentamento de válvula de retenção em ferro fundido, diam. = 50mm a 150mm | un | 2 | 8.16 | 10.59 | 21.18 | 0.0003833%
4.6 | 5704 | ORSE | Fornecimento de toco em ferro fundido com flanges pn 10 / 16, comp. = 0,25m, diam. = 150mm | un | 4 | 874.95 | 1136.29 | 4545.16 | 0.08225%
4.7 | 054738 | SBC | JUNTA DE DESMONTAGEM TRAVADA AXIALMENTE PN10 200 | UN | 3 | 1540.97 | 2001.25 | 6003.75 | 0.1086%
4.8 | 5598 | ORSE | Fornecimento de curva 45º, em ferro fundido, com flanges pn 10 / 16, diam. = 100mm | un | 3 | 642.61 | 834.55 | 2503.65 | 0.04531%
4.9 | 00002983 | Próprio | COMPORTA SENTIDO DUPLO DE FLUXO COM PASSAGEM QUADRADA, DN 200 EM FOFO | UN | 3 | 9369.9 | 12168.68 | 36506.04 | 0.6606%
4.10 | 6272 | ORSE | Redução DN 8" x 6" Galvanizada | un | 1 | 405.29 | 526.35 | 526.35 | 0.009525%
4.11 | 5609 | ORSE | Fornecimento de curva 90º, em ferro fundido, com flanges pn 10 / 16 / 25, diam. = 80mm | un | 1 | 466.6 | 605.97 | 605.97 | 0.01097%
4.12 | 5639 | ORSE | Fornecimento de flange cego, em ferro fundido, pn 10 / 16, diam. = 150mm | un | 1 | 420.74 | 546.41 | 546.41 | 0.009888%
4.13 | 5599 | ORSE | Fornecimento de curva 45º, em ferro fundido, com flanges pn 10 / 16, diam. = 150mm | un | 1 | 846.09 | 1098.81 | 1098.81 | 0.01988%
4.14 | 89451 | SINAPI | TUBO, PVC, SOLDÁVEL, DE 75MM, INSTALADO EM PRUMADA DE ÁGUA - FORNECIMENTO E INSTALAÇÃO. AF_06/2022 | M | 6 | 53.31 | 69.23 | 415.38 | 0.007517%
4.15 | 89517 | SINAPI | CURVA 90 GRAUS, PVC, SOLDÁVEL, DN 75MM, INSTALADO EM PRUMADA DE ÁGUA - FORNECIMENTO E INSTALAÇÃO. AF_06/2022 | UN | 4 | 75.67 | 98.27 | 393.08 | 0.007113%
4.16 | 89401 | SINAPI | TUBO, PVC, SOLDÁVEL, DE 20MM, INSTALADO EM RAMAL DE DISTRIBUIÇÃO DE ÁGUA - FORNECIMENTO E INSTALAÇÃO. AF_06/2022 | M | 0.45 | 11.95 | 15.51 | 6.97 | 0.0001261%
4.17 | 104043 | SINAPI | ADAPTADOR, POLIPROPILENO, PARA TUBOS EM PEAD, 20 MM X 1/2", PARA LIGAÇÃO PREDIAL DE ÁGUA. AF_06/2022 | UN | 1 | 8.03 | 10.42 | 10.42 | 0.0001886%
4.18 | 12157 | ORSE | Tubo de pead, PE-80, ramal predial, diam = 25mm (3/4") | m | 12 | 16.49 | 21.41 | 256.92 | 0.004649%
4.19 | 90373 | SINAPI | JOELHO 90 GRAUS COM BUCHA DE LATÃO, PVC, SOLDÁVEL, DN 25MM, X 1/2 INSTALADO EM RAMAL OU SUB-RAMAL DE ÁGUA - FORNECIMENTO E INSTALAÇÃO. AF_06/2022 | UN | 1 | 14.29 | 18.55 | 18.55 | 0.0003357%
4.20 | 86914 | SINAPI | TORNEIRA CROMADA 1/2" OU 3/4" PARA TANQUE, PADRÃO MÉDIO - FORNECIMENTO E INSTALAÇÃO. AF_02/2026 | UN | 1 | 110.38 | 143.35 | 143.35 | 0.002594%
4.21 | 10996 | ORSE | Fornecimento e assentamento de tubo corrugado parede dupla PEAD, d= 200mm (8"), p/sistemas drenagem, Tigre-ADS N-12 ou similar | m | 1145 | 145.06 | 188.38 | 215695.1 | 3.903%
4.22 | 00002982 | Próprio | VALVULA GAVETA FOFO COM FLANGES 100mm - SBC (053474) | UN | 4 | 1069.66 | 1389.16 | 5556.64 | 0.1006%
4.23 | 00002981 | Próprio | TOCO FOFO COM FLANGE L=25 100MM | UN | 8 | 501.08 | 650.75 | 5206 | 0.09421%
4.24 | 5610 | ORSE | Fornecimento de curva 90º, em ferro fundido, com flanges pn 10 / 16, diam. = 100mm | un | 4 | 589.86 | 766.05 | 3064.2 | 0.05545%
4.25 | 00002972 | Próprio | ADAPTADOR FLANGE COMPRESSÃO EM PEAD, 110MM X 4"", PARA LIGAÇÃO PREDIAL DE ÁGUA. AF_06/2022 - SINAPI (104043) | UN | 4 | 618.67 | 803.46 | 3213.84 | 0.05816%
4.26 | 00002972 | Próprio | ADAPTADOR FLANGE COMPRESSÃO EM PEAD, 110MM X 4"", PARA LIGAÇÃO PREDIAL DE ÁGUA. AF_06/2022 - SINAPI (104043) | UN | 8 | 618.67 | 803.46 | 6427.68 | 0.1163%
4.27 | 00002980 | Próprio | JUNTA DE DESMONTAGEM FOFO TRAVADA AXIALMENTE 100MM | UN | 4 | 1001.71 | 1300.92 | 5203.68 | 0.09417%
4.28 | 00002976 | Próprio | VALVULA GAVETA FOFO 50mm - SBC (053474) | UN | 4 | 539.82 | 701.06 | 2804.24 | 0.05075%
4.30 | 00002971 | Próprio | REDUÇÃO PEAD 160 X 110MM PARA REDE DE ÁGUA OU ESGOTO, AF_12/2021 SINAPI (104043) | UN | 8 | 387.08 | 502.7 | 4021.6 | 0.07278%
4.31 | 070175 | SBC | GRELHA DUPLA DEFLEXAO ALUMINIO ANODIZADO FOSCO 400X400mm | UN | 4 | 506.84 | 658.23 | 2632.92 | 0.04765%
4.32 | 9318 | ORSE | Tubo guia 2" (galvanizado), l=2,50m e corrente galvanizada l=3,00m | un | 4 | 286.26 | 371.76 | 1487.04 | 0.02691%
4.33 | 12594 | ORSE | Corrente de aço inox 3/16" | m | 15 | 221.7 | 287.92 | 4318.8 | 0.07816%
4.34 | 053086 | SBC | CAIXA SIFONADA PVC 150x185x75mm | UN | 5 | 216.72 | 281.45 | 1407.25 | 0.02547%
4.35 | 00002995 | Próprio | TUBO COM FLANGES PN 10 FOFO L=0,40, L=0,78 E L=1,00 DN 150 MM. AF_11/2017 - SBC 53204 | UNID | 3 | 2874.98 | 3733.73 | 11201.19 | 0.2027%
4.36 | 00002996 | Próprio | TUBO COM FLANGES PN 10 FOFO L=3,00 DN 100 MM. AF_11/2017 - SBC 53204 | UNID | 4 | 3968.42 | 5153.78 | 20615.12 | 0.3731%
4.37 | 00002997 | Próprio | TUBO COM FLANGES PN 10 FOFO L=0,90 DN 80 MM. AF_11/2017 - SBC 53204 | UNID | 2 | 1260.64 | 1637.19 | 3274.38 | 0.05925%
4.38 | 00003001 | Próprio | TUBO COM FLANGES PN 10 FOFO L=2,60 DN 80 MM. AF_11/2017 - SBC 53204 | UNID | 1 | 1916.3 | 2488.69 | 2488.69 | 0.04504%
4.39 | 00003002 | Próprio | MANCAL INTERMÉDIÁRIO PARA HASTE DIÂMETRO 1 1/8" EM FOFO - ORSE (12846) | un | 3 | 1062.86 | 1380.33 | 4140.99 | 0.07494%
4.40 | 00003003 | Próprio | HASTE DE PROLONGAMENTO COM ROSCA E BOCA DE CHAVE L=2,10M, DIÂMETRO 1 1/8" EM FOFO - ORSE (12846) | un | 2 | 1810.59 | 2351.41 | 4702.82 | 0.0851%
4.41 | 00003004 | Próprio | HASTE DE PROLONGAMENTO COM ROSCA E BOCA DE CHAVE L=3,60M, DIÂMETRO 1 1/8" EM FOFO - ORSE (12846) | un | 1 | 2031.71 | 2638.58 | 2638.58 | 0.04775%
4.42 | 00003005 | Próprio | TÊ DE REDUÇÃO COM FLANGES DN 100 X 50 EM FOFO - CAERN 1140048 | un | 4 | 604.61 | 785.2 | 3140.8 | 0.05684%
4.43 | 00003006 | Próprio | TUBO COM FLANGES PN 10 FOFO L=0,70 DN 100 MM. AF_11/2017 - SBC 53204 | UNID | 8 | 2694.43 | 3499.25 | 27994 | 0.5066%
4.44 | 00003034 | Próprio | VALVULA GAVETA C/ FLANGES E CUNHA DE BORRACHA CORPO CURTO C/ VOLANTE EURO 23, PN 10 DN 150 FOFO - SBC (053474) | UN | 3 | 1274.99 | 1655.82 | 4967.46 | 0.08989%
4.45 | 00003035 | Próprio | VALVULA GAVETA C/ FLANGES E CUNHA DE BORRACHA CORPO CURTO C/ VOLANTE EURO 23, PN 10 DN 80 FOFO - SBC (053474) | UN | 1 | 793.19 | 1030.11 | 1030.11 | 0.01864%
4.46 | 00003036 | Próprio | JUNTA DE DESMONTAGEM FOFO TRAVADA AXIALMENTE 80MM | UN | 1 | 899.12 | 1167.68 | 1167.68 | 0.02113%
4.47 | 00003039 | Próprio | TÊ COM FLANGES DN 150 EM FOFO - CAERN 1140048 | un | 4 | 1053.86 | 1368.64 | 5474.56 | 0.09907%
4.48 | 00003040 | Próprio | CURVA 45º COM BOLSA E JUNTAS TRAVADA INTERNA JTI PN10, DN 150 EM FOFO - SBC (054685) | UN | 1 | 1055.05 | 1370.19 | 1370.19 | 0.0248%
4.49 | 00003041 | Próprio | VENTOSA TRIPLICE FUNÇÃO, PN 10 DN 80 EM FOFO | UN | 1 | 3541.24 | 4599 | 4599 | 0.08323%
4.50 | 00003042 | Próprio | TUBO COM FLANGES PN 10 FOFO L=2,20 DN 150 MM. AF_11/2017 - SBC 53204 | UNID | 1 | 2783.25 | 3614.6 | 3614.6 | 0.06541%
4.51 | 00003043 | Próprio | TUBO CILINDRICO PARA JUNTA ELASTICA JGS PN 10 FOFO L=0,45 DN 150 MM. AF_11/2017 - SBC 53204 | UNID | 1 | 687.29 | 892.58 | 892.58 | 0.01615%
4.52 | 00003051 | Próprio | MEDIDOR DE VAZÃO ELETROMAGNETICO DN 150 EM FOFO | UN | 1 | 24604.19 | 31953.46 | 31953.46 | 0.5782%
4.53 | 00003053 | Próprio | REDUÇÃO DN 200 X 160 EM PEAD, SOLDADO PARA ELETROFUSÃO AF_12/2021 SINAPI (104043) | UN | 8 | 485.58 | 630.62 | 5044.96 | 0.0913%
4.54 | 00003078 | Próprio | PEDESTAL DE SUSPENÇÃO SIMPLES S/ INDICADOR DN 200MM | UN | 3 | 2612.35 | 3392.65 | 10177.95 | 0.1842%
4.55 | 00003074 | Próprio | TRANSMISSOR DE PRESSÃO MANOMÉTRICA 4 A 50mA | UN | 1 | 3838.03 | 4984.44 | 4984.44 | 0.0902%
4.55 | 00003091 | Próprio | TUBO COM FLANGES PN 10 FOFO L=0,78 DN 150 MM. AF_11/2017 - SBC 53204 | UNID | 1 | 2424.92 | 3149.24 | 3149.24 | 0.05699%
4.56 | 00003087 | Próprio | ENGATE RÁPIDO TIPO FLANGE DN 100 EM AÇO | UN | 4 | 1144.33 | 1486.14 | 5944.56 | 0.1076%
4.57 | 00003093 | Próprio | CURVA 45º E 90º DN 200 EM PEAD, ELETROFUSÃO - SINAPI (104043) | UN | 3 | 3042.51 | 3951.3 | 11853.9 | 0.2145%
4.58 | 00003094 | Próprio | BOMBA SUBMERSIVEL 15 CV - ALBORETTO | UN | 1 | 16470.42 | 21390.13 | 21390.13 | 0.3871%
4.59 | 00003095 | Próprio | TÊ DE REDUÇÃO DN 200 X 100 EM PEAD, SOLDADO POR ELETROFUSÃO | UN | 4 | 3649.63 | 4739.77 | 18959.08 | 0.3431%
4.60 | 00003096 | Próprio | TUBO COM FLANGES E PONTA PARA JUNTA ELÁSTICA JGS PN 10 FOFO L=1,60 DN 150 MM. AF_11/2017 - SBC 53204 | UNID | 1 | 1712.27 | 2223.72 | 2223.72 | 0.04024%
4.61 | 00003076 | Próprio | VENTOSA TRIPLICE FUNÇÃO D-26 DN 50 | UN | 4 | 3388.27 | 4400.34 | 17601.36 | 0.3185%
4.62 | 00003077 | Próprio | VALVULA GAVETA C/ FLANGES E CUNHA DE BORRACHA CORPO CURTO C/ VOLANTE EURO 23, PN 10 DN 100 FOFO - SBC (053474) | UN | 4 | 1115.42 | 1448.59 | 5794.36 | 0.1049%
4.63 | 00003090 | Próprio | TUBO COM FLANGES PN 10 FOFO L=0,4 DN 150 MM. AF_11/2017 - SBC 53204 | UNID | 1 | 2280.17 | 2961.25 | 2961.25 | 0.05359%
4.64 | 00003092 | Próprio | TUBO COM FLANGES PN 10 FOFO L=1,00 DN 150 MM. AF_11/2017 - SBC 53204 | UNID | 1 | 2508.7 | 3258.04 | 3258.04 | 0.05896%
4.65 | 00003089 | Próprio | TUBO COM FLANGES PN 10 FOFO L=1,00 DN 100 MM. AF_11/2017 - SBC 53204 | UNID | 4 | 1910.99 | 2481.8 | 9927.2 | 0.1796%
[5 empty] | Total sem BDI |  | 4255106.81
[5 empty] | Total do BDI |  | 1270807.8
[5 empty] | Total Geral |  | 5525914.61
_______________________________________________________________ REJANE RIBEIRO VELOSO SECRETARIA DA INFRAESTRUTURA