## Orçamento Sintético
|  |  | Obra | Bancos |  | B.D.I. |  | Encargos Sociais
|  |  | CRECHE NOSSA SENHORA DA VITÓRIA | SINAPI - 12/2025 - Bahia SBC - 01/2026 - Bahia SICRO3 - 10/2025 - Bahia ORSE - 11/2025 - Sergipe SEDOP - 10/2025 - Pará SEINFRA - 028 - Ceará SETOP - 07/2025 - Minas Gerais IOPES - 08/2025 - Espírito Santo SIURB - 07/2025 - São Paulo SIURB INFRA - 07/2025 - São Paulo SUDECAP - 09/2025 - Minas Gerais CPOS/CDHU - 01/2026 - São Paulo FDE - 07/2025 - São Paulo AGESUL - 06/2025 - Mato Grosso do Sul AGETOP CIVIL - 10/2025 - Goiás AGETOP RODOVIARIA - 10/2025 - Goiás CAEMA - 12/2019 - Maranhão EMBASA - 06/2025 - sem_encargos CAERN - 07/2025 - Rio Grande do Norte COMPESA - 07/2024 - Pernambuco EMOP - 12/2025 - Rio de Janeiro DERPR - 08/2025 - Paraná SCO - 11/2025 - Rio de Janeiro |  | 22,23% |  | Não Desonerado: embutido nos preços unitário dos insumos de mão de obra, de acordo com as bases.
Orçamento Sintético
Item | Código | Banco | Descrição | Und | Quant. | Valor Unit | Valor Unit com BDI | Total | Peso (%)
1 |  |  | ADMINISTRAÇÃO LOCAL |  | 1 |  | 316207.68 | 316207.68 | 9.248%
1.1 | 90777 | SINAPI | ENGENHEIRO CIVIL DE OBRA JUNIOR COM ENCARGOS COMPLEMENTARES | H | 288 | 135.1 | 165.13 | 47557.44 | 1.391%
1.2 | 90776 | SINAPI | ENCARREGADO GERAL COM ENCARGOS COMPLEMENTARES | H | 1920 | 46.24 | 56.51 | 108499.2 | 3.173%
1.3 | ED-21781 | SETOP | VIGIA NOTURNO COM ENCARGOS COMPLEMENTARES | hora | 4032 | 32.5 | 39.72 | 160151.04 | 4.684%
2 |  |  | SERVIÇOS PRELIMINARES |  | 1 |  | 166454.05 | 166454.05 | 4.868%
2.1 |  |  | MOBILIZAÇÃO E IDENTIFICAÇÃO DE OBRA |  | 1 |  | 88638.99 | 88638.99 | 2.592%
2.1.1 | 98457 | SINAPI | TAPUME COM CHAPA METÁLICA. AF_03/2024 | m² | 110 | 101.27 | 123.78 | 13615.8 | 0.3982%
2.1.2 | 103689 | SINAPI | FORNECIMENTO E INSTALAÇÃO DE PLACA DE OBRA COM CHAPA GALVANIZADA E ESTRUTURA DE MADEIRA. AF_03/2022_PS | m² | 4.68 | 447.19 | 546.6 | 2558.08 | 0.07482%
2.1.3 | 4657 | ORSE | Locação de container - Escritório com banheiro - 6,20 x 2,40m - Rev 02_02/2022 | mês | 12 | 1600 | 1955.68 | 23468.16 | 0.6864%
2.1.4 | 4654 | ORSE | Locação de container - Almoxarifado sem banheiro - 6,00 x 2,40m - Rev 02_02/2022 | mês | 12 | 800 | 977.84 | 11734.08 | 0.3432%
2.1.5 | 4656 | ORSE | Locação de container - Banheiro com chuveiros e vasos - 4,30 x 2,30m | mês | 12 | 962.26 | 1176.17 | 14114.04 | 0.4128%
2.1.6 | 0101001196 | AGESUL | MOBILIZACAO E DESMOBILIZACAO DE CONTAINER | UN | 3 | 1083.76 | 1324.67 | 3974.01 | 0.1162%
2.1.7 | 98524 | SINAPI | LIMPEZA MANUAL DE VEGETAÇÃO EM TERRENO COM ENXADA. AF_03/2024 | m² | 3024.42 | 5.19 | 6.34 | 19174.82 | 0.5608%
2.2 |  |  | CARGAS E DESCARGAS DE ENTULHO |  | 1 |  | 77815.06 | 77815.06 | 2.276%
2.2.1 | 100982 | SINAPI | CARGA, MANOBRA E DESCARGA DE ENTULHO EM CAMINHÃO BASCULANTE 10 M³ - CARGA COM ESCAVADEIRA HIDRÁULICA (CAÇAMBA DE 0,80 M³ / 111 HP) E DESCARGA LIVRE (UNIDADE: M3). AF_07/2020 | m³ | 756.11 | 9.28 | 11.34 | 8574.28 | 0.2508%
2.2.2 | 93589 | SINAPI | TRANSPORTE COM CAMINHÃO BASCULANTE DE 10 M³, EM VIA URBANA EM REVESTIMENTO PRIMÁRIO (UNIDADE: M3XKM). AF_07/2020 | M3XKM | 20793.03 | 2.73 | 3.33 | 69240.78 | 2.025%
3 |  |  | PRAÇA |  | 1 |  | 982385.19 | 982385.19 | 28.73%
3.1 |  |  | PISOS, PAISAGISMO E MOBILIÁRIO |  | 1 |  | 543761.87 | 543761.87 | 15.9%
3.1.1 |  |  | PAISAGISMO |  | 1 |  | 97081.2 | 97081.2 | 2.839%
3.1.1.1 | 13765 | ORSE | Banco em concreto medidas: 2,14 x 0,80m, assento em madeira massaranduba aparelhada, com jardineira, conforme projeto - Obra praça primeira infância Parque da cidade. Rev._10/2024 | un | 15 | 1706.3 | 2085.61 | 31284.15 | 0.915%
3.1.1.2 | 10536 | ORSE | Lixeira em fibra de vidro, com capacidade 50l, com suporte (poste), FIOBERGLASS, REF. CLPD1085 ou similar | un | 4 | 333.82 | 408.02 | 1632.08 | 0.04773%
3.1.1.3 | 98511 | SINAPI | PLANTIO DE ÁRVORE ORNAMENTAL COM ALTURA DE MUDA MAIOR QUE 2,00 M E MENOR OU IGUAL A 4,00 M . AF_07/2024 | UN | 33 | 205.95 | 251.73 | 8307.09 | 0.243%
3.1.1.4 | 11802 | ORSE | Muda de palmeira, areca, h=1,50 m, fornecimento e plantio | un | 11 | 228.61 | 279.43 | 3073.73 | 0.0899%
3.1.1.5 | 2397 | ORSE | Fornecimento e plantio de arbustos ornamentais | un | 6 | 38.5 | 47.05 | 282.3 | 0.008256%
3.1.1.6 | 12135 | ORSE | Grama batatais em placas, fornecimento e plantio | m² | 1304.09 | 31.51 | 38.51 | 50220.5 | 1.469%
3.1.1.7 | 10351 | ORSE | Luminária tipo espeto para jardim com lâmpada led 3w | un | 23 | 63.04 | 77.05 | 1772.15 | 0.05183%
3.1.1.8 | 16.03.322 | FDE | ARBUSTO TUMBÉRGIA H=0,50 A 0,70M | UN | 8 | 52.08 | 63.65 | 509.2 | 0.01489%
3.1.2 |  |  | MOBILIÁRIO |  | 1 |  | 87039.77 | 87039.77 | 2.546%
3.1.2.1 | 12244 | ORSE | Guarda-corpo em tubo de aço galvanizado (h=100cm), com barras superior, inferior e verticais a cada 3.00m (1.1/2") e barra verticais quadrada (1/2") a cada 12cm - Rev 01 | m | 9.3 | 374.85 | 458.17 | 4260.98 | 0.1246%
3.1.2.2 | 13030 | ORSE | Bicicletário em tubo de aço galvanizado diam=2.1/2", para 6 bicicletas, chumbadas no piso, incluso pintura de acabamento com 02 demãos | un | 1 | 4099.97 | 5011.39 | 5011.39 | 0.1466%
3.1.2.3 | 11098 | ORSE | Brinquedo - Play Aventura, modelo M-205, da Lúdico Brinquedos Inteligentes ousimilar - fornecimento e montagem | un | 1 | 12206.92 | 14920.51 | 14920.51 | 0.4364%
3.1.2.4 | 12995 | ORSE | Cobogó cimento tipo árabe, dim: 39 x 39 x 7cm | m² | 12.3 | 324.11 | 396.15 | 4872.64 | 0.1425%
3.1.2.5 | 105050 | SINAPI | PILAR DE MADEIRA ROLIÇA, EUCALIPTO OU EQUIVALENTE DA REGIÃO, FIXADO COM VERGALHÃO, DIÂMETRO DE 21 A 29 CM, APOIO ARTICULADO, COMPRIMENTO DE 3 M. AF_03/2024 | M | 24 | 228.68 | 279.51 | 6708.24 | 0.1962%
3.1.2.6 | 105099 | SINAPI | VIGA DE MADEIRA ROLIÇA, EUCALIPTO OU EQUIVALENTE DA REGIÃO, DIÂMETRO DE 12 A 15 CM. AF_03/2024 | M | 120 | 90.5 | 110.61 | 13273.2 | 0.3882%
3.1.2.7 | 105101 | SINAPI | VIGA DE MADEIRA ROLIÇA, EUCALIPTO OU EQUIVALENTE DA REGIÃO, DIÂMETRO DE 21 A 29 CM. AF_03/2024 | M | 24 | 255.91 | 312.79 | 7506.96 | 0.2196%
3.1.2.8 | 11677 | ORSE | Mesa de concreto polido fck=21 Mpa, com tabuleiro em pastilha cerâmica, base de tubo de concreto ø=0,30m e bancos em tubo de concreto ø=0,40m | un | 3 | 809.85 | 989.87 | 2969.61 | 0.08685%
3.1.2.9 | 071364 | SEDOP | Cobertura em policarbonato Incolor- Incl. estr. metálica | m² | 36 | 625.33 | 764.34 | 27516.24 | 0.8048%
3.1.3 |  |  | MOVIMENTAÇÃO DE TERRA |  | 1 |  | 131175.18 | 131175.18 | 3.836%
3.1.3.1 | CPU001 | Próprio | EXECUÇÃO E COMPACTAÇÃO DE ATERRO COM SOLO PREDOMINANTEMENTE ARENOSO - INCLUSIVE AREIA PARA ATERRO, CARGA E TRANSPORTE COMERCIAL- EXCLUSIVE ESCAVAÇÃO. | M³ | 960.92 | 111.69 | 136.51 | 131175.18 | 3.836%
3.1.4 |  |  | PISOS E MURO |  | 1 |  | 228465.72 | 228465.72 | 6.682%
3.1.4.1 | 94994 | SINAPI | EXECUÇÃO DE PASSEIO (CALÇADA) OU PISO DE CONCRETO COM CONCRETO MOLDADO IN LOCO, FEITO EM OBRA, ACABAMENTO CONVENCIONAL, ESPESSURA 8 CM, ARMADO. AF_08/2022 | m² | 253.58 | 106.37 | 130.01 | 32967.93 | 0.9642%
3.1.4.2 | 10925 | ORSE | Alvenaria bloco concreto estrutural 14x19x39cm, fbk até 6 mpa, esp = 0,14m, com argamassa ac-II, junta 1cm - Rev.01 | m² | 97.43 | 112.84 | 137.92 | 13437.54 | 0.393%
3.1.4.3 | 102729 | SINAPI | ARMAÇÃO DE MURO ALA E MURO TESTA UTILIZANDO AÇO CA-50 DE 8 MM - MONTAGEM. AF_07/2021 | KG | 5.39 | 12.93 | 15.8 | 85.16 | 0.002491%
3.1.4.4 | 103669 | SINAPI | CONCRETAGEM DE PILARES, FCK = 25 MPA, COM USO DE BALDES - LANÇAMENTO, ADENSAMENTO E ACABAMENTO. AF_02/2022 | m³ | 19.83 | 1095.33 | 1338.82 | 26548.8 | 0.7765%
3.1.4.5 | 92759 | SINAPI | ARMAÇÃO DE PILAR OU VIGA DE ESTRUTURA CONVENCIONAL DE CONCRETO ARMADO UTILIZANDO AÇO CA-60 DE 5,0 MM - MONTAGEM. AF_06/2022 | KG | 140.91 | 14.05 | 17.17 | 2419.42 | 0.07076%
3.1.4.6 | 92762 | SINAPI | ARMAÇÃO DE PILAR OU VIGA DE ESTRUTURA CONVENCIONAL DE CONCRETO ARMADO UTILIZANDO AÇO CA-50 DE 10,0 MM - MONTAGEM. AF_06/2022 | KG | 338.9304 | 10.25 | 12.52 | 4243.4 | 0.1241%
3.1.4.7 | 92264 | SINAPI | FABRICAÇÃO DE FÔRMA PARA PILARES E ESTRUTURAS SIMILARES, EM CHAPA DE MADEIRA COMPENSADA PLASTIFICADA, E = 18 MM. AF_09/2020 | m² | 43.1316 | 217.03 | 265.27 | 11441.51 | 0.3346%
3.1.4.8 | 7323 | ORSE | Piso tátil direcional e/ou alerta, em borracha, p/deficientes visuais, dimensões 25x25cm, aplicado, rejuntado, exclusive regularização de base | m² | 31.7 | 674.14 | 824 | 26120.8 | 0.7639%
3.1.4.9 | 4960 | ORSE | Meio-fio granítico, rejuntado com argamassa de cimento e areia no traço 1:3 | m | 126.79 | 52.43 | 64.08 | 8124.7 | 0.2376%
3.1.4.10 | 12789 | ORSE | Rampa padrão para acesso de deficientes a passeio público, em concreto simples Fck=25MPa, desempolado. | un | 3 | 1105.25 | 1350.94 | 4052.82 | 0.1185%
3.1.4.11 | C4833 | SEINFRA | PISO EMBORRACHADO, DRENANTE E ANTI-IMPACTO, COMPOSTO POR PARTÍCULAS DE BORRACHA RECICLADA PRENSADA, PIGMENTADA E ATÓXICA, 50X50X2,5CM (FORNECIMENTO E EXECUÇÃO) | m² | 23.69 | 284.12 | 347.27 | 8226.82 | 0.2406%
3.1.4.12 | 2188 | ORSE | Pavimentação em concreto usinado, bomb., lançado e adensado, armado, fck=25mpa, estampado, colorido, tipo tech - stone ou similar, e = 10cm, tela simples soldada q61, regulariz. compac. subleito, lona plástica, incl. juntas serradas 5x10 a 40mm | m² | 232.84 | 171.47 | 209.58 | 48798.6 | 1.427%
3.1.4.13 | 102491 | SINAPI | PINTURA DE PISO COM TINTA ACRÍLICA, APLICAÇÃO MANUAL, 2 DEMÃOS, INCLUSO FUNDO PREPARADOR. AF_05/2021 | m² | 486.42 | 24.12 | 29.48 | 14339.66 | 0.4194%
3.1.4.14 | 87905 | SINAPI | CHAPISCO APLICADO EM ALVENARIA (COM PRESENÇA DE VÃOS) E ESTRUTURAS DE CONCRETO DE FACHADA, COM COLHER DE PEDREIRO. ARGAMASSA TRAÇO 1:3 COM PREPARO EM BETONEIRA 400L. AF_10/2022 | m² | 193.68 | 9.84 | 12.02 | 2328.03 | 0.06809%
3.1.4.15 | 87792 | SINAPI | EMBOÇO OU MASSA ÚNICA EM ARGAMASSA TRAÇO 1:2:8, PREPARO MECÂNICO COM BETONEIRA 400 L, APLICADA MANUALMENTE EM PANOS CEGOS DE FACHADA (SEM PRESENÇA DE VÃOS), ESPESSURA DE 25 MM. AF_08/2022 | m² | 193.68 | 50.36 | 61.55 | 11921 | 0.3487%
3.1.4.16 | 88485 | SINAPI | FUNDO SELADOR ACRÍLICO, APLICAÇÃO MANUAL EM PAREDE, UMA DEMÃO. AF_04/2023 | m² | 283.68 | 4.79 | 5.85 | 1659.52 | 0.04854%
3.1.4.17 | 8623 | ORSE | Emassamento de superfície, com aplicação de 02 demãos de massa corrida - R1 | m² | 283.68 | 19.11 | 23.35 | 6623.92 | 0.1937%
3.1.4.18 | 88489 | SINAPI | PINTURA LÁTEX ACRÍLICA PREMIUM, APLICAÇÃO MANUAL EM PAREDES, DUAS DEMÃOS. AF_04/2023 | m² | 283.68 | 14.79 | 18.07 | 5126.09 | 0.1499%
3.2 |  |  | PISTA DE SKATE E QUADRA |  | 1 |  | 339524 | 339524 | 9.93%
3.2.1 |  |  | PISOS, PINTURAS E MOBILIÁRIOS |  | 1 |  | 94798.27 | 94798.27 | 2.773%
3.2.1.1 | 3557 | ORSE | Corrimão em tubo de aço galvanizado 2", com chumbadores para fixação em alvenaria | m | 25.22 | 115.12 | 140.71 | 3548.7 | 0.1038%
3.2.1.2 | 2306 | ORSE | Pintura de acabamento com aplicação de 02 demãos de esmalte sintético sobre superfícies metálicas - R1 | m² | 72 | 21.76 | 26.59 | 1914.48 | 0.05599%
3.2.1.3 | 102364 | SINAPI | ALAMBRADO PARA QUADRA POLIESPORTIVA, ESTRUTURADO POR TUBOS DE ACO GALVANIZADO, (MONTANTES COM DIAMETRO 2", TRAVESSAS E ESCORAS COM DIÂMETRO 1 ¼"), COM TELA DE ARAME GALVANIZADO, FIO 10 BWG E MALHA QUADRADA 5X5CM (EXCETO MURETA). AF_03/2021 | m² | 301.28 | 197.6 | 241.52 | 72765.14 | 2.128%
3.2.1.4 | 12989 | ORSE | Portão em ferro, em tubo de aço galv. 2" e tela revestida 1" | m² | 3.78 | 752.94 | 920.31 | 3478.77 | 0.1017%
3.2.1.5 | 10069 | ORSE | Traves oficial para futebol de salão 3x2m em aço galv.3", com requadro e redes de polietileno fio 4mm (conjunto p/futsal) | par | 1 | 3726 | 4554.28 | 4554.28 | 0.1332%
3.2.1.6 | 2449 | ORSE | Estrutura metálica fixa, p/ tabela em fibra de vidro, com aro e cesta para basquete, padrão oficial, em tubo galvanizado d=5" - instalada | un | 2 | 3492.15 | 4268.45 | 8536.9 | 0.2497%
3.2.2 |  |  | COBERTURA DA QUADRA |  | 1 |  | 98380.43 | 98380.43 | 2.877%
3.2.2.1 | 12726 | ORSE | Telhamento com telha em aço galvalume, simples, onduladal, pré-pintada, OND17- 0,43mm, Kingspan- Isoeste ou similar | m² | 449.2 | 125.4 | 153.27 | 68848.88 | 2.014%
3.2.2.2 | 94229 | SINAPI | CALHA EM CHAPA DE AÇO GALVANIZADO NÚMERO 24, DESENVOLVIMENTO DE 100 CM, INCLUSO TRANSPORTE VERTICAL. AF_07/2019 | M | 86.08 | 164.09 | 200.56 | 17264.2 | 0.5049%
3.2.2.3 | 13745 | ORSE | Cumeeira em galvalume para telha trapezoidal galvalume standard, com 40 cm decada lado, e = 0,43mm, cor natural | m | 25.25 | 110.73 | 135.34 | 3417.33 | 0.09995%
3.2.2.4 | 12862 | ORSE | Andaime tubular metálico simples com rodas - peça x dia | PxD | 180 | 1.3 | 1.58 | 284.4 | 0.008318%
3.2.2.5 | 4738 | ORSE | Montagem e desmontagem de andaime metálico tubular simples | pç | 12 | 4.73 | 5.78 | 69.36 | 0.002029%
3.2.2.6 | 100720 | SINAPI | PINTURA COM TINTA ALQUÍDICA DE FUNDO (TIPO ZARCÃO) APLICADA A ROLO OU PINCEL SOBRE PERFIL METÁLICO EXECUTADO EM FÁBRICA (POR DEMÃO). AF_01/2020 | m² | 203.26 | 12.45 | 15.21 | 3091.58 | 0.09042%
3.2.2.7 | 2306 | ORSE | Pintura de acabamento com aplicação de 02 demãos de esmalte sintético sobre superfícies metálicas - R1 | m² | 203.26 | 21.76 | 26.59 | 5404.68 | 0.1581%
3.2.3 |  |  | PISO QUADRA E ARQUIBANCADA |  | 1 |  | 127637.48 | 127637.48 | 3.733%
3.2.3.1 | 5502985 | SICRO3 | Limpeza mecanizada da camada vegetal | m² | 449.2 | 0.81 | 0.99 | 444.7 | 0.01301%
3.2.3.2 | 100577 | SINAPI | REGULARIZAÇÃO E COMPACTAÇÃO DE SUBLEITO DE SOLO PREDOMINANTEMENTE ARENOSO, PARA OBRAS DE CONSTRUÇÃO DE PAVIMENTOS. AF_09/2024 | m² | 449.2 | 1.58 | 1.93 | 866.95 | 0.02536%
3.2.3.3 | 97113 | SINAPI | APLICAÇÃO DE LONA PLÁSTICA PARA EXECUÇÃO DE PAVIMENTOS DE CONCRETO. AF_04/2022 | m² | 478.78 | 2.35 | 2.87 | 1374.09 | 0.04019%
3.2.3.4 | 030308 | SBC | FORMAS DE TABUA DE MADEIRA PARA RADIER SEM REAPROVEITAMENTO | m² | 6.03 | 181.47 | 221.81 | 1337.51 | 0.03912%
3.2.3.5 | 97092 | SINAPI | ARMAÇÃO PARA EXECUÇÃO DE RADIER, PISO DE CONCRETO OU LAJE SOBRE SOLO, COM USO DE TELA Q-196. AF_09/2021 | KG | 613.15 | 12.09 | 14.77 | 9056.22 | 0.2649%
3.2.3.6 | 94964 | SINAPI | CONCRETO FCK = 20MPA, TRAÇO 1:2,7:3 (EM MASSA SECA DE CIMENTO/ AREIA MÉDIA/ BRITA 1) - PREPARO MECÂNICO COM BETONEIRA 400 L. AF_05/2021 | m³ | 31.44 | 613.4 | 749.75 | 23572.14 | 0.6894%
3.2.3.7 | 3641 | ORSE | Acabamento de superfície de piso de concreto com polimento mecânico com acabadora simples - Rev 02 | m² | 449.2 | 3.86 | 4.71 | 2115.73 | 0.06188%
3.2.3.8 | 102494 | SINAPI | PINTURA DE PISO COM TINTA EPÓXI, APLICAÇÃO MANUAL, 2 DEMÃOS, INCLUSO PRIMER EPÓXI. AF_05/2021 | m² | 449.2 | 68.25 | 83.42 | 37472.26 | 1.096%
3.2.3.9 | 102506 | SINAPI | PINTURA DE DEMARCAÇÃO DE QUADRA POLIESPORTIVA COM TINTA EPÓXI, E = 5 CM, APLICAÇÃO MANUAL. AF_05/2021 | M | 282.41 | 12.76 | 15.59 | 4402.77 | 0.1288%
3.2.3.10 | 10925 | ORSE | Alvenaria bloco concreto estrutural 14x19x39cm, fbk até 6 mpa, esp = 0,14m, com argamassa ac-II, junta 1cm - Rev.01 | m² | 97.43 | 112.84 | 137.92 | 13437.54 | 0.393%
3.2.3.11 | 94964 | SINAPI | CONCRETO FCK = 20MPA, TRAÇO 1:2,7:3 (EM MASSA SECA DE CIMENTO/ AREIA MÉDIA/ BRITA 1) - PREPARO MECÂNICO COM BETONEIRA 400 L. AF_05/2021 | m³ | 5.07 | 613.4 | 749.75 | 3801.23 | 0.1112%
3.2.3.12 | 96546 | SINAPI | ARMAÇÃO DE BLOCO UTILIZANDO AÇO CA-50 DE 10 MM - MONTAGEM. AF_01/2024 | KG | 274.55 | 13.74 | 16.79 | 4609.69 | 0.1348% | 123.25 | 246.5
3.2.3.13 | 92759 | SINAPI | ARMAÇÃO DE PILAR OU VIGA DE ESTRUTURA CONVENCIONAL DE CONCRETO ARMADO UTILIZANDO AÇO CA-60 DE 5,0 MM - MONTAGEM. AF_06/2022 | KG | 12.47 | 14.05 | 17.17 | 214.1 | 0.006262% | 124 | 74.4 | 148.8
3.2.3.14 | 92267 | SINAPI | FABRICAÇÃO DE FÔRMA PARA LAJES, EM CHAPA DE MADEIRA COMPENSADA RESINADA, E = 17 MM. AF_09/2020 | m² | 77.66 | 47.5 | 58.05 | 4508.16 | 0.1318% | 0 | 0
3.2.3.15 | 7604 | ORSE | Revestimento cerâmico para parede, 10 x 10 cm, Tecnogres, linha Brilhante, ref. BR10060 ou similar, aplicado com argamassa industrializada ac-iii, rejuntado, exclusive regularização de base ou emboço - Rev 04 | m² | 40.58 | 85.47 | 104.46 | 4238.98 | 0.124%
3.2.3.16 | 104162 | SINAPI | PISO EM GRANILITE, MARMORITE OU GRANITINA EM AMBIENTES INTERNOS, COM ESPESSURA DE 8 MM, INCLUSO MISTURA EM BETONEIRA, COLOCAÇÃO DAS JUNTAS, APLICAÇÃO DO PISO, 4 POLIMENTOS COM POLITRIZ, ESTUCAMENTO, SELADOR E CERA. AF_06/2022 | m² | 24.65 | 113.99 | 139.32 | 3434.23 | 0.1004% | 0
3.2.3.17 | 7342 | ORSE | Polimento de piso de alta resistência, novo- R1 | m² | 24.65 | 36.4 | 44.49 | 1096.67 | 0.03207%
3.2.3.18 | 2200 | ORSE | Aplicação de resina sobre revestimento de pedra piso ou parede | m² | 24.65 | 23.06 | 28.18 | 694.63 | 0.02032%
3.2.3.19 | 105034 | SINAPI | CINTA DE AMARRAÇÃO DE ALVENARIA MOLDADA IN LOCO COM UTILIZAÇÃO DE BLOCOS CANALETA, ESPESSURA DE *10* CM. AF_03/2024 | M | 152.7 | 41.85 | 51.15 | 7810.6 | 0.2284%
3.2.3.20 | CPU001 | Próprio | EXECUÇÃO E COMPACTAÇÃO DE ATERRO COM SOLO PREDOMINANTEMENTE ARENOSO - INCLUSIVE AREIA PARA ATERRO, CARGA E TRANSPORTE COMERCIAL- EXCLUSIVE ESCAVAÇÃO. | M³ | 23.07 | 111.69 | 136.51 | 3149.28 | 0.09211%
3.2.4 |  |  | PISO PISTA DE SKATE |  | 1 |  | 18707.82 | 18707.82 | 0.5471%
3.2.4.1 | 87302 | SINAPI | ARGAMASSA TRAÇO 1:4 (EM VOLUME DE CIMENTO E AREIA MÉDIA ÚMIDA) PARA CONTRAPISO, PREPARO MECÂNICO COM BETONEIRA 600 L. AF_08/2019 | m³ | 8.36 | 800.85 | 978.87 | 8183.35 | 0.2393%
3.2.4.2 | 102494 | SINAPI | PINTURA DE PISO COM TINTA EPÓXI, APLICAÇÃO MANUAL, 2 DEMÃOS, INCLUSO PRIMER EPÓXI. AF_05/2021 | m² | 119.42 | 68.25 | 83.42 | 9962.01 | 0.2914%
3.2.4.3 | 3641 | ORSE | Acabamento de superfície de piso de concreto com polimento mecânico com acabadora simples - Rev 02 | m² | 119.42 | 3.86 | 4.71 | 562.46 | 0.01645%
3.3 |  |  | INSTALAÇÕES ELÉTRICAS |  | 1 |  | 53323.81 | 53323.81 | 1.56%
3.3.1 |  |  | CONDUTORES |  | 1 |  | 5174.81 | 5174.81 | 0.1513%
3.3.1.1 | 91933 | SINAPI | CABO DE COBRE FLEXÍVEL ISOLADO, 10 MM², ANTI-CHAMA 0,6/1,0 KV, PARA CIRCUITOS TERMINAIS - FORNECIMENTO E INSTALAÇÃO. AF_03/2023 | M | 30.8 | 17.47 | 21.35 | 657.58 | 0.01923%
3.3.1.2 | 91929 | SINAPI | CABO DE COBRE FLEXÍVEL ISOLADO, 4 MM², ANTI-CHAMA 0,6/1,0 KV, PARA CIRCUITOS TERMINAIS - FORNECIMENTO E INSTALAÇÃO. AF_03/2023 | M | 223.4 | 7.76 | 9.48 | 2117.83 | 0.06194%
3.3.1.3 | 91927 | SINAPI | CABO DE COBRE FLEXÍVEL ISOLADO, 2,5 MM², ANTI-CHAMA 0,6/1,0 KV, PARA CIRCUITOS TERMINAIS - FORNECIMENTO E INSTALAÇÃO. AF_03/2023 | M | 372 | 5.28 | 6.45 | 2399.4 | 0.07017%
3.3.2 |  |  | LUMINÁRIAS E ACESSÓRIOS |  | 1 |  | 26653.38 | 26653.38 | 0.7795%
3.3.2.1 | 8888 | ORSE | Poste decorativo com 02 pétalas, em tubo de alumínio com difusor em vidro leitoso brilhante, ref. XR-708/2 da Xoulux ou similar, com 6,00m, inclusive lâmpada vapor de sódio de 250W. Rev 01_06/2024 | un | 18 | 1161.08 | 1419.18 | 25545.24 | 0.7471%
3.3.2.2 | 12808 | ORSE | Refletor Slim LED 200W de potência, branco Frio, 6500k, Autovolt, marca G-light ou similar | un | 6 | 125.9 | 153.88 | 923.28 | 0.027%
3.3.2.3 | 12807 | ORSE | Refletor Slim LED 50W de potência, branco Frio, 6500k, Autovolt, marca G-light ou similar | un | 3 | 50.42 | 61.62 | 184.86 | 0.005407%
3.3.3 |  |  | QUADROS DE DISTRIBUIÇÃO E DISPOSITIVOS DE PROTEÇÃO |  | 1 |  | 943.13 | 943.13 | 0.02758%
3.3.3.1 | 93654 | SINAPI | DISJUNTOR MONOPOLAR TIPO DIN, CORRENTE NOMINAL DE 16A - FORNECIMENTO E INSTALAÇÃO. AF_10/2020 | UN | 2 | 11.46 | 14 | 28 | 0.0008189%
3.3.3.2 | 8001 | ORSE | Disjuntor termomagnetico tripolar 40 A, padrão DIN (Europeu - linha branca),curva C, 5KA | un | 1 | 113.68 | 138.95 | 138.95 | 0.004064%
3.3.3.3 | 450 | ORSE | Disjuntor termomagnetico tripolar 16 A, padrão DIN (Europeu - linha branca),curva C, corrente 5KA | un | 1 | 68.68 | 83.94 | 83.94 | 0.002455%
3.3.3.4 | 12225 | ORSE | Quadro de distribuição de embutir, em chapa de aço, para até 18 disjuntores, com barramento, padrão DIN, exclusive disjuntores | un | 1 | 566.35 | 692.24 | 692.24 | 0.02025%
3.3.4 |  |  | CONDUTOS |  | 1 |  | 7701.79 | 7701.79 | 0.2253%
3.3.4.1 | 91856 | SINAPI | ELETRODUTO FLEXÍVEL CORRUGADO, PVC, DN 32 MM (1"), PARA CIRCUITOS TERMINAIS, INSTALADO EM PAREDE - FORNECIMENTO E INSTALAÇÃO. AF_03/2023 | M | 115.5 | 12.96 | 15.84 | 1829.52 | 0.05351%
3.3.4.2 | 91854 | SINAPI | ELETRODUTO FLEXÍVEL CORRUGADO, PVC, DN 25 MM (3/4"), PARA CIRCUITOS TERMINAIS, INSTALADO EM PAREDE - FORNECIMENTO E INSTALAÇÃO. AF_03/2023 | M | 118.4 | 10.37 | 12.67 | 1500.12 | 0.04387%
3.3.4.3 | 97669 | SINAPI | ELETRODUTO FLEXÍVEL CORRUGADO, PEAD, DN 90 (3"), PARA REDE ENTERRADA DE DISTRIBUIÇÃO DE ENERGIA ELÉTRICA - FORNECIMENTO E INSTALAÇÃO. AF_12/2021 | M | 16.1 | 18.52 | 22.63 | 364.34 | 0.01066%
3.3.4.4 | 97667 | SINAPI | ELETRODUTO FLEXÍVEL CORRUGADO, PEAD, DN 50 (1 1/2"), PARA REDE ENTERRADA DE DISTRIBUIÇÃO DE ENERGIA ELÉTRICA - FORNECIMENTO E INSTALAÇÃO. AF_12/2021 | M | 53.6 | 8.74 | 10.68 | 572.44 | 0.01674%
3.3.4.5 | 91860 | SINAPI | ELETRODUTO FLEXÍVEL CORRUGADO, PEAD, DN 40 MM (1 1/4"), PARA CIRCUITOS TERMINAIS, INSTALADO EM PAREDE - FORNECIMENTO E INSTALAÇÃO. AF_03/2023 | M | 32.9 | 13.69 | 16.73 | 550.41 | 0.0161%
3.3.4.6 | 91852 | SINAPI | ELETRODUTO FLEXÍVEL CORRUGADO, PVC, DN 20 MM (1/2"), PARA CIRCUITOS TERMINAIS, INSTALADO EM PAREDE - FORNECIMENTO E INSTALAÇÃO. AF_03/2023 | M | 2 | 9.58 | 11.7 | 23.4 | 0.0006844%
3.3.4.7 | 171135 | SEDOP | Braçadeira tipo "D' p/ elet de 3/4" | un | 14 | 4.05 | 4.95 | 69.3 | 0.002027%
3.3.4.8 | 171131 | SEDOP | Braçadeira tipo "D' p/ elet de 1" | un | 29 | 4.21 | 5.14 | 149.06 | 0.00436%
3.3.4.9 | 171132 | SEDOP | Braçadeira tipo "D' p/ elet de 1/2" | un | 53.6 | 3.6 | 4.4 | 235.84 | 0.006898%
3.3.4.10 | 7750 | ORSE | Abraçadeira metálica tipo "D" de 1 1/4" | un | 32 | 6.94 | 8.48 | 271.36 | 0.007936%
3.3.4.11 | 97667 | SINAPI | ELETRODUTO FLEXÍVEL CORRUGADO, PEAD, DN 50 (1 1/2"), PARA REDE ENTERRADA DE DISTRIBUIÇÃO DE ENERGIA ELÉTRICA - FORNECIMENTO E INSTALAÇÃO. AF_12/2021 | M | 200 | 8.74 | 10.68 | 2136 | 0.06247%
3.3.5 |  |  | CAIXA DE PASSAEM, ATERRAMENTO E ACESSÓRIOS DIVERSOS |  | 1 |  | 5404.7 | 5404.7 | 0.1581%
3.3.5.1 | 9011051 | SIURB | CORDOALHA DE COBRE NÚ, INCLUSIVE ISOLADORES - 16,00MM2 | M | 2 | 59.28 | 72.45 | 144.9 | 0.004238%
3.3.5.2 | 96985 | SINAPI | HASTE DE ATERRAMENTO, DIÂMETRO 5/8", COM 3 METROS - FORNECIMENTO E INSTALAÇÃO. AF_08/2023 | UN | 16 | 89.31 | 109.16 | 1746.56 | 0.05108%
3.3.5.3 | 101538 | SINAPI | ARMAÇÃO SECUNDÁRIA, COM 1 ESTRIBO E 1 ISOLADOR - FORNECIMENTO E INSTALAÇÃO. AF_07/2020 | UN | 3 | 69.67 | 85.15 | 255.45 | 0.007471%
3.3.5.4 | 101554 | SINAPI | ALÇA PREFORMADA DE DISTRIBUIÇÃO, EM AÇO GALVANIZADO, AWG 2 - FORNECIMENTO E INSTALAÇÃO. AF_07/2020 | UN | 2 | 17.07 | 20.86 | 41.72 | 0.00122%
3.3.5.5 | 3244 | ORSE | Fornecimento de base fixa para relé fotoelétrico | un | 2 | 7.75 | 9.47 | 18.94 | 0.0005539%
3.3.5.6 | 101632 | SINAPI | RELÉ FOTOELÉTRICO PARA COMANDO DE ILUMINAÇÃO EXTERNA 1000 W - FORNECIMENTO E INSTALAÇÃO. AF_02/2025 | UN | 2 | 36.21 | 44.25 | 88.5 | 0.002588%
3.3.5.7 | 91885 | SINAPI | LUVA PARA ELETRODUTO, PVC, ROSCÁVEL, DN 32 MM (1"), PARA CIRCUITOS TERMINAIS, INSTALADA EM PAREDE - FORNECIMENTO E INSTALAÇÃO. AF_03/2023 | UN | 4 | 14.48 | 17.69 | 70.76 | 0.00207%
3.3.5.8 | 91884 | SINAPI | LUVA PARA ELETRODUTO, PVC, ROSCÁVEL, DN 25 MM (3/4"), PARA CIRCUITOS TERMINAIS, INSTALADA EM PAREDE - FORNECIMENTO E INSTALAÇÃO. AF_03/2023 | UN | 1 | 12.75 | 15.58 | 15.58 | 0.0004557%
3.3.5.9 | 91886 | SINAPI | LUVA PARA ELETRODUTO, PVC, ROSCÁVEL, DN 40 MM (1 1/4"), PARA CIRCUITOS TERMINAIS, INSTALADA EM PAREDE - FORNECIMENTO E INSTALAÇÃO. AF_03/2023 | UN | 6 | 16.77 | 20.49 | 122.94 | 0.003596%
3.3.5.10 | 93013 | SINAPI | LUVA PARA ELETRODUTO, PVC, ROSCÁVEL, DN 50 MM (1 1/2"), PARA REDE ENTERRADA DE DISTRIBUIÇÃO DE ENERGIA ELÉTRICA - FORNECIMENTO E INSTALAÇÃO. AF_12/2021 | UN | 14 | 16.45 | 20.1 | 281.4 | 0.00823%
3.3.5.11 | 8075 | ORSE | Caixa de passagem em alvenaria de tijolos maciços esp. = 0,12m, dim. int. = 0,30 x 0,30 x 0,30m | un | 15 | 142.79 | 174.53 | 2617.95 | 0.07657%
3.3.6 |  |  | QUADROS DE MEDIÇÃO E ENTRADA DE ENERGIA |  | 1 |  | 4021.42 | 4021.42 | 0.1176%
3.3.6.1 | 101505 | SINAPI | ENTRADA DE ENERGIA ELÉTRICA, AÉREA, TRIFÁSICA, COM CAIXA DE SOBREPOR, CABO DE 10 MM2 E DISJUNTOR DIN 50A (NÃO INCLUSO O POSTE DE CONCRETO). AF_07/2020_PS | UN | 1 | 1983.2 | 2424.06 | 2424.06 | 0.0709%
3.3.6.2 | 7901 | ORSE | Poste de concreto duplo T (DT) 9/150 - fornecimento e assentamento | un | 1 | 1199.78 | 1466.49 | 1466.49 | 0.04289%
3.3.6.3 | 101946 | SINAPI | QUADRO DE MEDIÇÃO GERAL DE ENERGIA PARA 1 MEDIDOR DE SOBREPOR - FORNECIMENTO E INSTALAÇÃO. AF_10/2020 | UN | 1 | 107.07 | 130.87 | 130.87 | 0.003828%
3.3.7 |  |  | HIDRAÚLICA PRAÇA |  | 1 |  | 3424.58 | 3424.58 | 0.1002%
3.3.7.1 | 1028 | ORSE | Tubo pvc rígido soldável marrom p/ água, d = 25 mm (3/4") | m | 150 | 14.6 | 17.84 | 2676 | 0.07826%
3.3.7.2 | 2082 | ORSE | Torneira cromada para jardim, DECA 1153C39, 1/2" ou similar | un | 2 | 75.75 | 92.58 | 185.16 | 0.005415%
3.3.7.3 | 1619 | ORSE | Curva 45° longa em pvc rígido c/ anéis, diâm = 50mm - Rev 01_10/2022 | un | 5 | 23.04 | 28.16 | 140.8 | 0.004118%
3.3.7.4 | 89720 | SINAPI | JOELHO 45 GRAUS, CPVC, SOLDÁVEL, DN 22MM, INSTALADO EM RAMAL DE DISTRIBUIÇÃO DE ÁGUA FORNECIMENTO E INSTALAÇÃO. AF_06/2022 | UN | 2 | 15.77 | 19.27 | 38.54 | 0.001127%
3.3.7.5 | 103041 | SINAPI | REGISTRO DE ESFERA, PVC, ROSCÁVEL, COM BORBOLETA, 1/2" - FORNECIMENTO E INSTALAÇÃO. AF_08/2021 | UN | 2 | 17.92 | 21.9 | 43.8 | 0.001281%
3.3.7.6 | 1705 | ORSE | Caixa de alvenaria de tijolo maciço (0,10m) dimensões interna 30x30x30cm revestida internamente com argamassa 1:3 e tampa de concreto - R1 | un | 2 | 139.2 | 170.14 | 340.28 | 0.009952%
3.4 |  |  | ACADEMIA |  | 1 |  | 45775.51 | 45775.51 | 1.339%
3.4.1 | C4833 | SEINFRA | PISO EMBORRACHADO, DRENANTE E ANTI-IMPACTO, COMPOSTO POR PARTÍCULAS DE BORRACHA RECICLADA PRENSADA, PIGMENTADA E ATÓXICA, 50X50X2,5CM (FORNECIMENTO E EXECUÇÃO) | m² | 54.24 | 284.12 | 347.27 | 18835.92 | 0.5509%
3.4.2 | 18.41.05 | SUDECAP | SIMULADOR DE CAMINHADA TRIPLO CONJUGADO | UN | 1 | 5026.32 | 6143.67 | 6143.67 | 0.1797%
3.4.3 | 18016013 | SIURB | ESQUI DUPLO CONJUGADO | UN | 1 | 5066.55 | 6192.84 | 6192.84 | 0.1811%
3.4.4 | 18016017 | SIURB | PUXADOR PEITORAL DUPLO STAR | UN | 1 | 3718.21 | 4544.76 | 4544.76 | 0.1329%
3.4.5 | 18016011 | SIURB | ROTAÇÃO VERTICAL DUPLO | UN | 1 | 1444.18 | 1765.22 | 1765.22 | 0.05163%
3.4.6 | 94275 | SINAPI | ASSENTAMENTO DE GUIA (MEIO-FIO) EM TRECHO RETO, CONFECCIONADA EM CONCRETO PRÉ-FABRICADO, DIMENSÕES 100X15X13X20 CM (COMPRIMENTO X BASE INFERIOR X BASE SUPERIOR X ALTURA). AF_01/2024 | M | 35.12 | 37.42 | 45.73 | 1606.03 | 0.04697%
3.4.7 | 100576 | SINAPI | REGULARIZAÇÃO E COMPACTAÇÃO DE SUBLEITO DE SOLO PREDOMINANTEMENTE ARGILOSO, PARA OBRAS DE CONSTRUÇÃO DE PAVIMENTOS. AF_09/2024 | m² | 54.24 | 3.17 | 3.87 | 209.9 | 0.006139%
3.4.8 | 105732 | SINAPI | CONSTRUÇÃO DE BASE E SUB-BASE PARA PAVIMENTAÇÃO DE BRITA GRADUADA SIMPLES TRATADA COM CIMENTO, COM ESPESSURA DE 10 CM - EXCLUSIVE CARGA E TRANSPORTE. AF_09/2024 | m³ | 2.71 | 289.26 | 353.56 | 958.14 | 0.02802%
3.4.9 | 97113 | SINAPI | APLICAÇÃO DE LONA PLÁSTICA PARA EXECUÇÃO DE PAVIMENTOS DE CONCRETO. AF_04/2022 | m² | 54.24 | 2.35 | 2.87 | 155.66 | 0.004553%
3.4.10 | 97092 | SINAPI | ARMAÇÃO PARA EXECUÇÃO DE RADIER, PISO DE CONCRETO OU LAJE SOBRE SOLO, COM USO DE TELA Q-196. AF_09/2021 | KG | 166.5168 | 12.09 | 14.77 | 2459.45 | 0.07193%
3.4.11 | 94971 | SINAPI | CONCRETO FCK = 25MPA, TRAÇO 1:2,3:2,7 (EM MASSA SECA DE CIMENTO/ AREIA MÉDIA/ BRITA 1) - PREPARO MECÂNICO COM BETONEIRA 600 L. AF_05/2021 | m³ | 3.8 | 625.21 | 764.19 | 2903.92 | 0.08493%
4 |  |  | EDIFICAÇÃO |  | 1 |  | 1935715.31 | 1935715.31 | 56.61%
4.1 |  |  | MOBILIÁRIOS, ACESSÓRIOS E ÁREA VERDE |  | 1 |  | 281711.12 | 281711.12 | 8.239%
4.1.1 |  |  | ÁREA VERDE |  | 1 |  | 79762.3 | 79762.3 | 2.333%
4.1.1.1 | 270210 | AGETOP CIVIL | PLANTIO GRAMA ESMERALDA PLACA C/ M.O. IRRIG., ADUBO,TERRA VEGETAL (O.C.) A<11.000,00M2 | m² | 1729.39 | 31.23 | 38.17 | 66010.81 | 1.931%
4.1.1.2 | 98511 | SINAPI | PLANTIO DE ÁRVORE ORNAMENTAL COM ALTURA DE MUDA MAIOR QUE 2,00 M E MENOR OU IGUAL A 4,00 M . AF_07/2024 | UN | 45 | 205.95 | 251.73 | 11327.85 | 0.3313%
4.1.1.3 | 11802 | ORSE | Muda de palmeira, areca, h=1,50 m, fornecimento e plantio | un | 8 | 228.61 | 279.43 | 2235.44 | 0.06538%
4.1.1.4 | 2397 | ORSE | Fornecimento e plantio de arbustos ornamentais | un | 4 | 38.5 | 47.05 | 188.2 | 0.005504%
4.1.2 |  |  | MOBILIÁRIOS |  | 1 |  | 171969.65 | 171969.65 | 5.03%
4.1.2.1 | 12244 | ORSE | Guarda-corpo em tubo de aço galvanizado (h=100cm), com barras superior, inferior e verticais a cada 3.00m (1.1/2") e barra verticais quadrada (1/2") a cada 12cm - Rev 01 | m | 80.28 | 374.85 | 458.17 | 36781.88 | 1.076%
4.1.2.2 | 10236 | ORSE | Grade de ferro padrão escola, altura 1,50m, com montantes em perfil "u" de chapa udc 75 x 38 x 2,65 mm (duplo) a cada 2.65m, barras verticais de seção chata de 1 1/2" x 3/16" e barra chata de 1 1/2" x 3/16" (dupla) horizontais - Rev 03_12/2021 | m | 76.31 | 492.92 | 602.49 | 45976.01 | 1.345%
4.1.2.3 | 11363 | ORSE | Prateleira em granito verde ubatuba, esp=2cm, inclusive testeira de 10cm | m² | 15.86 | 572.64 | 699.93 | 11100.88 | 0.3247%
4.1.2.4 | 11341 | ORSE | Fornecimento e instalação de suporte em aço tipo mão francesa para fixação detubos DN 500mm | un | 132 | 35 | 42.78 | 5646.96 | 0.1652%
4.1.2.5 | 11150 | ORSE | Bancada em granito verde ubatuba, e = 2cm | m² | 34.79 | 813.7 | 994.58 | 34601.43 | 1.012%
4.1.2.6 | 2642 | ORSE | Escada marinheiro em barra chata de ferro 2" x 5/16" | m | 8.2 | 380.34 | 464.88 | 3812.01 | 0.1115%
4.1.2.7 | 11098 | ORSE | Brinquedo - Play Aventura, modelo M-205, da Lúdico Brinquedos Inteligentes ousimilar - fornecimento e montagem | un | 1 | 12206.92 | 14920.51 | 14920.51 | 0.4364%
4.1.2.8 | 13086 | ORSE | Brinquedo - Gangorra Dupla, modelo M119, da Lúdico Brinquedos Inteligentes ousimilar | un | 3 | 1760 | 2151.24 | 6453.72 | 0.1888%
4.1.2.9 | 13082 | ORSE | Brinquedo - Balanço Duplo, modelo M117, da Lúdico Brinquedos Inteligentes ou similar | un | 1 | 2077.43 | 2539.24 | 2539.24 | 0.07426%
4.1.2.10 | 12950 | ORSE | Confecção e instalação de letreiro em chapa pintado, em alto relevo de 20mm, dimensão 4,12 x 1,10m, fixado em brise de pvc para a ADEMA | un | 1 | 8293.39 | 10137.01 | 10137.01 | 0.2965%
4.1.3 |  |  | ACESSÓRIOS |  | 1 |  | 29979.17 | 29979.17 | 0.8768%
4.1.3.1 | 86935 | SINAPI | CUBA DE EMBUTIR DE AÇO INOXIDÁVEL MÉDIA, INCLUSO VÁLVULA TIPO AMERICANA EM METAL CROMADO E SIFÃO FLEXÍVEL EM PVC - FORNECIMENTO E INSTALAÇÃO. AF_01/2020 | UN | 6 | 263.59 | 322.18 | 1933.08 | 0.05654%
4.1.3.2 | 12866 | ORSE | Tanque em aço inox 430 com 0,6 mm de espessura, modelo TS740 de parede, capacidade de 47 litros, profundidade de 26 cm, acabamento alto brilho, e saboneteira. Medidas: 71 x 43,5cm, da marca Franke ou similar, | un | 2 | 779.32 | 952.56 | 1905.12 | 0.05572%
4.1.3.3 | 2017 | ORSE | Tanque simples em mármore sintético c/ torneira cromada (deca linha c23 ref 1153) , c/ válvula de plástico conjunto de fixação, sifão de plástico ou similares | un | 3 | 439.07 | 536.67 | 1610.01 | 0.04709%
4.1.3.4 | 9372 | ORSE | Lixeira de plástico dn 40cm | un | 28 | 39.25 | 47.97 | 1343.16 | 0.03928%
4.1.3.5 | 95547 | SINAPI | SABONETEIRA PLASTICA TIPO DISPENSER PARA SABONETE LIQUIDO COM RESERVATORIO 800 A 1500 ML, INCLUSO FIXAÇÃO. AF_01/2020 | UN | 28 | 63.24 | 77.29 | 2164.12 | 0.06329%
4.1.3.6 | 4287 | ORSE | Dispenser para toalha interfolhada | un | 28 | 54.86 | 67.05 | 1877.4 | 0.05491%
4.1.3.7 | 12511 | ORSE | Dispenser, em plástico, para papel higiênico em rolo | un | 13 | 70.14 | 85.73 | 1114.49 | 0.0326%
4.1.3.8 | 1888 | ORSE | Espelho plano 3mm | m² | 3.74 | 368.75 | 450.72 | 1685.69 | 0.0493%
4.1.3.9 | 2010 | ORSE | Cuba de embutir oval (deca linha ref l37) p/ instalação em bancadas, c/ sifão cromado (deca ref c1680) , engate cromado (deca) ou similares | un | 23 | 581.45 | 710.7 | 16346.1 | 0.4781%
4.2 |  |  | REVESTIMENTOS DE PISO, SOLEIRAS E PEITORIS |  | 1 |  | 224838.38 | 224838.38 | 6.576%
4.2.1 |  |  | PISO |  | 1 |  | 223078.13 | 223078.13 | 6.524%
4.2.1.1 | 104162 | SINAPI | PISO EM GRANILITE, MARMORITE OU GRANITINA EM AMBIENTES INTERNOS, COM ESPESSURA DE 8 MM, INCLUSO MISTURA EM BETONEIRA, COLOCAÇÃO DAS JUNTAS, APLICAÇÃO DO PISO, 4 POLIMENTOS COM POLITRIZ, ESTUCAMENTO, SELADOR E CERA. AF_06/2022 | m² | 10.47 | 113.99 | 139.32 | 1458.68 | 0.04266%
4.2.1.2 | 94994 | SINAPI | EXECUÇÃO DE PASSEIO (CALÇADA) OU PISO DE CONCRETO COM CONCRETO MOLDADO IN LOCO, FEITO EM OBRA, ACABAMENTO CONVENCIONAL, ESPESSURA 8 CM, ARMADO. AF_08/2022 | m² | 191.04 | 106.37 | 130.01 | 24837.11 | 0.7264%
4.2.1.3 | 10617 | ORSE | Revestimento cerâmico para piso ou parede, 50 x 50 cm, Eliane, linha bianco plus po ou similar, aplicado com argamassa industrializada ac-ii, rejuntado, exclusive regularização de base ou emboço | m² | 126.68 | 123.25 | 150.64 | 19083.07 | 0.5581%
4.2.1.4 | 7323 | ORSE | Piso tátil direcional e/ou alerta, em borracha, p/deficientes visuais, dimensões 25x25cm, aplicado, rejuntado, exclusive regularização de base | m² | 104.96 | 674.14 | 824 | 86487.04 | 2.529%
4.2.1.5 | 94964 | SINAPI | CONCRETO FCK = 20MPA, TRAÇO 1:2,7:3 (EM MASSA SECA DE CIMENTO/ AREIA MÉDIA/ BRITA 1) - PREPARO MECÂNICO COM BETONEIRA 400 L. AF_05/2021 | m³ | 8.46 | 613.4 | 749.75 | 6342.88 | 0.1855%
4.2.1.6 | C4833 | SEINFRA | PISO EMBORRACHADO, DRENANTE E ANTI-IMPACTO, COMPOSTO POR PARTÍCULAS DE BORRACHA RECICLADA PRENSADA, PIGMENTADA E ATÓXICA, 50X50X2,5CM (FORNECIMENTO E EXECUÇÃO) | m² | 120.92 | 284.12 | 347.27 | 41991.88 | 1.228%
4.2.1.7 | 2200 | ORSE | Aplicação de resina sobre revestimento de pedra piso ou parede | m² | 590.03 | 23.06 | 28.18 | 16627.04 | 0.4863%
4.2.1.8 | 7342 | ORSE | Polimento de piso de alta resistência, novo- R1 | m² | 590.03 | 36.4 | 44.49 | 26250.43 | 0.7677%
4.2.2 |  |  | SOLEIRAS E PEITORIS |  | 1 |  | 1760.25 | 1760.25 | 0.05148%
4.2.2.1 | 98689 | SINAPI | SOLEIRA EM GRANITO, LARGURA 15 CM, ESPESSURA 2,0 CM. AF_09/2020 | M | 14.4 | 100.01 | 122.24 | 1760.25 | 0.05148%
4.3 |  |  | ESQUADRIAS |  | 1 |  | 233982.99 | 233982.99 | 6.843%
4.3.1 |  |  | PORTAS |  | 1 |  | 88463.83 | 88463.83 | 2.587%
4.3.1.1 | 13096 | ORSE | Porta em vidro temperado 10mm, incolor, inclusive ferragens de fixação e instalação, exclusive puxador - Rev 01_10/2021 | m² | 104.08 | 695.38 | 849.96 | 88463.83 | 2.587%
4.3.2 |  |  | PORTA BANHEIRO |  | 1 |  | 38830.72 | 38830.72 | 1.136%
4.3.2.1 | 13096 | ORSE | Porta em vidro temperado 10mm, incolor, inclusive ferragens de fixação e instalação, exclusive puxador - Rev 01_10/2021 | m² | 8.32 | 695.38 | 849.96 | 7071.66 | 0.2068%
4.3.2.2 | 4458 | ORSE | Divisória em granito cinza andorinha para mictórios, polido, e=2cm, inclusivefixação - Rev 02 | m² | 36.17 | 718.36 | 878.05 | 31759.06 | 0.9288%
4.3.3 |  |  | JANELAS |  | 1 |  | 106688.44 | 106688.44 | 3.12%
4.3.3.1 | 102180 | SINAPI | INSTALAÇÃO DE VIDRO TEMPERADO, E = 8 MM, ENCAIXADO EM PERFIL U. AF_01/2021_PS | m² | 107.24 | 471.74 | 576.6 | 61834.58 | 1.808%
4.3.3.2 | 9054 | ORSE | Fornecimento e instalação de brise metálico de alumínio ref. 84F, 45º L, da Fibrocell ou similar | m² | 65.2 | 195 | 238.34 | 15539.76 | 0.4545%
4.3.3.3 | 15.08.50 | EMBASA | PERSIANA VERTICAL EM PVC 9CM - FORNECIMENTO E INSTALAÇÃOLEIS SOCIAIS M 112,11BDI 0,00LISTA DE SERVIÇOS - DESONERADA - EXPANSÃO - SINTRACOM | m² | 65.2 | 150 | 183.34 | 11953.76 | 0.3496%
4.3.3.4 | 3149 | ORSE | Película insulfilm aplicada ou Similar | m² | 219.64 | 64.67 | 79.04 | 17360.34 | 0.5077%
4.4 |  |  | ALVENARIA E COBERTURA |  | 1 |  | 378570.96 | 378570.96 | 11.07%
4.4.1 |  |  | MURO EXTERNO |  | 1 |  | 95505.28 | 95505.28 | 2.793%
4.4.1.1 | 103356 | SINAPI | ALVENARIA DE VEDAÇÃO DE BLOCOS CERÂMICOS FURADOS NA HORIZONTAL DE 9X19X29 CM (ESPESSURA 9 CM) E ARGAMASSA DE ASSENTAMENTO COM PREPARO EM BETONEIRA. AF_12/2021 | m² | 433.29 | 69.54 | 84.99 | 36825.31 | 1.077%
4.4.1.2 | 92269 | SINAPI | FABRICAÇÃO DE FÔRMA PARA PILARES E ESTRUTURAS SIMILARES, EM MADEIRA SERRADA, E=25 MM. AF_09/2020 | m² | 35.77 | 160.37 | 196.02 | 7011.63 | 0.2051%
4.4.1.3 | 94964 | SINAPI | CONCRETO FCK = 20MPA, TRAÇO 1:2,7:3 (EM MASSA SECA DE CIMENTO/ AREIA MÉDIA/ BRITA 1) - PREPARO MECÂNICO COM BETONEIRA 400 L. AF_05/2021 | m³ | 16.9016 | 613.4 | 749.75 | 12671.97 | 0.3706%
4.4.1.4 | 96527 | SINAPI | ESCAVAÇÃO MANUAL PARA VIGA BALDRAME OU SAPATA CORRIDA (INCLUINDO ESCAVAÇÃO PARA COLOCAÇÃO DE FÔRMAS). AF_01/2024 | m³ | 16.9016 | 119.31 | 145.83 | 2464.76 | 0.07209%
4.4.1.5 | 104920 | SINAPI | ARMAÇÃO DE BLOCO, SAPATA ISOLADA, VIGA BALDRAME E SAPATA CORRIDA UTILIZANDO AÇO CA-50 DE 12,5 MM - MONTAGEM. AF_01/2024 | KG | 510.31 | 10.3 | 12.58 | 6419.69 | 0.1878%
4.4.1.6 | 96543 | SINAPI | ARMAÇÃO DE BLOCO UTILIZANDO AÇO CA-60 DE 5 MM - MONTAGEM. AF_01/2024 | KG | 142.81 | 20.87 | 25.5 | 3641.65 | 0.1065%
4.4.1.7 | 96546 | SINAPI | ARMAÇÃO DE BLOCO UTILIZANDO AÇO CA-50 DE 10 MM - MONTAGEM. AF_01/2024 | KG | 163.22 | 13.74 | 16.79 | 2740.46 | 0.08015%
4.4.1.8 | 105034 | SINAPI | CINTA DE AMARRAÇÃO DE ALVENARIA MOLDADA IN LOCO COM UTILIZAÇÃO DE BLOCOS CANALETA, ESPESSURA DE *10* CM. AF_03/2024 | M | 132.48 | 41.85 | 51.15 | 6776.35 | 0.1982%
4.4.1.9 | 16.80.007 | FDE | PINGADEIRA PARA MUROS DE ALVENARIA | M | 132.48 | 104.7 | 127.97 | 16953.46 | 0.4958%
4.4.2 |  |  | CHAPISCO |  | 1 |  | 10416.29 | 10416.29 | 0.3046%
4.4.2.1 | 87905 | SINAPI | CHAPISCO APLICADO EM ALVENARIA (COM PRESENÇA DE VÃOS) E ESTRUTURAS DE CONCRETO DE FACHADA, COM COLHER DE PEDREIRO. ARGAMASSA TRAÇO 1:3 COM PREPARO EM BETONEIRA 400L. AF_10/2022 | m² | 866.58 | 9.84 | 12.02 | 10416.29 | 0.3046%
4.4.3 |  |  | EMBOÇO E MASSA UNICA |  | 1 |  | 53337.99 | 53337.99 | 1.56%
4.4.3.1 | 87792 | SINAPI | EMBOÇO OU MASSA ÚNICA EM ARGAMASSA TRAÇO 1:2:8, PREPARO MECÂNICO COM BETONEIRA 400 L, APLICADA MANUALMENTE EM PANOS CEGOS DE FACHADA (SEM PRESENÇA DE VÃOS), ESPESSURA DE 25 MM. AF_08/2022 | m² | 866.58 | 50.36 | 61.55 | 53337.99 | 1.56%
4.4.4 |  |  | ESTRUTURA E TRAMA DE COBERTURA |  | 1 |  | 175684.48 | 175684.48 | 5.138%
4.4.4.1 | 92580 | SINAPI | TRAMA DE AÇO COMPOSTA POR TERÇAS PARA TELHADOS DE ATÉ 2 ÁGUAS PARA TELHA ONDULADA DE FIBROCIMENTO, METÁLICA, PLÁSTICA OU TERMOACÚSTICA, INCLUSO TRANSPORTE VERTICAL. AF_07/2019 | m² | 106.46 | 55.3 | 67.59 | 7195.63 | 0.2104%
4.4.4.2 | 94213 | SINAPI | TELHAMENTO COM TELHA DE AÇO/ALUMÍNIO E = 0,5 MM, COM ATÉ 2 ÁGUAS, INCLUSO IÇAMENTO. AF_07/2019 | m² | 134.46 | 61.22 | 74.82 | 10060.29 | 0.2942%
4.4.4.3 | 071364 | SEDOP | Cobertura em policarbonato Incolor- Incl. estr. metálica | m² | 149.46 | 625.33 | 764.34 | 114238.25 | 3.341%
4.4.4.4 | 100327 | SINAPI | RUFO EXTERNO/INTERNO EM CHAPA DE AÇO GALVANIZADO NÚMERO 26, CORTE DE 33 CM, INCLUSO IÇAMENTO. AF_07/2019 | M | 275.44 | 57.87 | 70.73 | 19481.87 | 0.5698%
4.4.4.5 | 16.80.007 | FDE | PINGADEIRA PARA MUROS DE ALVENARIA | M | 193.08 | 104.7 | 127.97 | 24708.44 | 0.7226%
4.4.5 |  |  | FORROS |  | 1 |  | 43626.92 | 43626.92 | 1.276%
4.4.5.1 | 96113 | SINAPI | FORRO EM PLACAS DE GESSO, PARA AMBIENTES COMERCIAIS. AF_08/2023_PS | m² | 686.93 | 51.96 | 63.51 | 43626.92 | 1.276%
4.5 |  |  | PINTURAS, TEXTURAS E REVESTIMENTO |  | 1 |  | 369174.71 | 369174.71 | 10.8%
4.5.1 |  |  | PINTURAS E TEXTURAS EXTERNAS - INTERNAS E REVESTIMENTOS |  | 1 |  | 140845.98 | 140845.98 | 4.119%
4.5.1.1 | 88415 | SINAPI | APLICAÇÃO MANUAL DE FUNDO SELADOR ACRÍLICO EM PAREDES EXTERNAS DE CASAS. AF_03/2024 | m² | 2240.63 | 5.6 | 6.84 | 15325.9 | 0.4482% | 4.1
4.5.1.2 | 8624 | ORSE | Emassamento de superfície, com aplicação de 02 demãos de massa acrílica, lixamento e retoques - Rev 01 | m² | 2240.63 | 21.59 | 26.38 | 59107.81 | 1.729%
4.5.1.3 | 88423 | SINAPI | APLICAÇÃO MANUAL DE PINTURA COM TINTA TEXTURIZADA ACRÍLICA EM PAREDES EXTERNAS DE CASAS, UMA COR. AF_03/2024 | m² | 2240.63 | 24.25 | 29.64 | 66412.27 | 1.942%
4.5.2 |  |  | REVESTIMENTOS |  | 1 |  | 220636.25 | 220636.25 | 6.453% |  | 444.99 | 125.9 | 13.86 | 84.05
4.5.2.1 | 87275 | SINAPI | REVESTIMENTO CERÂMICO PARA PAREDES INTERNAS COM PLACAS TIPO ESMALTADA DE DIMENSÕES 33X45 CM APLICADAS A MEIA ALTURA DAS PAREDES. AF_02/2023_PE | m² | 1134.7 | 72.56 | 88.69 | 100636.54 | 2.943%
4.5.2.2 | 061458 | SEDOP | Painel em ACM - Estruturado (fachadas) | m² | 130.79 | 594.22 | 726.31 | 94994.08 | 2.778% |  | SALA/CORREDOR |  | COZINHA |  | 668.8
4.5.2.3 | 7604 | ORSE | Revestimento cerâmico para parede, 10 x 10 cm, Tecnogres, linha Brilhante, ref. BR10060 ou similar, aplicado com argamassa industrializada ac-iii, rejuntado, exclusive regularização de base ou emboço - Rev 04 | m² | 239.38 | 85.47 | 104.46 | 25005.63 | 0.7313% |  | 824.8 |  | 156
4.5.3 |  |  | PINTURA EM ESTRUTURA METÁLICA |  | 1 |  | 7692.48 | 7692.48 | 0.225% | [6 empty] | PASTILHA EXTERNA | PASTILHA INTERNA
4.5.3.1 | 2306 | ORSE | Pintura de acabamento com aplicação de 02 demãos de esmalte sintético sobre superfícies metálicas - R1 | m² | 289.3 | 21.76 | 26.59 | 7692.48 | 0.225% |  | BANHEIROS |  |  |  |  | 130.34 | 44.59
4.6 |  |  | INSTALACOES SANITÁRIAS E PLUVIAL |  | 1 |  | 57494.53 | 57494.53 | 1.682% |  | 72.04 | 216.12 |  |  |  | 174.93
4.6.1 |  |  | CAIXAS DE PASSAGEM - ESGOTO |  | 1 |  | 30565.85 | 30565.85 | 0.894%
4.6.1.1 | 9375 | ORSE | Caixa de gordura "cg" 60 x 60 x 65cm | un | 2 | 733.84 | 896.97 | 1793.94 | 0.05247%
4.6.1.2 | 101801 | SINAPI | CAIXA COM GRELHA RETANGULAR DE FERRO FUNDIDO, EM ALVENARIA COM BLOCOS DE CONCRETO, DIMENSÕES INTERNAS: 0,30 X 1,00 X 1,00. AF_12/2020 | UN | 9 | 1213.69 | 1483.49 | 13351.41 | 0.3905%
4.6.1.3 | 6388 | ORSE | *Caixa de passagem cp2-100 (60x60x100cm) | un | 9 | 682.7 | 834.46 | 7510.14 | 0.2196%
4.6.1.4 | 6386 | ORSE | *Caixa de passagem cp1-060 (40x40x60cm) | un | 15 | 340.25 | 415.88 | 6238.2 | 0.1824%
4.6.1.5 | 4883 | ORSE | Caixa de inspeção 0.60 x 0.60 x 0.60m | un | 2 | 684.03 | 836.08 | 1672.16 | 0.04891%
4.6.2 |  |  | CALHA- IMPERMEABILIZAÇÃO |  | 1 |  | 13480.64 | 13480.64 | 0.3943%
4.6.2.1 | 98557 | SINAPI | IMPERMEABILIZAÇÃO DE SUPERFÍCIE COM EMULSÃO ASFÁLTICA, 2 DEMÃOS. AF_09/2023 | m² | 225.09 | 49 | 59.89 | 13480.64 | 0.3943%
4.6.3 |  |  | TUBOS E CONEXÕES- ESGOTO |  | 1 |  | 13448.04 | 13448.04 | 0.3933%
4.6.3.1 | 89800 | SINAPI | TUBO PVC, SERIE NORMAL, ESGOTO PREDIAL, DN 100 MM, FORNECIDO E INSTALADO EM PRUMADA DE ESGOTO SANITÁRIO OU VENTILAÇÃO. AF_08/2022 | M | 377.33 | 29.16 | 35.64 | 13448.04 | 0.3933%
4.7 |  |  | INSTALAÇÕES HIDRÁULICAS |  | 1 |  | 45374.57 | 45374.57 | 1.327%
4.7.1 |  |  | TÉRREO |  | 1 |  | 45374.57 | 45374.57 | 1.327%
4.7.1.1 |  |  | APARELHOS |  | 1 |  | 30036.48 | 30036.48 | 0.8785%
4.7.1.1.1 | 11149 | ORSE | Bebedouro conjugado, elétrico, refrigeração por compressão,110v, Inox, LibellPress Side ou similar - fornecimento e instalação | un | 3 | 1099.2 | 1343.55 | 4030.65 | 0.1179%
4.7.1.1.2 | 100860 | SINAPI | CHUVEIRO ELÉTRICO COMUM CORPO PLÁSTICO, TIPO DUCHA - FORNECIMENTO E INSTALAÇÃO. AF_01/2020 | UN | 8 | 117.02 | 143.03 | 1144.24 | 0.03347%
4.7.1.1.3 | 190691 | SEDOP | Ducha higienica cromada | un | 3 | 190.7 | 233.09 | 699.27 | 0.02045%
4.7.1.1.4 | 86911 | SINAPI | TORNEIRA CROMADA LONGA, DE PAREDE, 1/2" OU 3/4", PARA PIA DE COZINHA, PADRÃO POPULAR - FORNECIMENTO E INSTALAÇÃO. AF_01/2020 | UN | 15 | 92.88 | 113.52 | 1702.8 | 0.0498%
4.7.1.1.5 | 86913 | SINAPI | TORNEIRA CROMADA 1/2" OU 3/4" PARA TANQUE, PADRÃO POPULAR - FORNECIMENTO E INSTALAÇÃO. AF_01/2020 | UN | 3 | 58.68 | 71.72 | 215.16 | 0.006293%
4.7.1.1.6 | 86906 | SINAPI | TORNEIRA CROMADA DE MESA, 1/2" OU 3/4", PARA LAVATÓRIO, PADRÃO POPULAR - FORNECIMENTO E INSTALAÇÃO. AF_01/2020 | UN | 25 | 79.34 | 96.97 | 2424.25 | 0.0709%
4.7.1.1.7 | 86931 | SINAPI | VASO SANITÁRIO SIFONADO COM CAIXA ACOPLADA LOUÇA BRANCA, INCLUSO ENGATE FLEXÍVEL EM PLÁSTICO BRANCO, 1/2 X 40CM - FORNECIMENTO E INSTALAÇÃO. AF_01/2020 | UN | 13 | 548.32 | 670.21 | 8712.73 | 0.2548%
4.7.1.1.8 | 86904 | SINAPI | LAVATÓRIO LOUÇA BRANCA SUSPENSO, 29,5 X 39CM OU EQUIVALENTE, PADRÃO POPULAR - FORNECIMENTO E INSTALAÇÃO. AF_01/2020 | UN | 4 | 163.73 | 200.12 | 800.48 | 0.02341%
4.7.1.1.9 | 95471 | SINAPI | VASO SANITARIO SIFONADO CONVENCIONAL PARA PCD SEM FURO FRONTAL COM LOUÇA BRANCA SEM ASSENTO - FORNECIMENTO E INSTALAÇÃO. AF_01/2020 | UN | 10 | 843.24 | 1030.69 | 10306.9 | 0.3014%
4.7.1.2 |  |  | BOMBA HIDRÁULICA - RECALQUE |  | 1 |  | 2869.59 | 2869.59 | 0.08393%
4.7.1.2.1 | C0442 | SEINFRA | BOMBA CENTRÍFUGA DE 1/3 CV, INCLUSIVE MAT.DE SUCÇÃO | UN | 3 | 782.57 | 956.53 | 2869.59 | 0.08393%
4.7.1.3 |  |  | TUBOS E ACESSÓRIOS DIVERSOS METÁLICOS |  | 1 |  | 1040.3 | 1040.3 | 0.03043%
4.7.1.3.1 | 896 | ORSE | Fornecimento e assentamento de joelho 90 de ferro galvanizado de 1" | un | 1 | 25.99 | 31.76 | 31.76 | 0.0009289%
4.7.1.3.2 | 1001 | ORSE | Fornecimento e assentamento de joelho de redução de ferro galvanizado de 1" x3/4" | un | 1 | 26.89 | 32.86 | 32.86 | 0.000961%
4.7.1.3.3 | 1002 | ORSE | Fornecimento e assentamento de joelho de redução de ferro galvanizado de 1 1/4" x 1" | un | 1 | 41.28 | 50.45 | 50.45 | 0.001475%
4.7.1.3.4 | 1371 | ORSE | Curva de latão, cobre ou bronze, juntas soldadas, diâm = 35mm (1 1/4") | un | 1 | 54.25 | 66.3 | 66.3 | 0.001939%
4.7.1.3.5 | 10313 | ORSE | Fornecimento e assentamento de niple duplo de ferro galvanizado de 1/4" | un | 2 | 18.64 | 22.78 | 45.56 | 0.001332%
4.7.1.3.6 | 886 | ORSE | Tubo aço galvanizado c/costura 1" (25mm), p/condução fluidos, classe leve, e=2,65mm, 2,11kg/m, NBR-5580 | m | 0.48 | 47.07 | 57.53 | 27.61 | 0.0008075%
4.7.1.3.7 | 887 | ORSE | Tubo aço galvanizado c/costura 1 1/4" (32mm), p/condução fluidos, classe leve, e=2,65mm, 2,71kg/m, NBR-5580 | m | 3.31 | 63.88 | 78.08 | 258.44 | 0.007559%
4.7.1.3.8 | 3201 | ORSE | Registro tipo esfera em PVC c/borboleta, d = 3/4" | un | 2 | 34.4 | 42.04 | 84.08 | 0.002459%
4.7.1.3.9 | 94496 | SINAPI | REGISTRO DE GAVETA BRUTO, LATÃO, ROSCÁVEL, 1 1/4" - FORNECIMENTO E INSTALAÇÃO. AF_08/2021 | UN | 4 | 90.66 | 110.81 | 443.24 | 0.01296%
4.7.1.4 |  |  | TUBOS E ACESSÓRIOS DIVERSOS PVC |  | 1 |  | 6769.68 | 6769.68 | 0.198%
4.7.1.4.1 | 10226 | ORSE | Joelho 90° pvc rígido soldável e c/rosca, diam = 25mm x 1/2" | un | 3 | 10.16 | 12.41 | 37.23 | 0.001089%
4.7.1.4.2 | 89356 | SINAPI | TUBO, PVC, SOLDÁVEL, DE 25MM, INSTALADO EM RAMAL OU SUB-RAMAL DE ÁGUA - FORNECIMENTO E INSTALAÇÃO. AF_06/2022 | M | 191.19 | 25.87 | 31.62 | 6045.42 | 0.1768%
4.7.1.4.3 | 89357 | SINAPI | TUBO, PVC, SOLDÁVEL, DE 32MM, INSTALADO EM RAMAL OU SUB-RAMAL DE ÁGUA - FORNECIMENTO E INSTALAÇÃO. AF_06/2022 | M | 5.4 | 34.64 | 42.34 | 228.63 | 0.006687%
4.7.1.4.4 | 89395 | SINAPI | TE, PVC, SOLDÁVEL, DN 25MM, INSTALADO EM RAMAL OU SUB-RAMAL DE ÁGUA - FORNECIMENTO E INSTALAÇÃO. AF_06/2022 | UN | 4 | 14.29 | 17.46 | 69.84 | 0.002043%
4.7.1.4.5 | 90373 | SINAPI | JOELHO 90 GRAUS COM BUCHA DE LATÃO, PVC, SOLDÁVEL, DN 25MM, X 1/2 INSTALADO EM RAMAL OU SUB-RAMAL DE ÁGUA - FORNECIMENTO E INSTALAÇÃO. AF_06/2022 | UN | 24 | 13.25 | 16.19 | 388.56 | 0.01136%
4.7.1.5 |  |  | RESERVATÓRIOS |  | 1 |  | 3678.51 | 3678.51 | 0.1076%
4.7.1.5.1 | 102608 | SINAPI | CAIXA D´ÁGUA EM POLIETILENO, 1500 LITROS - FORNECIMENTO E INSTALAÇÃO. AF_06/2021 | UN | 3 | 1003.17 | 1226.17 | 3678.51 | 0.1076%
4.7.1.6 |  |  | ESTRUTURA PARA RESERVATÓRIO INFERIOR |  | 1 |  | 980.01 | 980.01 | 0.02866%
4.7.1.6.1 | CPU001 | Próprio | EXECUÇÃO E COMPACTAÇÃO DE ATERRO COM SOLO PREDOMINANTEMENTE ARENOSO - INCLUSIVE AREIA PARA ATERRO, CARGA E TRANSPORTE COMERCIAL- EXCLUSIVE ESCAVAÇÃO. | M³ | 1.43 | 111.69 | 136.51 | 195.2 | 0.005709%
4.7.1.6.2 | 97113 | SINAPI | APLICAÇÃO DE LONA PLÁSTICA PARA EXECUÇÃO DE PAVIMENTOS DE CONCRETO. AF_04/2022 | m² | 4.75 | 2.35 | 2.87 | 13.63 | 0.0003986%
4.7.1.6.3 | 92267 | SINAPI | FABRICAÇÃO DE FÔRMA PARA LAJES, EM CHAPA DE MADEIRA COMPENSADA RESINADA, E = 17 MM. AF_09/2020 | m² | 1.15 | 47.5 | 58.05 | 66.75 | 0.001952%
4.7.1.6.4 | 97092 | SINAPI | ARMAÇÃO PARA EXECUÇÃO DE RADIER, PISO DE CONCRETO OU LAJE SOBRE SOLO, COM USO DE TELA Q-196. AF_09/2021 | KG | 18.76 | 12.09 | 14.77 | 277.08 | 0.008104%
4.7.1.6.5 | 94964 | SINAPI | CONCRETO FCK = 20MPA, TRAÇO 1:2,7:3 (EM MASSA SECA DE CIMENTO/ AREIA MÉDIA/ BRITA 1) - PREPARO MECÂNICO COM BETONEIRA 400 L. AF_05/2021 | m³ | 0.57 | 613.4 | 749.75 | 427.35 | 0.0125%
4.8 |  |  | PREVENÇÃO E COMBATE A INCÊNDIO |  | 1 |  | 162415.01 | 162415.01 | 4.75%
4.8.1 |  |  | SISTEMA DE PROTEÇÃO POR HIDRANTES E EXTINTORES |  | 1 |  | 78465.48 | 78465.48 | 2.295%
4.8.1.1 | 8934 | ORSE | Conjunto moto-bomba Schneider BC-22 R, motor 5 cv, trifásico 220/380V, sucção1 1/4", recalque 1", vazão 13,5 m³/h, 40 mca (ou similar) | un | 1 | 8042.89 | 9830.82 | 9830.82 | 0.2875%
4.8.1.2 | 4081 | ORSE | Conjunto moto-bomba centrífuga, trifasica, motor 7.5 cv, Schneider BC-21 ou similar | un | 1 | 7886.89 | 9640.14 | 9640.14 | 0.2819%
4.8.1.3 | 2646 | ORSE | Conjunto moto-bomba com motor de 1/2 cv, monofásico, bomba centrífuga, sucção=3/4", recalque=3/4", pr. máx. 23 mca, alt. sucção 8 mca. faixas hm (m) - q (m3/h) : (20-2,1)(17-2,9)(14-3,4)(11-3,9)(8-4,3)(5-4,7), inclusive chave de partida direta | un | 1 | 1428.59 | 1746.16 | 1746.16 | 0.05107%
4.8.1.4 | 1452 | ORSE | Abrigo em alvenaria (1.20 x 1.00m) para conjunto de moto-bomba, incluindo chapisco, reboco, esquadria de ferro e cobertura com telha canal comum. | un | 1 | 2135.43 | 2610.13 | 2610.13 | 0.07634%
4.8.1.5 | 102136 | SINAPI | INSTALAÇÃO DE QUADRO ELÉTRICO PARA BOMBAS TRIFÁSICAS ATÉ 25 CV (NÃO INCLUI O FORNECIMENTO DO QUADRO). AF_12/2020 | UN | 1 | 148.02 | 180.92 | 180.92 | 0.005291%
4.8.1.6 | 12814 | ORSE | Quadro de comando para 3 bombas de incendio, sendo de 2 de até 10 cv e 01 bomba Jóquei 3cv, trifásica, 220 volts com chave seletora, acionamento manual / automático, quadro 1,50x1,00x0,30m, barramento de cobre, (ver desc complementar) - Fornecimento | un | 1 | 7728.85 | 9446.97 | 9446.97 | 0.2763%
4.8.1.7 | 12996 | ORSE | Abrigo para hidrante interno, inclusive caixa embutir chapa ferro n.º 14, dimensões 0.90 x 0.60 x 0.17 m, registro tipo globo 2 1/2", com 02 mangueiras (15m) com esguicho e conexões | un | 1 | 3467.53 | 4238.36 | 4238.36 | 0.124%
4.8.1.8 | 101916 | SINAPI | HIDRANTE SUBTERRÂNEO PREDIAL (COM CURVA LONGA E CAIXA), DN 75 MM - FORNECIMENTO E INSTALAÇÃO. AF_10/2020 | UN | 1 | 3498.39 | 4276.08 | 4276.08 | 0.1251%
4.8.1.9 | 92367 | SINAPI | TUBO DE AÇO GALVANIZADO COM COSTURA, CLASSE MÉDIA, DN 65 (2 1/2"), CONEXÃO ROSQUEADA, INSTALADO EM REDE DE ALIMENTAÇÃO PARA HIDRANTE - FORNECIMENTO E INSTALAÇÃO. AF_10/2020 | M | 113.45 | 126.48 | 154.59 | 17538.23 | 0.5129%
4.8.1.10 | 97488 | SINAPI | CURVA 90 GRAUS, EM AÇO, CONEXÃO SOLDADA, DN 65 (2 1/2"), INSTALADO EM REDE DE ALIMENTAÇÃO PARA HIDRANTE - FORNECIMENTO E INSTALAÇÃO. AF_10/2020 | UN | 22 | 452.6 | 553.21 | 12170.62 | 0.356%
4.8.1.11 | 97495 | SINAPI | TÊ, EM AÇO, CONEXÃO SOLDADA, DN 65 (2 1/2"), INSTALADO EM REDE DE ALIMENTAÇÃO PARA HIDRANTE - FORNECIMENTO E INSTALAÇÃO. AF_10/2020 | UN | 3 | 689.08 | 842.26 | 2526.78 | 0.0739%
4.8.1.12 | 97431 | SINAPI | ACOPLAMENTO RÍGIDO EM AÇO, CONEXÃO RANHURADA, DN 65 (2 1/2"), INSTALADO EM PRUMADAS - FORNECIMENTO E INSTALAÇÃO. AF_10/2020 | UN | 20 | 65.69 | 80.29 | 1605.8 | 0.04696%
4.8.1.13 | 101909 | SINAPI | EXTINTOR DE INCÊNDIO PORTÁTIL COM CARGA DE PQS DE 6 KG, CLASSE BC - FORNECIMENTO E INSTALAÇÃO. AF_10/2020_PE | UN | 7 | 310.25 | 379.21 | 2654.47 | 0.07763%
4.8.2 |  |  | SISTEMA DE ALARMES |  | 1 |  | 21000.52 | 21000.52 | 0.6142%
4.8.2.1 | 11820 | ORSE | Central de alarme endereçável de incendio com sistema p/ até 250 dispositivos, marcal Verin ou similar, Modelo VRE-250 c/ bateria de 12V e 7Amperes | un | 1 | 6752.51 | 8253.59 | 8253.59 | 0.2414%
4.8.2.2 | 11980 | ORSE | Bateria estacionária selada DF3000, 185Ah, 12V FREEDOM ou similar | un | 1 | 1163.62 | 1422.29 | 1422.29 | 0.0416%
4.8.2.3 | 7861 | ORSE | Acionador manual (botoeira) tipo quebra-vidro, p/instal. incendio | un | 4 | 155.9 | 190.55 | 762.2 | 0.02229%
4.8.2.4 | 11824 | ORSE | Sirene aúdiovisual endereçavel, 120db, para alarme de incêndio | un | 4 | 233.67 | 285.61 | 1142.44 | 0.03341%
4.8.2.5 | 11855 | ORSE | Cabo blindado para alarme e detecção de incêncio 3 x 1,5mm2 | m | 300 | 25.69 | 31.4 | 9420 | 0.2755%
4.8.3 |  |  | SINALIZAÇÕES E ILUMINAÇÃO DE EMERGÊNCIA |  | 1 |  | 5011.6 | 5011.6 | 0.1466%
4.8.3.1 | 12889 | ORSE | Placa de sinalizacao, fotoluminescente, em pvc , com logotipo "Cuidado risco de choque elétrico"- Placa E5 | un | 5 | 18.05 | 22.06 | 110.3 | 0.003226%
4.8.3.2 | ED-50207 | SETOP | PLACA FOTOLUMINESCENTE PARA SINALIZAÇÃO DE EMERGÊNCIA, TIPO "P2", DIÂMETRO DE 300MM, INCLUSIVE FIXAÇÃO | un | 1 | 24.99 | 30.54 | 30.54 | 0.0008932%
4.8.3.3 | ED-50202 | SETOP | PLACA FOTOLUMINESCENTE PARA SINALIZAÇÃO DE EMERGÊNCIA, TIPO "S1", DIMENSÃO (380X190)MM, INCLUSIVE FIXAÇÃO | un | 49 | 26.87 | 32.84 | 1609.16 | 0.04706%
4.8.3.4 | ED-50203 | SETOP | PLACA FOTOLUMINESCENTE PARA SINALIZAÇÃO DE EMERGÊNCIA, TIPO "S9", DIMENSÃO (380X190)MM, INCLUSIVE FIXAÇÃO | un | 14 | 26.87 | 32.84 | 459.76 | 0.01345%
4.8.3.5 | ED-50205 | SETOP | PLACA FOTOLUMINESCENTE PARA SINALIZAÇÃO DE EMERGÊNCIA, TIPO "S12", DIMENSÃO (380X190)MM, INCLUSIVE FIXAÇÃO | un | 2 | 26.87 | 32.84 | 65.68 | 0.001921%
4.8.3.6 | 12886 | ORSE | Placa de sinalizacao, fotoluminescente, 30x30 cm, em pvc , com logotipo "Alarme sonoro"- Placa E1 | un | 3 | 21.39 | 26.14 | 78.42 | 0.002294%
4.8.3.7 | 12887 | ORSE | Placa de sinalizacao, fotoluminescente, 38x19 cm, em pvc , com logotipo "Comando manual de alarme de incêndio"- Placa E2 | un | 3 | 23.83 | 29.12 | 87.36 | 0.002555%
4.8.3.8 | 12892 | ORSE | Placa de sinalizacao, fotoluminescente,38x 19cm, em pvc , com logotipo "Bombas de incêndio" - Placa E3 | un | 2 | 23.83 | 29.12 | 58.24 | 0.001703%
4.8.3.9 | 12888 | ORSE | Placa de sinalizacao, fotoluminescente, em pvc , com logotipo "Extintor de incêndio portátil"- Placa E5 | un | 7 | 16.69 | 20.4 | 142.8 | 0.004176%
4.8.3.10 | 12885 | ORSE | Placa de sinalizacao, fotoluminescente, 30x30 cm, em pvc , com logotipo "Abrigo de mangueira e hidrante"- Placa E7 | un | 3 | 21.39 | 26.14 | 78.42 | 0.002294%
4.8.3.11 | 10719 | ORSE | Placa de indicativa em acrílico e adesivo, com sinalização para deficientes, dim.: 12 x 30 cm | Un | 4 | 53.61 | 65.52 | 262.08 | 0.007665%
4.8.3.12 | 50.05.312 | CPOS/CDHU | BLOCO AUTÔNOMO DE ILUMINAÇÃO DE EMERGÊNCIA LED, COM AUTONOMIA MÍNIMA DE 3 HORAS, FLUXO LUMINOSO DE 2.000 ATÉ 3.000 LÚMENS, EQUIPADO COM 2 FARÓIS | un | 2 | 221.21 | 270.38 | 540.76 | 0.01582%
4.8.3.13 | 071598 | AGETOP CIVIL | LUMINÁRIA DE EMERGÊNCIA 30 LEDS | un | 44 | 27.67 | 33.82 | 1488.08 | 0.04352%
4.8.4 |  |  | FIXAÇÃO E ANCORAGEM |  | 1 |  | 8920.74 | 8920.74 | 0.2609%
4.8.4.1 | 95727 | SINAPI | ELETRODUTO RÍGIDO SOLDÁVEL, PVC, DN 25 MM (3/4"), APARENTE - FORNECIMENTO E INSTALAÇÃO. AF_10/2022 | M | 113.45 | 21.53 | 26.31 | 2984.86 | 0.0873%
4.8.4.2 | 100745 | SINAPI | PINTURA COM TINTA ALQUÍDICA DE ACABAMENTO (ESMALTE SINTÉTICO BRILHANTE) PULVERIZADA SOBRE SUPERFÍCIES METÁLICAS (EXCETO PERFIL) EXECUTADO EM OBRA (POR DEMÃO). AF_01/2020_PE | m² | 17.81 | 28.18 | 34.44 | 613.37 | 0.01794%
4.8.4.3 | 91914 | SINAPI | CURVA 90 GRAUS PARA ELETRODUTO, PVC, ROSCÁVEL, DN 25 MM (3/4"), PARA CIRCUITOS TERMINAIS, INSTALADA EM PAREDE - FORNECIMENTO E INSTALAÇÃO. AF_03/2023 | UN | 22 | 19.96 | 24.39 | 536.58 | 0.01569%
4.8.4.4 | 95817 | SINAPI | CONDULETE DE PVC, TIPO X, PARA ELETRODUTO DE PVC SOLDÁVEL DN 25 MM (3/4"), APARENTE - FORNECIMENTO E INSTALAÇÃO. AF_10/2022 | UN | 3 | 38.54 | 47.1 | 141.3 | 0.004133%
4.8.4.5 | 7795 | ORSE | Cantoneira de ferro em "L", 1" x 1" x 1/4" | m | 113.45 | 28.41 | 34.72 | 3938.98 | 0.1152%
4.8.4.6 | 90462 | SINAPI | SUPORTE PARA 2 TUBOS VERTICAIS, ESPAÇADO A CADA 150 CM, EM PERFILADO COM COMPRIMENTO DE 25 CM FIXADO EM PAREDE, POR METRO DE TUBULAÇÃO FIXADA. AF_09/2023 | M | 113.45 | 5.09 | 6.22 | 705.65 | 0.02064%
4.8.5 |  |  | RESERVATÓRIO DE INCÊNDIO |  | 1 |  | 31347.78 | 31347.78 | 0.9168%
4.8.5.1 | 16.22.01 | EMBASA | FORNECIMENTO E INSTALACAO DE RESERVATORIO METALICO EM ACO USI SAC41 COM CAPACIDADE NOMINAL DE 10000l E FUSTE C/ H=8m TRATADO E PINTADO | UN | 1 | 11449.24 | 13994.4 | 13994.4 | 0.4093%
4.8.5.2 | 101469 | SINAPI | CARGA, MANOBRA E DESCARGA DE TUBOS METÁLICOS, DN 300 MM, EM CAMINHÃO CARROCERIA COM GUINDAUTO (MUNCK) 11,7 TM. AF_07/2020 | T | 11.5 | 39.06 | 47.74 | 549.01 | 0.01606%
4.8.5.3 | 7082 | ORSE | Transporte de Tubos de Ferro Fundido | tkm | 4801.25 | 2.87 | 3.5 | 16804.37 | 0.4915%
4.8.6 |  |  | FUNDAÇÃO PARA RESERVATÓRIO |  | 1 |  | 17668.89 | 17668.89 | 0.5168%
4.8.6.1 | 96619 | SINAPI | LASTRO DE CONCRETO MAGRO, APLICADO EM BLOCOS DE COROAMENTO OU SAPATAS, ESPESSURA DE 5 CM. AF_01/2024 | m² | 2 | 48.93 | 59.8 | 119.6 | 0.003498%
4.8.6.2 | 96546 | SINAPI | ARMAÇÃO DE BLOCO UTILIZANDO AÇO CA-50 DE 10 MM - MONTAGEM. AF_01/2024 | KG | 132.8 | 13.74 | 16.79 | 2229.71 | 0.06521%
4.8.6.3 | 104920 | SINAPI | ARMAÇÃO DE BLOCO, SAPATA ISOLADA, VIGA BALDRAME E SAPATA CORRIDA UTILIZANDO AÇO CA-50 DE 12,5 MM - MONTAGEM. AF_01/2024 | KG | 52.8 | 10.3 | 12.58 | 664.22 | 0.01943%
4.8.6.4 | 96541 | SINAPI | FABRICAÇÃO, MONTAGEM E DESMONTAGEM DE FÔRMA PARA SAPATA, EM CHAPA DE MADEIRA COMPENSADA RESINADA, E=17 MM, 4 UTILIZAÇÕES. AF_01/2024 | m² | 4.8 | 204.24 | 249.64 | 1198.27 | 0.03505%
4.8.6.5 | 96556 | SINAPI | CONCRETAGEM DE SAPATA, FCK 30 MPA, COM USO DE JERICA - LANÇAMENTO, ADENSAMENTO E ACABAMENTO. AF_01/2024 | m³ | 5.76 | 1082.45 | 1323.07 | 7620.88 | 0.2229%
4.8.6.6 | 95578 | SINAPI | MONTAGEM DE ARMADURA DE ESTACAS, DIÂMETRO = 12,5 MM. AF_09/2021_PS | KG | 109.5 | 8.08 | 9.87 | 1080.76 | 0.03161%
4.8.6.7 | 92916 | SINAPI | ARMAÇÃO DE ESTRUTURAS DIVERSAS DE CONCRETO ARMADO, EXCETO VIGAS, PILARES, LAJES E FUNDAÇÕES, UTILIZANDO AÇO CA-50 DE 6,3 MM - MONTAGEM. AF_06/2022 | KG | 104.5 | 15.16 | 18.53 | 1936.38 | 0.05663%
4.8.6.8 | 100897 | SINAPI | ESTACA ESCAVADA MECANICAMENTE, SEM FLUIDO ESTABILIZANTE, COM 40CM DE DIÂMETRO, CONCRETO LANÇADO POR CAMINHÃO BETONEIRA (EXCLUSIVE MOBILIZAÇÃO E DESMOBILIZAÇÃO). AF_01/2020 | M | 17.5 | 131.8 | 161.09 | 2819.07 | 0.08245%
4.9 |  |  | INSTALAÇÕES ELÉTRICAS |  | 1 |  | 178144.52 | 178144.52 | 5.21%
4.9.1 |  |  | CONDUTORES |  | 1 |  | 54275.65 | 54275.65 | 1.587%
4.9.1.1 | 101889 | SINAPI | CABO DE COBRE ISOLADO, 25 MM², ANTI-CHAMA 0,6/1 KV, INSTALADO EM ELETROCALHA OU PERFILADO - FORNECIMENTO E INSTALAÇÃO. AF_10/2020 | M | 109.6 | 27.11 | 33.13 | 3631.04 | 0.1062%
4.9.1.2 | 91935 | SINAPI | CABO DE COBRE FLEXÍVEL ISOLADO, 16 MM², ANTI-CHAMA 0,6/1,0 KV, PARA CIRCUITOS TERMINAIS - FORNECIMENTO E INSTALAÇÃO. AF_03/2023 | M | 64.3 | 27.39 | 33.47 | 2152.12 | 0.06294%
4.9.1.3 | 91933 | SINAPI | CABO DE COBRE FLEXÍVEL ISOLADO, 10 MM², ANTI-CHAMA 0,6/1,0 KV, PARA CIRCUITOS TERMINAIS - FORNECIMENTO E INSTALAÇÃO. AF_03/2023 | M | 278.5 | 17.47 | 21.35 | 5945.97 | 0.1739%
4.9.1.4 | 91931 | SINAPI | CABO DE COBRE FLEXÍVEL ISOLADO, 6 MM², ANTI-CHAMA 0,6/1,0 KV, PARA CIRCUITOS TERMINAIS - FORNECIMENTO E INSTALAÇÃO. AF_03/2023 | M | 570.8 | 10.94 | 13.37 | 7631.59 | 0.2232%
4.9.1.5 | 91929 | SINAPI | CABO DE COBRE FLEXÍVEL ISOLADO, 4 MM², ANTI-CHAMA 0,6/1,0 KV, PARA CIRCUITOS TERMINAIS - FORNECIMENTO E INSTALAÇÃO. AF_03/2023 | M | 180.3 | 7.76 | 9.48 | 1709.24 | 0.04999%
4.9.1.6 | 91927 | SINAPI | CABO DE COBRE FLEXÍVEL ISOLADO, 2,5 MM², ANTI-CHAMA 0,6/1,0 KV, PARA CIRCUITOS TERMINAIS - FORNECIMENTO E INSTALAÇÃO. AF_03/2023 | M | 3366.3 | 5.28 | 6.45 | 21712.63 | 0.635%
4.9.1.7 | 91925 | SINAPI | CABO DE COBRE FLEXÍVEL ISOLADO, 1,5 MM², ANTI-CHAMA 0,6/1,0 KV, PARA CIRCUITOS TERMINAIS - FORNECIMENTO E INSTALAÇÃO. AF_03/2023 | M | 1869.3 | 3.92 | 4.79 | 8953.94 | 0.2619%
4.9.1.8 | 101563 | SINAPI | CABO DE COBRE FLEXÍVEL ISOLADO, 35 MM², 0,6/1,0 KV, PARA REDE AÉREA DE DISTRIBUIÇÃO DE ENERGIA ELÉTRICA DE BAIXA TENSÃO - FORNECIMENTO E INSTALAÇÃO. AF_07/2020 | M | 54.9 | 37.84 | 46.25 | 2539.12 | 0.07426%
4.9.2 |  |  | INTERRUPTORES, TOMADAS E CAIXAS |  | 1 |  | 16357.86 | 16357.86 | 0.4784%
4.9.2.1 | 91979 | SINAPI | INTERRUPTOR INTERMEDIÁRIO (1 MÓDULO), 10A/250V, INCLUINDO SUPORTE E PLACA - FORNECIMENTO E INSTALAÇÃO. AF_03/2023 | UN | 5 | 48.86 | 59.72 | 298.6 | 0.008733%
4.9.2.2 | 91955 | SINAPI | INTERRUPTOR PARALELO (1 MÓDULO), 10A/250V, INCLUINDO SUPORTE E PLACA - FORNECIMENTO E INSTALAÇÃO. AF_03/2023 | UN | 11 | 36.35 | 44.43 | 488.73 | 0.01429%
4.9.2.3 | 91961 | SINAPI | INTERRUPTOR PARALELO (2 MÓDULOS), 10A/250V, INCLUINDO SUPORTE E PLACA - FORNECIMENTO E INSTALAÇÃO. AF_03/2023 | UN | 13 | 58.15 | 71.07 | 923.91 | 0.02702%
4.9.2.4 | 91969 | SINAPI | INTERRUPTOR PARALELO (3 MÓDULOS), 10A/250V, INCLUINDO SUPORTE E PLACA - FORNECIMENTO E INSTALAÇÃO. AF_03/2023 | UN | 2 | 79.88 | 97.63 | 195.26 | 0.005711%
4.9.2.5 | 91953 | SINAPI | INTERRUPTOR SIMPLES (1 MÓDULO), 10A/250V, INCLUINDO SUPORTE E PLACA - FORNECIMENTO E INSTALAÇÃO. AF_03/2023 | UN | 6 | 29.75 | 36.36 | 218.16 | 0.00638%
4.9.2.6 | 91959 | SINAPI | INTERRUPTOR SIMPLES (2 MÓDULOS), 10A/250V, INCLUINDO SUPORTE E PLACA - FORNECIMENTO E INSTALAÇÃO. AF_03/2023 | UN | 16 | 44.95 | 54.94 | 879.04 | 0.02571%
4.9.2.7 | 91967 | SINAPI | INTERRUPTOR SIMPLES (3 MÓDULOS), 10A/250V, INCLUINDO SUPORTE E PLACA - FORNECIMENTO E INSTALAÇÃO. AF_03/2023 | UN | 2 | 60.15 | 73.52 | 147.04 | 0.0043%
4.9.2.8 | 92029 | SINAPI | INTERRUPTOR PARALELO (1 MÓDULO) COM 1 TOMADA DE EMBUTIR 2P+T 10 A, INCLUINDO SUPORTE E PLACA - FORNECIMENTO E INSTALAÇÃO. AF_03/2023 | UN | 1 | 57.31 | 70.05 | 70.05 | 0.002049%
4.9.2.9 | 92023 | SINAPI | INTERRUPTOR SIMPLES (1 MÓDULO) COM 1 TOMADA DE EMBUTIR 2P+T 10 A, INCLUINDO SUPORTE E PLACA - FORNECIMENTO E INSTALAÇÃO. AF_03/2023 | UN | 7 | 50.65 | 61.9 | 433.3 | 0.01267%
4.9.2.10 | 92033 | SINAPI | INTERRUPTOR PARALELO (2 MÓDULOS) COM 1 TOMADA DE EMBUTIR 2P+T 10 A, INCLUINDO SUPORTE E PLACA - FORNECIMENTO E INSTALAÇÃO. AF_03/2023 | UN | 2 | 79.04 | 96.61 | 193.22 | 0.005651%
4.9.2.11 | 92027 | SINAPI | INTERRUPTOR SIMPLES (2 MÓDULOS) COM 1 TOMADA DE EMBUTIR 2P+T 10 A, INCLUINDO SUPORTE E PLACA - FORNECIMENTO E INSTALAÇÃO. AF_03/2023 | UN | 1 | 65.84 | 80.47 | 80.47 | 0.002353%
4.9.2.12 | 91993 | SINAPI | TOMADA ALTA DE EMBUTIR (1 MÓDULO), 2P+T 20 A, INCLUINDO SUPORTE E PLACA - FORNECIMENTO E INSTALAÇÃO. AF_03/2023 | UN | 26 | 48.68 | 59.5 | 1547 | 0.04524%
4.9.2.13 | 92004 | SINAPI | TOMADA MÉDIA DE EMBUTIR (2 MÓDULOS), 2P+T 10 A, INCLUINDO SUPORTE E PLACA - FORNECIMENTO E INSTALAÇÃO. AF_03/2023 | UN | 81 | 56.47 | 69.02 | 5590.62 | 0.1635%
4.9.2.14 | 92008 | SINAPI | TOMADA BAIXA DE EMBUTIR (2 MÓDULOS), 2P+T 10 A, INCLUINDO SUPORTE E PLACA - FORNECIMENTO E INSTALAÇÃO. AF_03/2023 | UN | 14 | 47.48 | 58.03 | 812.42 | 0.02376%
4.9.2.15 | 92868 | SINAPI | CAIXA RETANGULAR 4" X 2" MÉDIA (1,30 M DO PISO), METÁLICA, INSTALADA EM PAREDE - FORNECIMENTO E INSTALAÇÃO. AF_03/2023 | UN | 186 | 19.5 | 23.83 | 4432.38 | 0.1296%
4.9.2.16 | 92868 | SINAPI | CAIXA RETANGULAR 4" X 2" MÉDIA (1,30 M DO PISO), METÁLICA, INSTALADA EM PAREDE - FORNECIMENTO E INSTALAÇÃO. AF_03/2023 | UN | 2 | 19.5 | 23.83 | 47.66 | 0.001394%
4.9.3 |  |  | LUMINÁRIAS E ACESSÓRIOS |  | 1 |  | 42118.3 | 42118.3 | 1.232%
4.9.3.1 | 09.09.043 | FDE | IL-91 LUMINÁRIA LED DE EMBUTIR COM DIFUSOR TRANSLÚCIDO <= 39W | UN | 162 | 179.67 | 219.61 | 35576.82 | 1.041%
4.9.3.2 | 554 | ORSE | Reator de partida rápida p/ lâmpada fluorescente 1 x 20 w | un | 44 | 23.52 | 28.74 | 1264.56 | 0.03698%
4.9.3.3 | 41.07.810 | CPOS/CDHU | LÂMPADA FLUORESCENTE COMPACTA "2U", BASE G-24D-2 DE 18 W | un | 44 | 20.08 | 24.54 | 1079.76 | 0.03158%
4.9.3.4 | 071688 | AGETOP CIVIL | LUMINÁRIA TIPO SPOT DE SOBREPOR PARA 01 LÂMPADA | un | 44 | 61.13 | 74.71 | 3287.24 | 0.09614%
4.9.3.5 | 91937 | SINAPI | CAIXA OCTOGONAL 3" X 3", PVC, INSTALADA EM LAJE - FORNECIMENTO E INSTALAÇÃO. AF_03/2023 | UN | 44 | 16.92 | 20.68 | 909.92 | 0.02661%
4.9.4 |  |  | QUADROS DE DISTRIBUIÇÃO E DISPOSITIVOS DE PROTEÇÃO |  | 1 |  | 30133.35 | 30133.35 | 0.8813%
4.9.4.1 | 11562 | ORSE | Disjuntor termomagnetico bipolar 90 A, padrão DIN (Europeu - linha branca), curva C, corrente 10KA | un | 1 | 140.57 | 171.81 | 171.81 | 0.005025%
4.9.4.2 | 93667 | SINAPI | DISJUNTOR TRIPOLAR TIPO DIN, CORRENTE NOMINAL DE 10A - FORNECIMENTO E INSTALAÇÃO. AF_10/2020 | UN | 1 | 68.39 | 83.59 | 83.59 | 0.002445%
4.9.4.3 | 93653 | SINAPI | DISJUNTOR MONOPOLAR TIPO DIN, CORRENTE NOMINAL DE 10A - FORNECIMENTO E INSTALAÇÃO. AF_10/2020 | UN | 54 | 11.46 | 14 | 756 | 0.02211%
4.9.4.4 | 93654 | SINAPI | DISJUNTOR MONOPOLAR TIPO DIN, CORRENTE NOMINAL DE 16A - FORNECIMENTO E INSTALAÇÃO. AF_10/2020 | UN | 7 | 11.46 | 14 | 98 | 0.002866%
4.9.4.5 | 93659 | SINAPI | DISJUNTOR MONOPOLAR TIPO DIN, CORRENTE NOMINAL DE 50A - FORNECIMENTO E INSTALAÇÃO. AF_10/2020 | UN | 8 | 24.85 | 30.37 | 242.96 | 0.007106%
4.9.4.6 | 93664 | SINAPI | DISJUNTOR BIPOLAR TIPO DIN, CORRENTE NOMINAL DE 32A - FORNECIMENTO E INSTALAÇÃO. AF_10/2020 | UN | 7 | 61.6 | 75.29 | 527.03 | 0.01541%
4.9.4.7 | 93660 | SINAPI | DISJUNTOR BIPOLAR TIPO DIN, CORRENTE NOMINAL DE 10A - FORNECIMENTO E INSTALAÇÃO. AF_10/2020 | UN | 16 | 54.47 | 66.57 | 1065.12 | 0.03115%
4.9.4.8 | 93661 | SINAPI | DISJUNTOR BIPOLAR TIPO DIN, CORRENTE NOMINAL DE 16A - FORNECIMENTO E INSTALAÇÃO. AF_10/2020 | UN | 1 | 54.47 | 66.57 | 66.57 | 0.001947%
4.9.4.9 | 93666 | SINAPI | DISJUNTOR BIPOLAR TIPO DIN, CORRENTE NOMINAL DE 50A - FORNECIMENTO E INSTALAÇÃO. AF_10/2020 | UN | 1 | 72.33 | 88.4 | 88.4 | 0.002585%
4.9.4.10 | 11559 | ORSE | Disjuntor termomagnetico tripolar 250 A, padrão DIN (Europeu - linha banca), corrente 65 KA | un | 2 | 1521.02 | 1859.14 | 3718.28 | 0.1087%
4.9.4.11 | 452 | ORSE | Disjuntor termomagnetico tripolar 63 A, padrão DIN (Europeu - linha branca),curva C | un | 1 | 113.92 | 139.24 | 139.24 | 0.004072%
4.9.4.12 | 13150 | ORSE | Dispositivo de proteção contra surto de tensão DPS 20kA - 175v | un | 7 | 76.31 | 93.27 | 652.89 | 0.01909%
4.9.4.13 | 7996 | ORSE | Disjuntor bipolar DR 25 A - Dispositivo residual diferencial, tipo AC, 30MA,ref.5SM1 312-OMB, Siemens ou similar | un | 19 | 304.07 | 371.66 | 7061.54 | 0.2065%
4.9.4.14 | 064720 | SBC | DISPOSITIVO DIFERENCIAL DR ALTA SENSIB.(30mA) BIPOLAR 63A | UN | 8 | 192.21 | 234.93 | 1879.44 | 0.05497%
4.9.4.15 | 12223 | ORSE | Quadro de distribuição de embutir, em chapa de aço, para até 12 disjuntores, com barramento, padrão DIN, exclusive disjuntores | un | 16 | 375.51 | 458.98 | 7343.68 | 0.2148%
4.9.4.16 | 12226 | ORSE | Quadro de distribuição de embutir, em chapa de aço, para até 24 disjuntores, com barramento, padrão DIN, exclusive disjuntores - Rev 01 03/2022 | un | 2 | 633.59 | 774.43 | 1548.86 | 0.0453%
4.9.4.17 | 12240 | ORSE | Quadro de distribuição de sobrepor, em resina termoplástica, para até 12 disjuntores, com barramento, padrão DIN, exclusive disjuntores | un | 4 | 361.98 | 442.44 | 1769.76 | 0.05176%
4.9.4.18 | 12233 | ORSE | Quadro de distribuição de embutir, em chapa de aço, para até 70 disjuntores, com barramento, padrão DIN, exclusive disjuntores | un | 1 | 2389.09 | 2920.18 | 2920.18 | 0.08541%
4.9.5 |  |  | CONDUTOS |  | 1 |  | 18346.33 | 18346.33 | 0.5366%
4.9.5.1 | 91856 | SINAPI | ELETRODUTO FLEXÍVEL CORRUGADO, PVC, DN 32 MM (1"), PARA CIRCUITOS TERMINAIS, INSTALADO EM PAREDE - FORNECIMENTO E INSTALAÇÃO. AF_03/2023 | M | 9.4 | 12.96 | 15.84 | 148.89 | 0.004355%
4.9.5.2 | 399 | ORSE | Eletroduto flexível de pvc (sanfonado), diâm = 25mm (3/4") | m | 926.8 | 7.12 | 8.7 | 8063.16 | 0.2358%
4.9.5.3 | 97667 | SINAPI | ELETRODUTO FLEXÍVEL CORRUGADO, PEAD, DN 50 (1 1/2"), PARA REDE ENTERRADA DE DISTRIBUIÇÃO DE ENERGIA ELÉTRICA - FORNECIMENTO E INSTALAÇÃO. AF_12/2021 | M | 262.3 | 8.74 | 10.68 | 2801.36 | 0.08193%
4.9.5.4 | 97668 | SINAPI | ELETRODUTO FLEXÍVEL CORRUGADO, PEAD, DN 63 (2"), PARA REDE ENTERRADA DE DISTRIBUIÇÃO DE ENERGIA ELÉTRICA - FORNECIMENTO E INSTALAÇÃO. AF_12/2021 | M | 71.2 | 12.43 | 15.19 | 1081.52 | 0.03163%
4.9.5.5 | 97669 | SINAPI | ELETRODUTO FLEXÍVEL CORRUGADO, PEAD, DN 90 (3"), PARA REDE ENTERRADA DE DISTRIBUIÇÃO DE ENERGIA ELÉTRICA - FORNECIMENTO E INSTALAÇÃO. AF_12/2021 | M | 122.5 | 18.52 | 22.63 | 2772.17 | 0.08108%
4.9.5.6 | 97670 | SINAPI | ELETRODUTO FLEXÍVEL CORRUGADO, PEAD, DN 100 (4"), PARA REDE ENTERRADA DE DISTRIBUIÇÃO DE ENERGIA ELÉTRICA - FORNECIMENTO E INSTALAÇÃO. AF_12/2021 | M | 106.6 | 23.54 | 28.77 | 3066.88 | 0.0897%
4.9.5.7 | 171135 | SEDOP | Braçadeira tipo "D' p/ elet de 3/4" | un | 4 | 4.05 | 4.95 | 19.8 | 0.0005791%
4.9.5.8 | 171131 | SEDOP | Braçadeira tipo "D' p/ elet de 1" | un | 46 | 4.21 | 5.14 | 236.44 | 0.006915%
4.9.5.9 | 171133 | SEDOP | Braçadeira tipo "D' p/ elet de 2" | un | 7 | 6.74 | 8.23 | 57.61 | 0.001685%
4.9.5.10 | 171135 | SEDOP | Braçadeira tipo "D' p/ elet de 3/4" | un | 19.9 | 4.05 | 4.95 | 98.5 | 0.002881%
4.9.6 |  |  | CAIXA DE PASSAEM ATERRAMENTO E ACESSÓRIOS DIVERSOS |  | 1 |  | 12891.61 | 12891.61 | 0.377%
4.9.6.1 | 708 | ORSE | Fornecimento e instalação de caixa de passagem 20x20x10cm em chapa galvanizada de sobrepor | un | 4 | 52.66 | 64.36 | 257.44 | 0.007529%
4.9.6.2 | 9011051 | SIURB | CORDOALHA DE COBRE NÚ, INCLUSIVE ISOLADORES - 16,00MM2 | M | 100 | 59.28 | 72.45 | 7245 | 0.2119%
4.9.6.3 | 96971 | SINAPI | CORDOALHA DE COBRE NU 16 MM², NÃO ENTERRADA, COM ISOLADOR - FORNECIMENTO E INSTALAÇÃO. AF_12/2017 | M | 100 | 39.91 | 48.78 | 4878 | 0.1427%
4.9.6.4 | 96985 | SINAPI | HASTE DE ATERRAMENTO, DIÂMETRO 5/8", COM 3 METROS - FORNECIMENTO E INSTALAÇÃO. AF_08/2023 | UN | 1 | 89.31 | 109.16 | 109.16 | 0.003193%
4.9.6.5 | 101538 | SINAPI | ARMAÇÃO SECUNDÁRIA, COM 1 ESTRIBO E 1 ISOLADOR - FORNECIMENTO E INSTALAÇÃO. AF_07/2020 | UN | 1 | 69.67 | 85.15 | 85.15 | 0.00249%
4.9.6.6 | 101554 | SINAPI | ALÇA PREFORMADA DE DISTRIBUIÇÃO, EM AÇO GALVANIZADO, AWG 2 - FORNECIMENTO E INSTALAÇÃO. AF_07/2020 | UN | 2 | 17.07 | 20.86 | 41.72 | 0.00122%
4.9.6.7 | 93020 | SINAPI | CURVA 90 GRAUS PARA ELETRODUTO, PVC, ROSCÁVEL, DN 60 MM (2"), PARA REDE ENTERRADA DE DISTRIBUIÇÃO DE ENERGIA ELÉTRICA - FORNECIMENTO E INSTALAÇÃO. AF_12/2021 | UN | 1 | 31.12 | 38.03 | 38.03 | 0.001112%
4.9.6.8 | 91885 | SINAPI | LUVA PARA ELETRODUTO, PVC, ROSCÁVEL, DN 32 MM (1"), PARA CIRCUITOS TERMINAIS, INSTALADA EM PAREDE - FORNECIMENTO E INSTALAÇÃO. AF_03/2023 | UN | 9 | 14.48 | 17.69 | 159.21 | 0.004656%
4.9.6.9 | 91884 | SINAPI | LUVA PARA ELETRODUTO, PVC, ROSCÁVEL, DN 25 MM (3/4"), PARA CIRCUITOS TERMINAIS, INSTALADA EM PAREDE - FORNECIMENTO E INSTALAÇÃO. AF_03/2023 | UN | 5 | 12.75 | 15.58 | 77.9 | 0.002278%
4.9.7 |  |  | QUADROS DE MEDIÇÃO E ENTRADA DE ENERGIA |  | 1 |  | 4021.42 | 4021.42 | 0.1176%
4.9.7.1 | 101505 | SINAPI | ENTRADA DE ENERGIA ELÉTRICA, AÉREA, TRIFÁSICA, COM CAIXA DE SOBREPOR, CABO DE 10 MM2 E DISJUNTOR DIN 50A (NÃO INCLUSO O POSTE DE CONCRETO). AF_07/2020_PS | UN | 1 | 1983.2 | 2424.06 | 2424.06 | 0.0709%
4.9.7.2 | 7901 | ORSE | Poste de concreto duplo T (DT) 9/150 - fornecimento e assentamento | un | 1 | 1199.78 | 1466.49 | 1466.49 | 0.04289%
4.9.7.3 | 101946 | SINAPI | QUADRO DE MEDIÇÃO GERAL DE ENERGIA PARA 1 MEDIDOR DE SOBREPOR - FORNECIMENTO E INSTALAÇÃO. AF_10/2020 | UN | 1 | 107.07 | 130.87 | 130.87 | 0.003828%
4.10 |  |  | HORTA |  | 1 |  | 4008.52 | 4008.52 | 0.1172%
4.10.1 | 5103 | ORSE | Regularização Manual | m² | 20 | 5.47 | 6.68 | 133.6 | 0.003907%
4.10.2 | ED-33736 | SETOP | PEÇA DE MADEIRA APARELHADA (TIPO: PENDURAL/TIRANTE/PILAR¦MEDIDAS: 8X8CM) FORNECIMENTO, EXCLUSIVE SERVIÇO DE MONTAGEM/INSTALAÇÃO | m | 36.2 | 30.06 | 36.74 | 1329.98 | 0.0389%
4.10.3 | 5032 | ORSE | Instalação de tela, exclusive a tela | m² | 74 | 17.02 | 20.8 | 1539.2 | 0.04502%
4.10.4 | 2656 | ORSE | Lastro de brita 1 | m³ | 0.6 | 202.28 | 247.24 | 148.34 | 0.004338%
4.10.5 | 09.001.0055-A | EMOP | PLANTIO DE GRAMINEA E LEGUMINOSAS EM SEMENTES,CONSTANDO DE A NALISE DO SOLO,CORRECAO DO PH,PREPARO DE TERRENO (ESCARIFICA CAO E VALETAMENTO),ADUBAGEM QUIMICA E ORGANICA,TRATAMENTO PR EVENTIVO DO SOLO COM EMPREGO DE INSETICIDA E IRRIGACAO,INCLU SIVE TRANSPORTE E COBERTURA DE PALHA DE CAPIM DESFIBRADA E A PLICACAO DE HIDRO-ASFALTO DO CHILE, SUPERFOSFATO DE CALCIO E CLORETO DE POTASSIO SOCIAIS DESONERADOS IVE ENCARGOS SOCIAIS DESONERADOS | m² | 8.31 | 15.51 | 18.95 | 157.47 | 0.004605%
4.10.6 | 21.32.08 | SUDECAP | HÚMUS DE MINHOCA | KG | 41.4 | 3 | 3.66 | 151.52 | 0.004431%
4.10.7 | 1028 | ORSE | Tubo pvc rígido soldável marrom p/ água, d = 25 mm (3/4") | m | 20 | 14.6 | 17.84 | 356.8 | 0.01044%
4.10.8 | 2082 | ORSE | Torneira cromada para jardim, DECA 1153C39, 1/2" ou similar | un | 1 | 75.75 | 92.58 | 92.58 | 0.002708%
4.10.9 | 103042 | SINAPI | REGISTRO DE ESFERA, PVC, ROSCÁVEL, COM BORBOLETA, 3/4" - FORNECIMENTO E INSTALAÇÃO. AF_08/2021 | UN | 1 | 22.55 | 27.56 | 27.56 | 0.000806%
4.10.10 | 1622 | ORSE | Curva 90° longa em pvc rígido c/ anéis, diâm = 50mm | un | 2 | 21.36 | 26.1 | 52.2 | 0.001527%
4.10.11 | 89720 | SINAPI | JOELHO 45 GRAUS, CPVC, SOLDÁVEL, DN 22MM, INSTALADO EM RAMAL DE DISTRIBUIÇÃO DE ÁGUA FORNECIMENTO E INSTALAÇÃO. AF_06/2022 | UN | 1 | 15.77 | 19.27 | 19.27 | 0.0005636%
5 |  |  | LIMPEZA GERAL |  | 1 |  | 18419.97 | 18419.97 | 0.5387%
5.1 |  |  | LIMPEZA DA OBRA |  | 1 |  | 18419.97 | 18419.97 | 0.5387%
5.1.1 | 99803 | SINAPI | LIMPEZA DE PISO CERÂMICO OU PORCELANATO COM PANO ÚMIDO. AF_04/2019 | m² | 1146.82 | 4.13 | 5.04 | 5779.97 | 0.169%
5.1.2 | 2450 | ORSE | Limpeza geral | m² | 4000 | 2.59 | 3.16 | 12640 | 0.3697%
[5 empty] | Total sem BDI |  | 2797711.59
[5 empty] | Total do BDI |  | 621470.61
[5 empty] | Total Geral |  | 3419182.2
_______________________________________________________________ SEINFRA 01 Gerente

## Memória de Cálculo
|  |  | Obra | Bancos |  | Encargos Sociais | B.D.I.
|  |  | CRECHE NOSSA SENHORA DA VITÓRIA | SINAPI - 05/2025 - Bahia SBC - 07/2025 - Bahia SICRO3 - 04/2025 - Bahia ORSE - 04/2025 - Sergipe SEDOP - 02/2025 - Pará SEINFRA - 028 - Ceará SETOP - 01/2025 - Minas Gerais IOPES - 03/2025 - Espírito Santo SIURB - 01/2025 - São Paulo SIURB INFRA - 01/2025 - São Paulo SUDECAP - 04/2025 - Minas Gerais CPOS/CDHU - 06/2025 - São Paulo FDE - 04/2025 - São Paulo AGESUL - 01/2025 - Mato Grosso do Sul AGETOP CIVIL - 02/2025 - Goiás AGETOP RODOVIARIA - 02/2025 - Goiás CAEMA - 12/2019 - Maranhão EMBASA - 01/2025 - sem_encargos CAERN - 01/2025 - Rio Grande do Norte COMPESA - 07/2024 - Pernambuco EMOP - 05/2025 - Rio de Janeiro DERPR - 03/2025 - Paraná SCO - 05/2025 - Rio de Janeiro |  | Não Desonerado: embutido nos preços unitário dos insumos de mão de obra, de acordo com as bases. | 22,23%
MEMORIA DE CALCULO
Item | Código | Banco | Descrição | Und | Quant.
1 |  |  | ADMINISTRAÇÃO LOCAL
1.1 | 90777 | SINAPI | ENGENHEIRO CIVIL DE OBRA JUNIOR COM ENCARGOS COMPLEMENTARES | hora | 288
Local |  |  | Descrição | Fórmula
|  |  | 12 meses x 4 semanas x 3 dias x 2 horas/dia | 288
1.2 | 90776 | SINAPI | ENCARREGADO GERAL COM ENCARGOS COMPLEMENTARES | hora | 1920
Local |  |  | Descrição | Fórmula
|  |  | 12 meses x 4 semanas x 5 dias x 8 horas/dia | 1920
1.3 | ED-21781 | SETOP | VIGIA NOTURNO COM ENCARGOS COMPLEMENTARES | hora | 4032
Local |  |  | Descrição | Fórmula
|  |  | 12 meses x 4 semanas x 7 dias x 12 horas/dia | 4032
2 |  |  | SERVIÇOS PRELIMINARES
2.1 |  |  | MOBILIZAÇÃO E IDENTIFICAÇÃO DE OBRA
2.1.1 | 98457 | SINAPI | TAPUME COM CHAPA METÁLICA AF_07/2025 | m² | 110
Local |  |  | Descrição | Fórmula
|  |  | 50,0 m de comprimento X 2,20 m de altura | 110
2.1.2 | 103689 | SINAPI | FORNECIMENTO E INSTALAÇÃO DE PLACA DE OBRA COM CHAPA GALVANIZADA E ESTRUTURA DE MADEIRA. AF_03/2022_PS | m² | 4.68
Local |  |  | Descrição | Fórmula
|  |  | Dimensões 1,80 x 2,60 | 4.68
2.1.3 | 4657 | ORSE | Locação de container - Escritório com banheiro - 6,20 x 2,40m - Rev 02_02/2022 | mês | 12
Local |  |  | Descrição | Fórmula
|  |  | Estimativa de 12 meses de obra | 12
2.1.4 | 4654 | ORSE | Locação de container - Almoxarifado sem banheiro - 6,00 x 2,40m - Rev 02_02/2022 | mês | 12
Local |  |  | Descrição | Fórmula
|  |  | Estimativa de 12 meses de obra | 12
2.1.5 | 4656 | ORSE | Locação de container - Banheiro com chuveiros e vasos - 4,30 x 2,30m | mês | 12
Local |  |  | Descrição | Fórmula
|  |  | Estimativa de 12 meses de obra | 12
2.1.6 | 0101001196 | AGESUL | MOBILIZACAO E DESMOBILIZACAO DE CONTAINER | un | 3
Local |  |  | Descrição | Fórmula
|  |  | 3 containers | 3
2.1.7 | 98524 | SINAPI | LIMPEZA MANUAL DE VEGETAÇÃO EM TERRENO COM ENXADA. AF_03/2024 | m² | 3024.42
Local |  |  | Descrição | Fórmula
|  |  | ÁREA CONFORME PROJETO DA PARTE EXTERNA DA VEGETAÇÃO: PRAÇA E LATERAL DA EDIFICAÇÃO | 3024.42
2.2 |  |  | CARGAS E DESCARGAS DE ENTULHO
2.2.1 | 100982 | SINAPI | CARGA, MANOBRA E DESCARGA DE ENTULHO EM CAMINHÃO BASCULANTE 10 M³ - CARGA COM ESCAVADEIRA HIDRÁULICA (CAÇAMBA DE 0,80 M³ / 111 HP) E DESCARGA LIVRE (UNIDADE: M3). AF_07/2020 | m³ | 756.11
Local |  |  | Descrição | Fórmula
|  |  | ÁREA DA CAMADA VEGETAL X ESPESSURA (0,20 M) X TAXA DE EMPOLAMENTO (1,25) | 756.11
2.2.2 | 93589 | SINAPI | TRANSPORTE COM CAMINHÃO BASCULANTE DE 10 M³, EM VIA URBANA EM REVESTIMENTO PRIMÁRIO (UNIDADE: M3XKM). AF_07/2020 | M3XKM | 20793.03
Local |  |  | Descrição | Fórmula
|  |  | VOLUME DE CARGA E MANOBRA X DMT | 20793.03
3 |  |  | PRAÇA
3.1 |  |  | PISOS, PAISAGISMO E MOBILIÁRIO
3.1.1 |  |  | PAISAGISMO
3.1.1.1 | 13765 | ORSE | Banco em concreto medidas: 2,14 x 0,80m, assento em madeira massaranduba aparelhada, com jardineira, conforme projeto - Obra praça primeira infância Parque da cidade. Rev._10/2024 | un | 15
Local |  |  | Descrição | Fórmula
|  |  | CONFORME PROJETO | 15
3.1.1.2 | 10536 | ORSE | Lixeira em fibra de vidro, com capacidade 50l, com suporte (poste), FIOBERGLASS, REF. CLPD1085 ou similar | un | 4
Local |  |  | Descrição | Fórmula
|  |  | CONFORME PROJETO | 4
3.1.1.3 | 98511 | SINAPI | PLANTIO DE ÁRVORE ORNAMENTAL COM ALTURA DE MUDA MAIOR QUE 2,00 M E MENOR OU IGUAL A 4,00 M . AF_07/2024 | un | 33
Local |  |  | Descrição | Fórmula
|  |  | CONFORME PROJETO: ÁRVORE VERMELHA +ÁRVORE AMARELA + ÁRVORE VERDE | 33
3.1.1.4 | 11802 | ORSE | Muda de palmeira, areca, h=1,50 m, fornecimento e plantio | un | 11
Local |  |  | Descrição | Fórmula
|  |  | CONFORME PROJETO | 11
3.1.1.5 | 2397 | ORSE | Fornecimento e plantio de arbustos ornamentais | un | 6
Local |  |  | Descrição | Fórmula
|  |  | CONFORME PROJETO | 6
3.1.1.6 | 12135 | ORSE | Grama batatais em placas, fornecimento e plantio | m² | 1304.09
Local |  |  | Descrição | Fórmula
|  |  | ÁREA DA PRAÇA | 1304.09
3.1.1.7 | 10351 | ORSE | Luminária tipo espeto para jardim com lâmpada led 3w | un | 23
Local |  |  | Descrição | Fórmula
|  |  | ÁREA DA PRAÇA | 23
3.1.1.8 | 16.03.322 | FDE | ARBUSTO TUMBÉRGIA H=0,50 A 0,70M | un | 8
Local |  |  | Descrição | Fórmula
|  |  | ÁREA DA PRAÇA | 8
3.1.2 |  |  | MOBILIÁRIO
3.1.2.1 | 12244 | ORSE | Guarda-corpo em tubo de aço galvanizado (h=100cm), com barras superior, inferior e verticais a cada 3.00m (1.1/2") e barra verticais quadrada (1/2") a cada 12cm - Rev 01 | m | 9.3
Local |  |  | Descrição | Fórmula
|  |  | CONFORME PROJETO | 9.3
3.1.2.2 | 13030 | ORSE | Bicicletário em tubo de aço galvanizado diam=2.1/2", para 6 bicicletas, chumbadas no piso, incluso pintura de acabamento com 02 demãos | un | 1
Local |  |  | Descrição | Fórmula
|  |  | CONFORME PROJETO | 1
3.1.2.3 | 11098 | ORSE | Brinquedo - Play Aventura, modelo M-205, da Lúdico Brinquedos Inteligentes ousimilar - fornecimento e montagem | un | 1
Local |  |  | Descrição | Fórmula
|  |  | CONFORME PROJETO | 1
3.1.2.4 | 12995 | ORSE | Cobogó cimento tipo árabe, dim: 39 x 39 x 7cm | m² | 12.3
Local |  |  | Descrição | Fórmula
|  |  | CONFORME PROJETO | 12.3
3.1.2.5 | 105050 | SINAPI | PILAR DE MADEIRA ROLIÇA, EUCALIPTO OU EQUIVALENTE DA REGIÃO, FIXADO COM VERGALHÃO, DIÂMETRO DE 21 A 29 CM, APOIO ARTICULADO, COMPRIMENTO DE 3 M. AF_03/2024 | m | 24
Local |  |  | Descrição | Fórmula
|  |  | 8 PILARES PARA O PERGOLADO; 4 VÃOS; CADA VIGA COM 3,0 M | 24
3.1.2.6 | 105099 | SINAPI | VIGA DE MADEIRA ROLIÇA, EUCALIPTO OU EQUIVALENTE DA REGIÃO, DIÂMETRO DE 12 A 15 CM. AF_03/2024 | m | 120
Local |  |  | Descrição | Fórmula
|  |  | 40 TERÇAS PARA O PERGOLADO DE 12 M, COM ESPAÇAMENTO DE 0,30 M ENTRE AS PEÇAS; CADA VIGA COM 3,0 M | 120
3.1.2.7 | 105101 | SINAPI | VIGA DE MADEIRA ROLIÇA, EUCALIPTO OU EQUIVALENTE DA REGIÃO, DIÂMETRO DE 21 A 29 CM. AF_03/2024 | m | 24
Local |  |  | Descrição | Fórmula
|  |  | 8 VIGAS PARA O PERGOLADO; 4 VÃOS; CADA VIGA COM 3,0 M | 24
3.1.2.8 | PJ 25.05.0153 | SCO | Mesa de jogos com 4 bancos, tampo de mesa em marmorite armado, na cor natural, tendo no centro tabuleiro de xadrez em marmorite nas cores branca e preta, pes (mesa e bancos) de concreto armado, conforme projeto FPJ. Fornecimento e colocacao. | un | 3
Local |  |  | Descrição | Fórmula
|  |  | CONFORME PROJETO | 3
3.1.2.9 | 071364 | SEDOP | Cobertura em policarbonato Incolor- Incl. estr. metálica | m² | 36
Local |  |  | Descrição | Fórmula
|  |  | COMPRIMENTO 12,0 M X LARGURA 3,00 M | 36
3.1.3 |  |  | MOVIMENTAÇÃO DE TERRA
3.1.3.1 | CPU001 | Próprio | EXECUÇÃO E COMPACTAÇÃO DE ATERRO COM SOLO PREDOMINANTEMENTE ARENOSO - INCLUSIVE AREIA PARA ATERRO, CARGA E TRANSPORTE COMERCIAL- EXCLUSIVE ESCAVAÇÃO. | m³ | 960.92
Local |  |  | Descrição | Fórmula
|  |  | (ÁREA EXTERNA + ÁREA COBERTA) x ESP DA CAMADA DE ATERRO | 960.92
3.1.4 |  |  | PISOS e MURETA
3.1.4.1 | 94994 | SINAPI | EXECUÇÃO DE PASSEIO (CALÇADA) OU PISO DE CONCRETO COM CONCRETO MOLDADO IN LOCO, FEITO EM OBRA, ACABAMENTO CONVENCIONAL, ESPESSURA 8 CM, ARMADO. AF_08/2022 | m² | 253.58
Local |  |  | Descrição | Fórmula
|  |  | CONFORME PROJETO | 253.58
3.1.4.2 | 10925 | ORSE | Alvenaria bloco concreto estrutural 14x19x39cm, fbk até 6 mpa, esp = 0,14m, com argamassa ac-II, junta 1cm - Rev.01 | m² | 97.43
Local |  |  | Descrição | Fórmula
|  |  | (ÁREA TOTAL DO MURO ESTRUTURAL - ÁREA JÁ EXECUTADA) OBS: ALTURA DO MURO 1,00 M | 97.43
3.1.4.3 | 102729 | SINAPI | ARMAÇÃO DE MURO ALA E MURO TESTA UTILIZANDO AÇO CA-50 DE 8 MM - MONTAGEM. AF_07/2021 | kg | 5.39
Local |  |  | Descrição | Fórmula
|  |  | ÁREA DO MURO X ESPESSURA X PESO DO AÇO/M³ | 5.39
3.1.4.4 | 103669 | SINAPI | CONCRETAGEM DE PILARES, FCK = 25 MPA, COM USO DE BALDES - LANÇAMENTO, ADENSAMENTO E ACABAMENTO. AF 02/2022 | m³ | 19.83
Local |  |  | Descrição | Fórmula
|  |  | 33 PILARES DE 0,20 X 0,20 X 1,00 / 97,43 M DE MURO VIGA BALDRAME 0,20 X 0,40 / 97,43 M DE MURO 0,20 X 0,20 M DE CINTA / VOLUME DE CONCRETO NO INTERIOR DOS BLOCOS | 19.83
3.1.4.5 | 92759 | SINAPI | ARMAÇÃO DE PILAR OU VIGA DE ESTRUTURA CONVENCIONAL DE CONCRETO ARMADO UTILIZANDO AÇO CA-60 DE 5,0 MM - MONTAGEM. AF_06/2022 | kg | 140.91
Local |  |  | Descrição | Fórmula
|  |  | QUANTITATIVO PARA PILARES, VIGA BALDRAME | 140.91
3.1.4.6 | 92762 | SINAPI | ARMAÇÃO DE PILAR OU VIGA DE ESTRUTURA CONVENCIONAL DE CONCRETO ARMADO UTILIZANDO AÇO CA-50 DE 10,0 MM - MONTAGEM. AF_06/2022 | kg | 338.9304
Local |  |  | Descrição | Fórmula
33 PILARES - 4 BARRAS - 1,20 M / EXTENSÃO 97,43 M PARA VIGA BALDRAME E CINTA CONSIDERANDO 0,617 KG/M
3.1.4.7 | 92264 | SINAPI | FABRICAÇÃO DE FÔRMA PARA PILARES E ESTRUTURAS SIMILARES, EM CHAPA DE MADEIRA COMPENSADA PLASTIFICADA, E - 18 MM. AF_09/2020 | m² | 43.13
Local |  |  | Descrição | Fórmula
|  |  | 33 PILARES DE 0,20 X 0,20 / VIGA BALDRAME 0,20 X 0,40 / CINTA DE AMARRAÇÃO | 43.13
3.1.4.8 | 7323 | ORSE | Piso tátil direcional e/ou alerta, em borracha, p/deficientes visuais, dimensões 25x25cm, aplicado, rejuntado, exclusive regularização de base | m² | 31.7
Local |  |  | Descrição | Fórmula
|  |  | QUANTITATIVO EM METRO LINEAR CONFORME PROJETO X LARGURA DO PISO TÁTIL | 31.7
3.1.4.9 | 4960 | ORSE | Meio-fio granítico, rejuntado com argamassa de cimento e areia no traço 1:3 | m | 126.79
Local |  |  | Descrição | Fórmula
|  |  | QUANTITATIVO DE PASSEIO DA ÁREA EXTERNA CONFORME PROJETO | 126.79
3.1.4.10 | 12789 | ORSE | Rampa padrão para acesso de deficientes a passeio público, em concreto simples Fck=25MPa, desempolado. | un | 3
Local |  |  | Descrição | Fórmula
|  |  | CONFORME PROJETO | 3
3.1.4.11 | C4833 028 | SEINFRA | PISO EMBORRACHADO, DRENANTE E ANTI-IMPACTO, COMPOSTO POR PARTÍCULAS DE BORRACHA RECICLADA PRENSADA, PIGMENTADA E ATÓXICA, 50X50X2,5CM (FORNECIMENTO E EXECUÇÃO) | m² | 23.69
Local |  |  | Descrição | Fórmula
|  |  | ÁREA DO PLAYGROUND |  | 23.69
3.1.4.12 | 2188 | ORSE | Pavimentação em concreto usinado, bomb., lançado e adensado, armado, fck=25mpa, estampado, colorido, tipo tech - stone ou similar, e = 10cm, tela simples soldada q61, regulariz. compac. subleito, lona plástica, incl. juntas serradas 5x10 a 40mm | m² | 232.84
Local |  |  | Descrição | Fórmula
|  |  | ÁREA DE PISO DA PRAÇA | 232.84
3.1.4.13 | 102491 | SINAPI | PINTURA DE PISO COM TINTA ACRÍLICA, APLICAÇÃO MANUAL, 2 DEMÃOS, INCLUSO FUNDO PREPARADOR. AF_05/2021 | m² | 486.42
Local |  |  | Descrição | Fórmula
|  |  | ÁREA DO PASSEIO (CALÇADA) + PISO EM CONCRETO DA PRAÇA | 486.42
3.1.4.14 | 87905 | SINAPI | CHAPISCO APLICADO EM ALVENARIA (COM PRESENÇA DE VÃOS) E ESTRUTURAS DE CONCRETO DE FACHADA, COM COLHER DE PEDREIRO. ARGAMASSA TRAÇO 1:3 COM PREPARO EM BETONEIRA 400L. AF_10/2022 | m² | 193.68
Local |  |  | Descrição | Fórmula
|  |  | MURO DE CONTENÇÃO DE 1,00 M INDICADO NO PROJETO | 193.68
3.1.4.15 | 87792 | SINAPI | EMBOÇO OU MASSA ÚNICA EM ARGAMASSA TRAÇO 1:2:8, PREPARO MECÂNICO COM BETONEIRA 400 L, APLICADA MANUALMENTE EM PANOS CEGOS DE FACHADA (SEM PRESENÇA DE VÃOS), ESPESSURA DE 25 MM. AF_08/2022 | m² | 193.68
Local |  |  | Descrição | Fórmula
|  |  | MURO DE CONTENÇÃO DE 1,00 M INDICADO NO PROJETO | 193.68
3.1.4.16 | 88485 | SINAPI | FUNDO SELADOR ACRÍLICO, APLICAÇÃO MANUAL EM PAREDE, UMA DEMÃO. AF_04/2023 | m² | 283.68
Local |  |  | Descrição | Fórmula
|  |  | MURO DE CONTENÇÃO DE 1,00 M INDICADO NO PROJETO | 283.68
3.1.4.17 | 8623 | ORSE | Emassamento de superfície, com aplicação de 02 demãos de massa corrida - R1 | m² | 283.68
Local |  |  | Descrição | Fórmula
|  |  | MURO DE CONTENÇÃO DE 1,00 M INDICADO NO PROJETO | 283.68
3.1.4.18 | 88489 | SINAPI | PINTURA LÁTEX ACRÍLICA PREMIUM, APLICAÇÃO MANUAL EM PAREDES, DUAS DEMÃOS. AF_04/2023 | m² | 283.68
Local |  |  | Descrição | Fórmula
|  |  | MURO DE CONTENÇÃO DE 1,00 M INDICADO NO PROJETO | 283.68
3.2 |  |  | PISTA DE SKATE E QUADRA
3.2.1 |  |  | PISOS, PINTURAS E MOBILIARIOS
3.2.1.1 | 3557 | ORSE | Corrimão em tubo de aço galvanizado 2", com chumbadores para fixação em alvenaria | m | 25.22
Local |  |  | Descrição | Fórmula
|  |  | CONFORME PROJETO | 25.22
3.2.1.2 | 2306 | ORSE | Pintura de acabamento com aplicação de 02 demãos de esmalte sintético sobre superfícies metálicas - R1 | m² | 72
Local |  |  | Descrição | Fórmula
|  |  | CONFORME PROJETO: PINTURA DOS PILARES DE ALAMBRADO E TRAVE E CORRIMÃO DA PISTA DE SKATE | 72
3.2.1.3 | 102364 | SINAPI | ALAMBRADO PARA QUADRA POLIESPORTIVA, ESTRUTURADO POR TUBOS DE ACO GALVANIZADO, (MONTANTES COM DIAMETRO 2", TRAVESSAS E ESCORAS COM DIÂMETRO 1 ¼"), COM TELA DE ARAME GALVANIZADO, FIO 10 BWG E MALHA QUADRADA 5X5CM (EXCETO MURETA). AF_03/2021 | m² | 301.28
Local |  |  | Descrição | Fórmula
|  |  | PERÍMETRO X ALTURA | 301.28
3.2.1.4 | 12989 | ORSE | Portão em ferro, em tubo de aço galv. 2" e tela revestida 1" | m² | 3.78
Local |  |  | Descrição | Fórmula
|  |  | LARGURA X ALTURA | 3.78
3.2.1.5 | 10069 | ORSE | Traves oficial para futebol de salão 3x2m em aço galv.3", com requadro e redes de polietileno fio 4mm (conjunto p/futsal) | par | 1
Local |  |  | Descrição | Fórmula
|  |  | CONFORME PROJETO | 1
3.2.1.6 | 2449 | ORSE | Estrutura metálica fixa, p/ tabela em fibra de vidro, com aro e cesta para basquete, padrão oficial, em tubo galvanizado d=5" - instalada | un | 2
Local |  |  | Descrição | Fórmula
|  |  | CONFORME PROJETO | 2
3.2.2 |  |  | COBERTURA DA QUADRA
3.2.2.1 | 12726 | ORSE | Telhamento com telha em aço galvalume, simples, onduladal, pré-pintada, OND17- 0,43mm, Kingspan- Isoeste ou similar | m² | 449.2
Local |  |  | Descrição | Fórmula
|  |  | ÁREA DE COBERTURA DA QUADRA | 449.2
3.2.2.2 | 94229 | SINAPI | CALHA EM CHAPA DE AÇO GALVANIZADO NÚMERO 24, DESENVOLVIMENTO DE 100 CM, INCLUSO TRANSPORTE VERTICAL. AF_07/2019 | m | 86.08
Local |  |  | Descrição | Fórmula
|  |  | PERÍMETRO DA QUADRA | 86.08
3.2.2.3 | 13745 | ORSE | Cumeeira em galvalume para telha trapezoidal galvalume standard, com 40 cm decada lado, e = 0,43mm, cor natural | m | 25.25
Local |  |  | Descrição | Fórmula
|  |  | COMRPIMENTO DA COBERTURA | 25.25
3.2.2.4 | 12862 | ORSE | Andaime tubular metálico simples com rodas - peça x dia | PxD | 180
Local |  |  | Descrição | Fórmula
|  |  | ALTURA MÁXIMA (6,0 M), 2 PEÇAS A CADA 1 METRO, 15 DIAS DE TRABALHO | 180
3.2.2.5 | 4738 | ORSE | Montagem e desmontagem de andaime metálico tubular simples | pç | 12
Local |  |  | Descrição | Fórmula
|  |  | ALTURA MÁXIMA (6,0 M), 2 PEÇAS A CADA 1 METRO | 12
3.2.2.6 | 100720 | SINAPI | PINTURA COM TINTA ALQUÍDICA DE FUNDO (TIPO ZARCÃO) APLICADA A ROLO OU PINCEL SOBRE PERFIL METÁLICO EXECUTADO EM FÁBRICA (POR DEMÃO). AF_01/2020 | m² | 203.26
Local |  |  | Descrição | Fórmula
|  |  | CONSIDERANDO PARA OS PILARES 4 FACES DE 0,30 M POR 6 M DE ALTURA X 8 PILARES. ÁREA MÉDIA DE PINTURA DAS TESOURAS 1,20 M²/M, SENDO 4 TESOURAS. PARA AS TERÇAS 20 TERÇAS DE 12,62 M, TENDO 0,25 M²/M DE PINTURA. | 203.26
3.2.2.7 | 2306 | ORSE | Pintura de acabamento com aplicação de 02 demãos de esmalte sintético sobre superfícies metálicas - R1 | m² | 203.26
Local |  |  | Descrição | Fórmula
|  |  | CONSIDERANDO PARA OS PILARES 4 FACES DE 0,30 M POR 6 M DE ALTURA X 8 PILARES. ÁREA MÉDIA DE PINTURA DAS TESOURAS 1,20 M²/M, SENDO 4 TESOURAS. PARA AS TERÇAS 20 TERÇAS DE 12,62 M, TENDO 0,25 M²/M DE PINTURA. | 203.26
3.2.3 |  |  | PISO QUADRA
3.2.3.1 | 5502985 | SICRO3 | Limpeza mecanizada da camada vegetal | m² | 449.2
Local |  |  | Descrição | Fórmula
|  |  | ÁREA DA QUADRA | 449.2
3.2.3.2 | 100577 | SINAPI | REGULARIZAÇÃO E COMPACTAÇÃO DE SUBLEITO DE SOLO PREDOMINANTEMENTE ARENOSO, PARA OBRAS DE CONSTRUÇÃO DE PAVIMENTOS. AF_09/2024 | m² | 449.2
Local |  |  | Descrição | Fórmula
|  |  | ÁREA DA QUADRA | 449.2
3.2.3.3 | 97113 | SINAPI | APLICAÇÃO DE LONA PLÁSTICA PARA EXECUÇÃO DE PAVIMENTOS DE CONCRETO. AF_04/2022 | m² | 478.78
Local |  |  | Descrição | Fórmula
|  |  | ÁREA DA QUADRA + ÁREA DA ARQUIBANCADA | 478.78
3.2.3.4 | 030308 | SBC | FORMAS DE TABUA DE MADEIRA PARA RADIER SEM REAPROVEITAMENTO | m² | 6.03
Local |  |  | Descrição | Fórmula
|  |  | PERÍMETRO DA QUADRA X ESPESSURA DO PISO | 6.03
3.2.3.5 | 97092 | SINAPI | ARMAÇÃO PARA EXECUÇÃO DE RADIER, PISO DE CONCRETO OU LAJE SOBRE SOLO, COM USO DE TELA Q-196. AF_09/2021 | kg | 613.15
Local |  |  | Descrição | Fórmula
|  |  | ÁREA DA QUADRA X PERCETUAL DE PERDA DE (5%) X PESO DA TELA POR M² | 613.15
3.2.3.6 | 94964 | SINAPI | CONCRETO FCK = 20MPA, TRAÇO 1:2,7:3 (EM MASSA SECA DE CIMENTO/ AREIA MÉDIA/ BRITA 1) - PREPARO MECÂNICO COM BETONEIRA 400 L. AF_05/2021 | m³ | 31.44
Local |  |  | Descrição | Fórmula
|  |  | ÁREA DA QUADRA X ESPESSURA DO PISO | 31.44
3.2.3.7 | 3641 | ORSE | Acabamento de superfície de piso de concreto com polimento mecânico com acabadora simples - Rev 02 | m² | 449.2
Local |  |  | Descrição | Fórmula
|  |  | ÁREA DA QUADRA | 449.2
3.2.3.8 | 102494 | SINAPI | PINTURA DE PISO COM TINTA EPÓXI, APLICAÇÃO MANUAL, 2 DEMÃOS, INCLUSO PRIMER EPÓXI. AF_05/2021 | m² | 449.2
Local |  |  | Descrição | Fórmula
|  |  | ÁREA DA QUADRA | 449.2
3.2.3.9 | 102506 | SINAPI | PINTURA DE DEMARCAÇÃO DE QUADRA POLIESPORTIVA COM TINTA EPÓXI, E = 5 CM, APLICAÇÃO MANUAL. AF_05/2021 | m | 282.41
Local |  |  | Descrição | Fórmula
|  |  | CONFORME PROJETO | 282.41
3.2.3.10 | 10925 | ORSE | Alvenaria bloco concreto estrutural 14x19x39cm, fbk até 6 mpa, esp = 0,14m, com argamassa ac-II, junta 1cm - Rev.01 | m² | 97.43
Local |  |  | Descrição | Fórmula
|  |  | MURETA DE 1,00 M | 97.43
3.2.3.11 | 94964 | SINAPI | CONCRETO FCK = 20MPA, TRAÇO 1:2,7:3 (EM MASSA SECA DE CIMENTO/ AREIA MÉDIA/ BRITA 1) - PREPARO MECÂNICO COM BETONEIRA 400 L. AF_05/2021 | m³ | 5.07
Local |  |  | Descrição | Fórmula
|  |  | LAJE DA ARQUIBANCA, VIGA BALDRAME, PILARES E CINTA DE AMARRAÇÃO | 5.07
3.2.3.12 | 96546 | SINAPI | ARMAÇÃO DE BLOCO UTILIZANDO AÇO CA-50 DE 10 MM - MONTAGEM. AF_01/2024 | kg | 274.55 |  |  | 5 | 123.25 | 246.5
Local |  |  | Descrição | Fórmula |  |  |  | 124.25 | 124 | 74.4 | 148.8
|  |  | LAJE DA ARQUIBANCA, VIGA BALDRAME, PILARES E CINTA DE AMARRAÇÃO | 274.55 |  |  |  | 4 | 5.6 | 50.4
3.2.3.13 | 92759 | SINAPI | ARMAÇÃO DE PILAR OU VIGA DE ESTRUTURA CONVENCIONAL DE CONCRETO ARMADO UTILIZANDO AÇO CA-60 DE 5,0 MM - MONTAGEM. AF_06/2022 | kg | 12.47
Local |  |  | Descrição | Fórmula
|  |  | LAJE DA ARQUIBANCA, VIGA BALDRAME, PILARES E CINTA DE AMARRAÇÃO | 12.47 |  |  |  | 9 | 81
3.2.3.14 | 92267 | SINAPI | FABRICAÇÃO DE FÔRMA PARA LAJES, EM CHAPA DE MADEIRA COMPENSADA RESINADA, E = 17 MM. AF_09/2020 | m² | 77.66
Local |  |  | Descrição | Fórmula
|  |  | LAJE DA ARQUIBANCA, VIGA BALDRAME, PILARES E CINTA DE AMARRAÇÃO | 77.66
3.2.3.15 | 7604 | ORSE | Revestimento cerâmico para parede, 10 x 10 cm, Tecnogres, linha Brilhante, ref. BR10060 ou similar, aplicado com argamassa industrializada ac-iii, rejuntado, exclusive regularização de base ou emboço - Rev 04 | m² | 40.58
Local |  |  | Descrição | Fórmula
|  |  | PASTILHAMENTO ARQUIBANCADA | 40.58
3.2.3.16 | 104162 | SINAPI | PISO EM GRANILITE, MARMORITE OU GRANITINA EM AMBIENTES INTERNOS, COM ESPESSURA DE 8 MM, INCLUSO MISTURA EM BETONEIRA, COLOCAÇÃO DAS JUNTAS, APLICAÇÃO DO PISO, 4 POLIMENTOS COM POLITRIZ, ESTUCAMENTO, SELADOR E CERA. AF_06/2022 | m² | 24.65
Local |  |  | Descrição | Fórmula
|  |  | PISO DA ARQUIBANCADA | 24.65
3.2.3.17 | 7342 | ORSE | Polimento de piso de alta resistência, novo- R1 | m² | 24.65
Local |  |  | Descrição | Fórmula
|  |  | PISO DA ARQUIBANCADA | 24.65
3.2.3.18 | 2200 | ORSE | Aplicação de resina sobre revestimento de pedra piso ou parede | m² | 24.65
Local |  |  | Descrição | Fórmula
|  |  | PISO DA ARQUIBANCADA | 24.65
3.2.3.19 | 105034 | SINAPI | CINTA DE AMARRAÇÃO DE ALVENARIA MOLDADA IN LOCO COM UTILIZAÇÃO DE BLOCOS CANALETA, ESPESSURA DE *10* CM. AF_03/2024 | m | 152.7
Local |  |  | Descrição | Fórmula
|  |  | ARQUIBANCADA | 152.7
3.2.3.20 | CPU001 | Próprio | EXECUÇÃO E COMPACTAÇÃO DE ATERRO COM SOLO PREDOMINANTEMENTE ARENOSO - INCLUSIVE AREIA PARA ATERRO, CARGA E TRANSPORTE COMERCIAL- EXCLUSIVE ESCAVAÇÃO. | m³ | 23.07
Local |  |  | Descrição | Fórmula
|  |  | ARQUIBANCADA | 23.07
3.2.4 |  |  | PISO PISTA DE SKATE
3.2.4.1 | 87302 | SINAPI | ARGAMASSA TRAÇO 1:4 (EM VOLUME DE CIMENTO E AREIA MÉDIA ÚMIDA) PARA CONTRAPISO, PREPARO MECÂNICO COM BETONEIRA 600 L. AF_08/2019 | m³ | 8.36
Local |  |  | Descrição | Fórmula
|  |  | ÁREA DA PISTA DE SKATE X ESPESSURA | 8.36
3.2.4.2 | 102494 | SINAPI | PINTURA DE PISO COM TINTA EPÓXI, APLICAÇÃO MANUAL, 2 DEMÃOS, INCLUSO PRIMER EPÓXI. AF_05/2021 | m² | 119.42
Local |  |  | Descrição | Fórmula
|  |  | ÁREA DA PISTA DE SKATE | 119.42
3.2.4.3 | 3641 | ORSE | Acabamento de superfície de piso de concreto com polimento mecânico com acabadora simples - Rev 02 | m² | 119.42
Local |  |  | Descrição | Fórmula
|  |  | ÁREA DA PISTA DE SKATE | 119.42
3.3 |  |  | INSTALAÇÕES ELÉTRICAS
3.3.1 |  |  | CONDUTORES
3.3.1.1 | 91933 | SINAPI | CABO DE COBRE FLEXÍVEL ISOLADO, 10 MM², ANTI-CHAMA 0,6/1,0 KV, PARA CIRCUITOS TERMINAIS - FORNECIMENTO E INSTALAÇÃO. AF_03/2023 | m | 30.8
Local |  |  | Descrição | Fórmula
|  |  | CONFORME PROJETO ELÉTRICO | 30.8
3.3.1.2 | 91929 | SINAPI | CABO DE COBRE FLEXÍVEL ISOLADO, 4 MM², ANTI-CHAMA 0,6/1,0 KV, PARA CIRCUITOS TERMINAIS - FORNECIMENTO E INSTALAÇÃO. AF_03/2023 | m | 223.4
Local |  |  | Descrição | Fórmula
|  |  | CONFORME PROJETO ELÉTRICO | 223.4
3.3.1.3 | 91927 | SINAPI | CABO DE COBRE FLEXÍVEL ISOLADO, 2,5 MM², ANTI-CHAMA 0,6/1,0 KV, PARA CIRCUITOS TERMINAIS - FORNECIMENTO E INSTALAÇÃO. AF_03/2023 | m | 372
Local |  |  | Descrição | Fórmula
|  |  | CONFORME PROJETO ELÉTRICO | 372
3.3.2 |  |  | LUMINÁRIAS E ACESSÓRIOS
3.3.2.1 | 8888 | ORSE | Poste decorativo com 02 pétalas, em tubo de alumínio com difusor em vidro leitoso brilhante, ref. XR-708/2 da Xoulux ou similar, com 6,00m, inclusive lâmpada vapor de sódio de 250W. Rev 01_06/2024 | un | 18
Local |  |  | Descrição | Fórmula
|  |  | CONFORME PROJETO | 18
3.3.2.2 | 12808 | ORSE | Refletor Slim LED 200W de potência, branco Frio, 6500k, Autovolt, marca G-light ou similar | un | 6
Local |  |  | Descrição | Fórmula
|  |  | CONFORME PROJETO | 6
3.3.2.3 | 12807 | ORSE | Refletor Slim LED 50W de potência, branco Frio, 6500k, Autovolt, marca G-light ou similar | un | 3
Local |  |  | Descrição | Fórmula
|  |  | CONFORME PROJETO + ARQUIBANCADA | 3
3.3.3 |  |  | QUADROS DE DISTRIBUIÇÃO E DISPOSITIVOS DE PROTEÇÃO
3.3.3.1 | 93654 | SINAPI | DISJUNTOR MONOPOLAR TIPO DIN, CORRENTE NOMINAL DE 16A - FORNECIMENTO E INSTALAÇÃO. AF_10/2020 | un | 2
Local |  |  | Descrição | Fórmula
|  |  | CONFOME PROJETO ELÉTRICO | 2
3.3.3.2 | 8001 | ORSE | Disjuntor termomagnetico tripolar 40 A, padrão DIN (Europeu - linha branca),curva C, 5KA | un | 1
Local |  |  | Descrição | Fórmula
|  |  | CONFORME PROJETO ELÉTRICO | 1
3.3.3.3 | 450 | ORSE | Disjuntor termomagnetico tripolar 16 A, padrão DIN (Europeu - linha branca),curva C, corrente 5KA | un | 1
Local |  |  | Descrição | Fórmula
|  |  | CONFORME PROJETO ELÉTRICO | 1
3.3.3.4 | 12225 | ORSE | Quadro de distribuição de embutir, em chapa de aço, para até 18 disjuntores, com barramento, padrão DIN, exclusive disjuntores | un | 1
Local |  |  | Descrição | Fórmula
|  |  | CONFORME PROJETO ELÉTRICO | 1
3.3.4 |  |  | CONDUTOS
3.3.4.1 | 91856 | SINAPI | ELETRODUTO FLEXÍVEL CORRUGADO, PVC, DN 32 MM (1"), PARA CIRCUITOS TERMINAIS, INSTALADO EM PAREDE - FORNECIMENTO E INSTALAÇÃO. AF_03/2023 | m | 115.5
Local |  |  | Descrição | Fórmula
|  |  | CONFORME PROJETO ELÉTRICO | 115.5
3.3.4.2 | 91854 | SINAPI | ELETRODUTO FLEXÍVEL CORRUGADO, PVC, DN 25 MM (3/4"), PARA CIRCUITOS TERMINAIS, INSTALADO EM PAREDE - FORNECIMENTO E INSTALAÇÃO. AF_03/2023 | m | 118.4
Local |  |  | Descrição | Fórmula
|  |  | CONFORME PROJETO ELÉTRICO | 18.4
3.3.4.3 | 97669 | SINAPI | ELETRODUTO FLEXÍVEL CORRUGADO, PEAD, DN 90 (3"), PARA REDE ENTERRADA DE DISTRIBUIÇÃO DE ENERGIA ELÉTRICA - FORNECIMENTO E INSTALAÇÃO. AF_12/2021 | m | 16.1
Local |  |  | Descrição | Fórmula
|  |  | CONFORME PROJETO ELÉTRICO | 16.1
3.3.4.4 | 97667 | SINAPI | ELETRODUTO FLEXÍVEL CORRUGADO, PEAD, DN 50 (1 1/2"), PARA REDE ENTERRADA DE DISTRIBUIÇÃO DE ENERGIA ELÉTRICA - FORNECIMENTO E INSTALAÇÃO. AF_12/2021 | m | 53.6
Local |  |  | Descrição | Fórmula
|  |  | CONFORME PROJETO ELÉTRICO | 53.6
3.3.4.5 | 91860 | SINAPI | ELETRODUTO FLEXÍVEL CORRUGADO, PEAD, DN 40 MM (1 1/4"), PARA CIRCUITOS TERMINAIS, INSTALADO EM PAREDE - FORNECIMENTO E INSTALAÇÃO. AF_03/2023 | m | 32.9
Local |  |  | Descrição | Fórmula
|  |  | CONFORME PROJETO ELÉTRICO | 32.9
3.3.4.6 | 91852 | SINAPI | ELETRODUTO FLEXÍVEL CORRUGADO, PVC, DN 20 MM (1/2"), PARA CIRCUITOS TERMINAIS, INSTALADO EM PAREDE - FORNECIMENTO E INSTALAÇÃO. AF_03/2023 | m | 2
Local |  |  | Descrição | Fórmula
|  |  | CONFORME PROJETO ELÉTRICO | 2
3.3.4.7 | 171135 | SEDOP | Braçadeira tipo "D' p/ elet de 3/4" | un | 14
Local |  |  | Descrição | Fórmula
|  |  | CONFORME PROJETO ELÉTRICO | 14
3.3.4.8 | 171131 | SEDOP | Braçadeira tipo "D' p/ elet de 1" | un | 29
Local |  |  | Descrição | Fórmula
|  |  | CONFORME PROJETO ELÉTRICO | 29
3.3.4.9 | 171132 | SEDOP | Braçadeira tipo "D' p/ elet de 1/2" | un | 53.6
Local |  |  | Descrição | Fórmula
|  |  | CONFORME PROJETO ELÉTRICO | 53.6
3.3.4.10 | 7750 | ORSE | Abraçadeira metálica tipo "D" de 1 1/4" | un | 32
Local |  |  | Descrição | Fórmula
|  |  | CONFORME PROJETO ELÉTRICO | 32
3.3.4.11 | 97667 | SINAPI | ELETRODUTO FLEXÍVEL CORRUGADO, PEAD, DN 50 (1 1/2"), PARA REDE ENTERRADA DE DISTRIBUIÇÃO DE ENERGIA ELÉTRICA - FORNECIMENTO E INSTALAÇÃO. AF_12/2021 | m | 200
Local |  |  | Descrição | Fórmula
|  |  | CONFORME PROJETO ELÉTRICO | 200
3.3.5 |  |  | CAIXA DE PASSAEM, ATERRAMENTO E ACESSÓRIOS DIVERSOS
3.3.5.1 | 9011051 | SIURB | CORDOALHA DE COBRE NÚ, INCLUSIVE ISOLADORES - 16,00MM2 | m | 2
Local |  |  | Descrição | Fórmula
|  |  | CONFORME PROJETO ELÉTRICO | 2
3.3.5.2 | 96985 | SINAPI | HASTE DE ATERRAMENTO, DIÂMETRO 5/8", COM 3 METROS - FORNECIMENTO E INSTALAÇÃO. AF_08/2023 | un | 16
Local |  |  | Descrição | Fórmula
|  |  | CONFORME PROJETO ELÉTRICO | 16
3.3.5.3 | 101538 | SINAPI | ARMAÇÃO SECUNDÁRIA, COM 1 ESTRIBO E 1 ISOLADOR - FORNECIMENTO E INSTALAÇÃO. AF_07/2020 | un | 3
Local |  |  | Descrição | Fórmula
|  |  | CONFORME PROJETO ELÉTRICO | 3
3.3.5.4 | 101554 | SINAPI | ALÇA PREFORMADA DE DISTRIBUIÇÃO, EM AÇO GALVANIZADO, AWG 2 - FORNECIMENTO E INSTALAÇÃO. AF_07/2020 | un | 2
Local |  |  | Descrição | Fórmula
|  |  | CONFORME PROJETO ELÉTRICO | 2
3.3.5.5 | 3244 | ORSE | Fornecimento de base fixa para relé fotoelétrico | un | 2
Local |  |  | Descrição | Fórmula
|  |  | CONFORME PROJETO ELÉTRICO | 2
3.3.5.6 | 101632 | SINAPI | RELÉ FOTOELÉTRICO PARA COMANDO DE ILUMINAÇÃO EXTERNA 1000 W - FORNECIMENTO E INSTALAÇÃO. AF_02/2025 | un | 2
Local |  |  | Descrição | Fórmula
|  |  | CONFORME PROJETO ELÉTRICO | 2
3.3.5.7 | 91885 | SINAPI | LUVA PARA ELETRODUTO, PVC, ROSCÁVEL, DN 32 MM (1"), PARA CIRCUITOS TERMINAIS, INSTALADA EM PAREDE - FORNECIMENTO E INSTALAÇÃO. AF_03/2023 | un | 4
Local |  |  | Descrição | Fórmula
|  |  | CONFORME PROJETO ELÉTRICO | 4
3.3.5.8 | 91884 | SINAPI | LUVA PARA ELETRODUTO, PVC, ROSCÁVEL, DN 25 MM (3/4"), PARA CIRCUITOS TERMINAIS, INSTALADA EM PAREDE - FORNECIMENTO E INSTALAÇÃO. AF_03/2023 | un | 1
Local |  |  | Descrição | Fórmula
|  |  | CONFORME PROJETO ELÉTRICO | 1
3.3.5.9 | 91886 | SINAPI | LUVA PARA ELETRODUTO, PVC, ROSCÁVEL, DN 40 MM (1 1/4"), PARA CIRCUITOS TERMINAIS, INSTALADA EM PAREDE - FORNECIMENTO E INSTALAÇÃO. AF_03/2023 | un | 6
Local |  |  | Descrição | Fórmula
|  |  | CONFORME PROJETO ELÉTRICO | 6
3.3.5.10 | 93013 | SINAPI | LUVA PARA ELETRODUTO, PVC, ROSCÁVEL, DN 50 MM (1 1/2"), PARA REDE ENTERRADA DE DISTRIBUIÇÃO DE ENERGIA ELÉTRICA - FORNECIMENTO E INSTALAÇÃO. AF_12/2021 | un | 14
Local |  |  | Descrição | Fórmula
|  |  | CONFORME PROJETO ELÉTRICO | 14
3.3.5.11 | 8075 | ORSE | Caixa de passagem em alvenaria de tijolos maciços esp. = 0,12m, dim. int. = 0,30 x 0,30 x 0,30m | un | 15
Local |  |  | Descrição | Fórmula
|  |  | CONFORME PROJETO ELÉTRICO | 15
3.3.6 |  |  | QUADROS DE MEDIÇÃO E ENTRADA DE ENERGIA
3.3.6.1 | 101505 | SINAPI | ENTRADA DE ENERGIA ELÉTRICA, AÉREA, TRIFÁSICA, COM CAIXA DE SOBREPOR, CABO DE 10 MM2 E DISJUNTOR DIN 50A (NÃO INCLUSO O POSTE DE CONCRETO). AF_07/2020_PS | un | 1
Local |  |  | Descrição | Fórmula
|  |  | CONFORME PROJETO ELÉTRICO | 1
3.3.6.2 | 7901 | ORSE | Poste de concreto duplo T (DT) 9/150 - fornecimento e assentamento | un | 1
Local |  |  | Descrição | Fórmula
|  |  | CONFORME PROJETO ELÉTRICO | 1
3.3.6.3 | 101946 | SINAPI | QUADRO DE MEDIÇÃO GERAL DE ENERGIA PARA 1 MEDIDOR DE SOBREPOR - FORNECIMENTO E INSTALAÇÃO. AF_10/2020 | un | 1
Local |  |  | Descrição | Fórmula
|  |  | CONFORME PROJETO ELÉTRICO | 1
3.3.7 |  |  | HIDRAÚLICA PRAÇA
3.3.7.1 | 1028 | ORSE | Tubo pvc rígido soldável marrom p/ água, d = 25 mm (3/4") | m | 150
Local |  |  | Descrição | Fórmula
|  |  | CONFORME PROJETO HIDRAÚLICO | 150
3.3.7.2 | 2082 | ORSE | Torneira cromada para jardim, DECA 1153C39, 1/2" ou similar | un | 2
Local |  |  | Descrição | Fórmula
|  |  | CONFORME PROJETO HIDRAÚLICO | 2
3.3.7.3 | 1619 | ORSE | Curva 45° longa em pvc rígido c/ anéis, diâm = 50mm - Rev 01_10/2022 | un | 5
Local |  |  | Descrição | Fórmula
|  |  | CONFORME PROJETO HIDRAÚLICO | 5
3.3.7.4 | 89720 | SINAPI | JOELHO 45 GRAUS, CPVC, SOLDÁVEL, DN 22MM, INSTALADO EM RAMAL DE DISTRIBUIÇÃO DE ÁGUA FORNECIMENTO E INSTALAÇÃO. AF_06/2022 | un | 2
Local |  |  | Descrição | Fórmula
|  |  | CONFORME PROJETO HIDRAÚLICO | 2
3.3.7.5 | 103041 | SINAPI | REGISTRO DE ESFERA, PVC, ROSCÁVEL, COM BORBOLETA, 1/2" - FORNECIMENTO E INSTALAÇÃO. AF_08/2021 | un | 2
Local |  |  | Descrição | Fórmula
|  |  | CONFORME PROJETO HIDRAÚLICO | 2
3.3.7.6 | 1705 | ORSE | Caixa de alvenaria de tijolo maciço (0,10m) dimensões interna 30x30x30cm revestida internamente com argamassa 1:3 e tampa de concreto - R1 | un | 2
Local |  |  | Descrição | Fórmula
|  |  | CONFORME PROJETO HIDRAÚLICO |  | 2
3.4 |  |  | ACADEMIA
3.4.1 | C4833028 | SEINFRA | PISO EMBORRACHADO, DRENANTE E ANTI-IMPACTO, COMPOSTO POR PARTÍCULAS DE BORRACHA RECICLADA PRENSADA, PIGMENTADA E ATÓXICA, 50X50X2,5CM (FORNECIMENTO E EXECUÇÃO) | m² | 54.24
Local |  |  | Descrição | Fórmula
|  |  | ÁREA DA ACADEMIA | 54.24
3.4.2 | 18.41.05 | SUDECAP | SIMULADOR DE CAMINHADA TRIPLO CONJUGADO | un | 1
Local |  |  | Descrição | Fórmula
|  |  | APARELHO PARA ACADEMIA | 1
3.4.3 | 18016013 | SIURB | ESQUI DUPLO CONJUGADO | un | 1
Local |  |  | Descrição | Fórmula
|  |  | APARELHO PARA ACADEMIA | 1
3.4.4 | 18016017 | SIURB | PUXADOR PEITORAL DUPLO STAR | un | 1
Local |  |  | Descrição | Fórmula
|  |  | APARELHO PARA ACADEMIA | 1
3.4.5 | 18016011 | SIURB | ROTAÇÃO VERTICAL DUPLO | un | 1
Local |  |  | Descrição | Fórmula
|  |  | APARELHO PARA ACADEMIA | 1
3.4.6 | 94275 | SINAPI | ASSENTAMENTO DE GUIA (MEIO-FIO) EM TRECHO RETO, CONFECCIONADA EM CONCRETO PRÉ-FABRICADO, DIMENSÕES 100X15X13X20 CM (COMPRIMENTO X BASE INFERIOR X BASE SUPERIOR X ALTURA). AF_01/2024 | m | 35.12
Local |  |  | Descrição | Fórmula
|  |  | PERÍMETRO DA ACADEMIA | 35.12
3.4.7 | 100576 | SINAPI | REGULARIZAÇÃO E COMPACTAÇÃO DE SUBLEITO DE SOLO PREDOMINANTEMENTE ARGILOSO, PARA OBRAS DE CONSTRUÇÃO DE PAVIMENTOS. AF_09/2024 | un | 54.24
Local |  |  | Descrição | Fórmula
|  |  | ÁREA DA ACADEMIA | 54.24
3.4.8 | 105732 | SINAPI | CONSTRUÇÃO DE BASE E SUB-BASE PARA PAVIMENTAÇÃO DE BRITA GRADUADA SIMPLES TRATADA COM CIMENTO, COM ESPESSURA DE 10 CM - EXCLUSIVE CARGA E TRANSPORTE. AF_09/2024 | un | 2.71
Local |  |  | Descrição | Fórmula
|  |  | ÁREA DA ACADEMIA X 5 CM DE ESPESSURA DO LASTRO | 2.71
3.4.9 | 97113 | SINAPI | APLICAÇÃO DE LONA PLÁSTICA PARA EXECUÇÃO DE PAVIMENTOS DE CONCRETO. AF_04/2022 | m² | 54.24
Local |  |  | Descrição | Fórmula
|  |  | ÁREA DA ACADEMIA | 54.24
3.4.10 | 97092 | SINAPI | ARMAÇÃO PARA EXECUÇÃO DE RADIER, PISO DE CONCRETO OU LAJE SOBRE SOLO, COM USO DE TELA Q-196. AF_09/2021 | kg | 166.5168
Local |  |  | Descrição | Fórmula
|  |  | CONSIDERANDO 3,07 KG/M² X ÁREA DA ACADEMIA | 166.5168
3.4.11 | 94971 | SINAPI | CONCRETO FCK = 25MPA, TRAÇO 1:2,3:2,7 (EM MASSA SECA DE CIMENTO/ AREIA MÉDIA/ BRITA 1) - PREPARO MECÂNICO COM BETONEIRA 600 L. AF_05/2021 | m³ | 3.8
Local |  |  | Descrição | Fórmula
|  |  | ÁREA DA ACADEMIA X 7 CM DE ESPESSURA DE CONCRETO | 3.8
4 |  |  | EDIFICAÇÃO
4.1 |  |  | MOBILIÁRIOS, ACESSÓRIOS E ÁREA VERDE
4.1.1 |  |  | ÁREA VERDE
4.1.1.1 | 270210 | AGETOP CIVIL | PLANTIO GRAMA ESMERALDA PLACA C/ M.O. IRRIG., ADUBO,TERRA VEGETAL (O.C.) A<11.000,00M2 | m² | 1729.39
Local |  |  | Descrição | Fórmula
|  |  | CONFORME PROJETO | 1729.39
4.1.1.2 | 98511 | SINAPI | PLANTIO DE ÁRVORE ORNAMENTAL COM ALTURA DE MUDA MAIOR QUE 2,00 M E MENOR OU IGUAL A 4,00 M . AF_07/2024 | un | 45
Local |  |  | Descrição | Fórmula
|  |  | ÁRVORE VERMELHA + ÁRVORE AMARELA + ÁRVORE VERDE | 45
4.1.1.3 | 11802 | ORSE | Muda de palmeira, areca, h=1,50 m, fornecimento e plantio | un | 8
Local |  |  | Descrição | Fórmula
|  |  | CONFORME PROJETO | 8
4.1.1.4 | 2397 | ORSE | Fornecimento e plantio de arbustos ornamentais | un | 4
Local |  |  | Descrição | Fórmula
|  |  | CONFORME PROJETO | 4
4.1.2 |  |  | MOBILIÁRIOS
4.1.2.1 | 12244 | ORSE | Guarda-corpo em tubo de aço galvanizado (h=100cm), com barras superior, inferior e verticais a cada 3.00m (1.1/2") e barra verticais quadrada (1/2") a cada 12cm - Rev 01 | m | 80.28
Local |  |  | Descrição | Fórmula
|  |  | CONFORME PROJETO | 80.28
4.1.2.2 | 10236 | ORSE | Grade de ferro padrão escola, altura 1,50m, com montantes em perfil "u" de chapa udc 75 x 38 x 2,65 mm (duplo) a cada 2.65m, barras verticais de seção chata de 1 1/2" x 3/16" e barra chata de 1 1/2" x 3/16" (dupla) horizontais - Rev 03_12/2021 | m | 76.31
Local |  |  | Descrição | Fórmula
|  |  | CONFORME PROJETO | 76.31
4.1.2.3 | 11363 | ORSE | Prateleira em granito verde ubatuba, esp=2cm, inclusive testeira de 10cm | m² | 15.86
Local |  |  | Descrição | Fórmula
|  |  | CONFORME PROJETO | 15.86
4.1.2.4 | 11341 | ORSE | Fornecimento e instalação de suporte em aço tipo mão francesa para fixação detubos DN 500mm | un | 132
Local |  |  | Descrição | Fórmula
|  |  | MÃO FRANCESA PARA REFORÇO E SUPORTE DE PRATELEIRA- CONFORME PROJETO | 132
4.1.2.5 | 11150 | ORSE | Bancada em granito verde ubatuba, e = 2cm | m² | 34.79
Local |  |  | Descrição | Fórmula
|  |  | CONFORME PROJETO | 34.79
4.1.2.6 | 2642 | ORSE | Escada marinheiro em barra chata de ferro 2" x 5/16" | m | 8.2
Local |  |  | Descrição | Fórmula
|  |  | CONFORME PROJETO | 8.2
4.1.2.7 | 11098 | ORSE | Brinquedo - Play Aventura, modelo M-205, da Lúdico Brinquedos Inteligentes ousimilar - fornecimento e montagem | un | 1
Local |  |  | Descrição | Fórmula
|  |  | CONFORME PROJETO | 1
4.1.2.8 | 13086 | ORSE | Brinquedo - Gangorra Dupla, modelo M119, da Lúdico Brinquedos Inteligentes ousimilar | un | 3
Local |  |  | Descrição | Fórmula
|  |  | CONFORME PROJETO | 3
4.1.2.9 | 13082 | ORSE | Brinquedo - Balanço Duplo, modelo M117, da Lúdico Brinquedos Inteligentes ou similar | un | 1
Local |  |  | Descrição | Fórmula
|  |  | CONFORME PROJETO | 1
4.1.2.10 | 12950 | ORSE | Confecção e instalação de letreiro em chapa pintado, em alto relevo de 20mm, dimensão 4,12 x 1,10m, fixado em brise de pvc para a ADEMA | un | 1
Local |  |  | Descrição | Fórmula
|  |  | LETREIRO PARA FACHADA DA CRECHE | 1
4.1.3 |  |  | ACESSÓRIOS
4.1.3.1 | 86935 | SINAPI | CUBA DE EMBUTIR DE AÇO INOXIDÁVEL MÉDIA, INCLUSO VÁLVULA TIPO AMERICANA EM METAL CROMADO E SIFÃO FLEXÍVEL EM PVC - FORNECIMENTO E INSTALAÇÃO. AF_01/2020 | un | 6
Local |  |  | Descrição | Fórmula
|  |  | CONFORME PROJETO | 6
4.1.3.2 | 12866 | ORSE | Tanque em aço inox 430 com 0,6 mm de espessura, modelo TS740 de parede, capacidade de 47 litros, profundidade de 26 cm, acabamento alto brilho, e saboneteira. Medidas: 71 x 43,5cm, da marca Franke ou similar, | un | 2
Local |  |  | Descrição | Fórmula
|  |  | CONFORME PROJETO | 2
4.1.3.3 | 2017 | ORSE | Tanque simples em mármore sintético c/ torneira cromada (deca linha c23 ref 1153) , c/ válvula de plástico conjunto de fixação, sifão de plástico ou similares | un | 3
Local |  |  | Descrição | Fórmula
|  |  | CONFORME PROJETO | 3
4.1.3.4 | 9372 | ORSE | Lixeira de plástico dn 40cm | un | 28
Local |  |  | Descrição | Fórmula
|  |  | CONFORME PROJETO | 28
4.1.3.5 | 95547 | SINAPI | SABONETEIRA PLASTICA TIPO DISPENSER PARA SABONETE LIQUIDO COM RESERVATORIO 800 A 1500 ML, INCLUSO FIXAÇÃO. AF_01/2020 | un | 28
Local |  |  | Descrição | Fórmula
|  |  | CONFORME PROJETO | 28
4.1.3.6 | 4287 | ORSE | Dispenser para toalha interfolhada | un | 28
Local |  |  | Descrição | Fórmula
|  |  | CONFORME PROJETO | 28
4.1.3.7 | 12511 | ORSE | Dispenser, em plástico, para papel higiênico em rolo | un | 13
Local |  |  | Descrição | Fórmula
|  |  | CONFORME PROJETO | 13
4.1.3.8 | 1888 | ORSE | Espelho plano 3mm | m² | 3.74
Local |  |  | Descrição | Fórmula
|  |  | ÁREA X QUANTIDADE (BANHEIROS) | 3.74
4.1.3.9 | 2010 | ORSE | Cuba de embutir oval (deca linha ref l37) p/ instalação em bancadas, c/ sifão cromado (deca ref c1680) , engate cromado (deca) ou similares | un | 23
Local |  |  | Descrição | Fórmula
|  |  | CONFORME PROJETO | 23
4.2 |  |  | REVESTIMENTOS DE PISO, SOLEIRAS E PEITORIS
4.2.1 |  |  | PISO
4.2.1.1 | 104162 | SINAPI | PISO EM GRANILITE, MARMORITE OU GRANITINA EM AMBIENTES INTERNOS, COM ESPESSURA DE 8 MM, INCLUSO MISTURA EM BETONEIRA, COLOCAÇÃO DAS JUNTAS, APLICAÇÃO DO PISO, 4 POLIMENTOS COM POLITRIZ, ESTUCAMENTO, SELADOR E CERA. AF_06/2022 | m² | 10.47
Local |  |  | Descrição | Fórmula
|  |  | CIRCULAÇÃO PRÓXIMA A SALA DOS PROFESSORES E ÁREA TÉCNICA | 10.47
4.2.1.2 | 94994 | SINAPI | EXECUÇÃO DE PASSEIO (CALÇADA) OU PISO DE CONCRETO COM CONCRETO MOLDADO IN LOCO, FEITO EM OBRA, ACABAMENTO CONVENCIONAL, ESPESSURA 8 CM, ARMADO. AF_08/2022 | m² | 191.04
Local |  |  | Descrição | Fórmula
|  |  | CONFORME PROJETO | 191.04
4.2.1.3 | 10617 | ORSE | Revestimento cerâmico para piso ou parede, 50 x 50 cm, Eliane, linha bianco plus po ou similar, aplicado com argamassa industrializada ac-ii, rejuntado, exclusive regularização de base ou emboço | m² | 126.68
Local |  |  | Descrição | Fórmula
|  |  | CONFORME PROJETO (PISO) | 126.68
4.2.1.4 | 7323 | ORSE | Piso tátil direcional e/ou alerta, em borracha, p/deficientes visuais, dimensões 25x25cm, aplicado, rejuntado, exclusive regularização de base | m² | 104.96
Local |  |  | Descrição | Fórmula
|  |  | CONFORME PROJETO | 104.96
4.2.1.5 | 94964 | SINAPI | CONCRETO FCK = 20MPA, TRAÇO 1:2,7:3 (EM MASSA SECA DE CIMENTO/ AREIA MÉDIA/ BRITA 1) - PREPARO MECÂNICO COM BETONEIRA 400 L. AF_05/2021 | m³ | 8.46
Local |  |  | Descrição | Fórmula
|  |  | ÁREA COBERTA X ESPESSURA | 8.46
4.2.1.6 | C4833 | SEINFRA | PISO EMBORRACHADO, DRENANTE E ANTI-IMPACTO, COMPOSTO POR PARTÍCULAS DE BORRACHA RECICLADA PRENSADA, PIGMENTADA E ATÓXICA, 50X50X2,5CM (FORNECIMENTO E EXECUÇÃO) | m² | 120.92
Local |  |  | Descrição | Fórmula
|  |  | ÁREA DO PÁTIO COBERTO | 120.92
4.2.1.7 | 2200 | ORSE | Aplicação de resina sobre revestimento de pedra piso ou parede | m² | 590.03
Local |  |  | Descrição | Fórmula
|  |  | APLICAÇÃO EM TODO PISO EM GRANILITE JÁ EXECUTADO E RESTANTE A EXECUTAR | 590.03
4.2.1.8 | 7342 | ORSE | Polimento de piso de alta resistência, novo- R1 | m² | 590.03
Local |  |  | Descrição | Fórmula
|  |  | APLICAÇÃO EM TODO PISO EM GRANILITE JÁ EXECUTADO E RESTANTE A EXECUTAR | 590.03
4.2.2 |  |  | SOLEIRAS E PEITORIS
4.2.2.1 | 98689 | SINAPI | SOLEIRA EM GRANITO, LARGURA 15 CM, ESPESSURA 2,0 CM. AF_09/2020 | m | 14.4
Local |  |  | Descrição | Fórmula
|  |  | ÁREAS MOLHADAS (BANHEIROS E COZINHA) | 14.4
4.3 |  |  | ESQUADRIAS
4.3.1 |  |  | PORTAS
4.3.1.1 | 13096 | ORSE | Porta em vidro temperado 10mm, incolor, inclusive ferragens de fixação e instalação, exclusive puxador - Rev 01_10/2021 | m² | 104.08
Local |  |  | Descrição | Fórmula
|  |  | CONFORME PROJETO | 104.08
4.3.2 |  |  | PORTA BANHEIRO
4.3.2.1 | 13096 | ORSE | Porta em vidro temperado 10mm, incolor, inclusive ferragens de fixação e instalação, exclusive puxador - Rev 01_10/2021 | m² | 8.32
Local |  |  | Descrição | Fórmula
|  |  | LARGURA X ALTURA X UNIDADE | 8.32
4.3.2.2 | 4458 | ORSE | Divisória em granito cinza andorinha para mictórios, polido, e=2cm, inclusivefixação - Rev 02 | m² | 36.17
Local |  |  | Descrição | Fórmula
|  |  | DIVISÓRIA PARA BANHEIRO CONFORME PROJETO | 36.17
4.3.3 |  |  | JANELAS
4.3.3.1 | 102180 | SINAPI | INSTALAÇÃO DE VIDRO TEMPERADO, E = 8 MM, ENCAIXADO EM PERFIL U. AF_01/2021_PS | m² | 107.24
Local |  |  | Descrição | Fórmula
|  |  | LARGURA X ALTURA X UNIDADE | 107.24
4.3.3.2 | 9054 | ORSE | Fornecimento e instalação de brise metálico de alumínio ref. 84F, 45º L, da Fibrocell ou similar | m² | 65.2
Local |  |  | Descrição | Fórmula
|  |  | CONFORME PROJETO | 65.2
4.3.3.3 | 15.08.50 | EMBASA | PERSIANA VERTICAL EM PVC 9CM - FORNECIMENTO E INSTALAÇÃO | m² | 65.2
Local |  |  | Descrição | Fórmula
|  |  | CONFORME PROJETO | 65.2
4.3.3.4 | 3149 | ORSE | Película insulfilm aplicada ou Similar | m² | 219.64
Local |  |  | Descrição | Fórmula
|  |  | PORTAS DE VIDRO + JANELA DE VIDRO | 219.64
4.4 |  |  | ALVENARIA E COBERTURA
4.4.1 |  |  | MURO EXTERNO
4.4.1.1 | 103356 | SINAPI | ALVENARIA DE VEDAÇÃO DE BLOCOS CERÂMICOS FURADOS NA HORIZONTAL DE 9X19X29 CM (ESPESSURA 9 CM) E ARGAMASSA DE ASSENTAMENTO COM PREPARO EM BETONEIRA. AF_12/2021 | m² | 433.29
Local |  |  | Descrição | Fórmula
|  |  | QUANTITATIVO DO MURO EXTERNO X 3 M DE ALTURA | 433.29
4.4.1.2 | 92269 | SINAPI | FABRICAÇÃO DE FÔRMA PARA PILARES E ESTRUTURAS SIMILARES, EM MADEIRA SERRADA, E=25 MM. AF_09/2020 | m² | 35.77
Local |  |  | Descrição | Fórmula
|  |  | QUANTITATIVO DO MURO EXTERNO X 3 M DE ALTURA | 35.77
4.4.1.3 | 94964 | SINAPI | CONCRETO FCK = 20MPA, TRAÇO 1:2,7:3 (EM MASSA SECA DE CIMENTO/ AREIA MÉDIA/ BRITA 1) - PREPARO MECÂNICO COM BETONEIRA 400 L. AF_05/2021 | m³ | 16.9016
Local |  |  | Descrição | Fórmula
|  |  | PILARES, VIGA BALDRAME, CINTA DE AMARRAÇÃO | 16.9016
4.4.1.4 | 96527 | SINAPI | Escavação manual para viga baldrame ou sapata corrida (incluindo escavação para colocação de fôrmas). af_01/2024 | m³ | 16.9016
Local |  |  | Descrição | Fórmula
|  |  | QUANTITATIVO DO MURO EXTERNO | 16.9016
4.4.1.5 | 104920 | SINAPI | ARMAÇÃO DE BLOCO, SAPATA ISOLADA, VIGA BALDRAME E SAPATA CORRIDA UTILIZANDO AÇO CA-50 DE 12,5 MM - MONTAGEM. AF_01/2024 | kg | 510.31
Local |  |  | Descrição | Fórmula
|  |  | QUANTITATIVO DO MURO EXTERNO | 510.31
4.4.1.6 | 96543 | SINAPI | ARMAÇÃO DE BLOCO, SAPATA ISOLADA, VIGA BALDRAME E SAPATA CORRIDA UTILIZANDO AÇO CA-60 DE 5,00 MM - MONTAGEM. AF_01/2024 | kg | 142.81
Local |  |  | Descrição | Fórmula
|  |  | QUANTITATIVO DO MURO EXTERNO | 142.81
4.4.1.7 | 96546 | SINAPI | ARMAÇÃO DE BLOCO, SAPATA ISOLADA, VIGA BALDRAME OU SAPATA CORRIDA UTILIZANDO AÇO CA-50 DE 10,0 MM - MONTAGEM. AF_01/2024 | kg | 163.22
Local |  |  | Descrição | Fórmula
|  |  | QUANTITATIVO DO MURO EXTERNO | 163.22
4.4.1.8 | 105034 | SINAPI | CINTA DE AMARRAÇÃO DE ALVENARIA MOLDADA IN LOCO COM UTILIZAÇÃO DE BLOCOS CANALETA, ESPESSURA DE *10* CM. AF_03/2024 | m | 132.48
Local |  |  | Descrição | Fórmula
|  |  | QUANTITATIVO DO MURO EXTERNO X 3 M DE ALTURA | 132.48
4.4.1.9 | 16.80.007 | FDE | PINGADEIRA PARA MUROS DE ALVENARIA | M | 132.48
Local |  |  | Descrição | Fórmula
|  |  | PERÍMETRO DO MURO EXTERNO | 132.48
4.4.2 |  |  | CHAPISCO
4.4.2.1 | 87905 | SINAPI | CHAPISCO APLICADO EM ALVENARIA (COM PRESENÇA DE VÃOS) E ESTRUTURAS DE CONCRETO DE FACHADA, COM COLHER DE PEDREIRO. ARGAMASSA TRAÇO 1:3 COM PREPARO EM BETONEIRA 400L. AF_10/2022 | m² | 866.58
Local |  |  | Descrição | Fórmula
|  |  | DOIS LADOS DA ALVENARIA DE VEDAÇÃO | 866.58
4.4.3 |  |  | EMBOÇO E MASSA UNICA
4.4.3.1 | 87792 | SINAPI | EMBOÇO OU MASSA ÚNICA EM ARGAMASSA TRAÇO 1:2:8, PREPARO MECÂNICO COM BETONEIRA 400 L, APLICADA MANUALMENTE EM PANOS CEGOS DE FACHADA (SEM PRESENÇA DE VÃOS), ESPESSURA DE 25 MM. AF_08/2022 | m² | 866.58
Local |  |  | Descrição | Fórmula
|  |  | DOIS LADOS DA ALVENARIA DE VEDAÇÃO | 866.58
4.4.4 |  |  | ESTRUTURA E TRAMA DE COBERTURA
4.4.4.1 | 92580 | SINAPI | TRAMA DE AÇO COMPOSTA POR TERÇAS PARA TELHADOS DE ATÉ 2 ÁGUAS PARA TELHA ONDULADA DE FIBROCIMENTO, METÁLICA, PLÁSTICA OU TERMOACÚSTICA, INCLUSO TRANSPORTE VERTICAL. AF_07/2019 | m² | 106.46
Local |  |  | Descrição | Fórmula
|  |  | ÁREA CONFORME PROJETO ARQUITETÔNICO - QUANTIDADE JÁ EXECUTADA | 106.46
4.4.4.2 | 94213 | SINAPI | TELHAMENTO COM TELHA DE AÇO/ALUMÍNIO E = 0,5 MM, COM ATÉ 2 ÁGUAS, INCLUSO IÇAMENTO. AF_07/2019 | m² | 134.46
Local |  |  | Descrição | Fórmula
|  |  | ÁREA CONFORME PROJETO ARQUITETÔNICO - QUANTIDADE JA EXECUTADA | 134.46
4.4.4.3 | 071364 | SEDOP | Cobertura em policarbonato Incolor- Incl. estr. metálica | m² | 149.46
Local |  |  | Descrição | Fórmula
|  |  | COBERTURA CONFORME PROJETO | 149.46
4.4.4.4 | 100327 | SINAPI | RUFO EXTERNO/INTERNO EM CHAPA DE AÇO GALVANIZADO NÚMERO 26, CORTE DE 33 CM, INCLUSO IÇAMENTO. AF_07/2019 | m² | 275.44
Local |  |  | Descrição | Fórmula
|  |  | EXTENSÃO DOS RUFOS - CONFORME PROJ. ARQUITETONICO | 275.44
4.4.4.5 | 16.80.007 | FDE | PINGADEIRA PARA MUROS DE ALVENARIA | M | 193.08
Local |  |  | Descrição | Fórmula
|  |  | PERÍMETRO DA COBERTURA | 193.08
4.4.5 |  |  | FORROS
4.4.5.1 | 96113 | SINAPI | FORRO EM PLACAS DE GESSO, PARA AMBIENTES COMERCIAIS. AF_08/2023_PS | m² | 686.93
Local |  |  | Descrição | Fórmula
|  |  | FORRO PARA EMBIENTE INTERNO DA EDIFICAÇÃO CONFORME PROJETO | 686.93
4.5 |  |  | PINTURAS, TEXTURAS E REVESTIMENTO
4.5.1 |  |  | PINTURAS E TEXTURAS EXTERNAS - INTERNAS E REVESTIMENTOS
4.5.1.1 | 88415 | SINAPI | APLICAÇÃO MANUAL DE FUNDO SELADOR ACRÍLICO EM PAREDES EXTERNAS DE CASAS. AF_03/2024 | m² | #REF!
Local |  |  | Descrição | Fórmula
|  |  | PINTURA FACHADA EXTERNA + PINTURA INTERNA + MURO EXTERNO | #REF!
4.5.1.2 | 8624 | ORSE | Emassamento de superfície, com aplicação de 02 demãos de massa acrílica, lixamento e retoques - Rev 01 | m² | #REF!
Local |  |  | Descrição | Fórmula
|  |  | PINTURA FACHADA EXTERNA + PINTURA INTERNA + MURO EXTERNO | #REF!
4.5.1.3 | 88423 | SINAPI | APLICAÇÃO MANUAL DE PINTURA COM TINTA TEXTURIZADA ACRÍLICA EM PAREDES EXTERNAS DE CASAS, UMA COR. AF_03/2024 | m² | #REF!
Local |  |  | Descrição | Fórmula
|  |  | PINTURA FACHADA EXTERNA + PINTURA INTERNA + MURO EXTERNO | #REF!
4.5.2 |  |  | REVESTIMENTOS
4.5.2.1 | 87275 | SINAPI | REVESTIMENTO CERÂMICO PARA PAREDES INTERNAS COM PLACAS TIPO ESMALTADA DE DIMENSÕES 33X45 CM APLICADAS A MEIA ALTURA DAS PAREDES. AF_02/2023_PE | m² | #REF!
Local |  |  | Descrição | Fórmula
|  |  | BANHEIROS: 3,00 M; ÁREAS MOLHADAS; ÁREAS SECAS 1,50 | #REF!
4.5.2.2 | 61458 | SEDOP | PAINEL EM ACM - ESTRUTURADO (FACHADAS) | m² | 130.79
Local |  |  | Descrição |  |  | Fórmula
PLACAS 50X50 EM MURO DE ENTRADA
|  |  | ACM PLACA 50 X 50 COR FRAPÊ DE PÊSSEGO | m² |  | 14.4
|  |  | PLACA DE ACM 50 X50 COR MAÇÃ DE SUVINIL | m² |  | 20
|  |  | PLACA DE ACM 50 X50 COR VERDE CATAMARÃ | m² |  | 31.2
|  |  | PLACA DE ACM 50 X50 COR AZUL MAROLA | m² |  | 19
|  |  | PLACA DE ACM 50 X50 NA COR BATIDA DE UVA | m² |  | 20.7
|  |  | PLACA 50 X 50 DE ACM NA COR AREIA DO SERTÃO | m² |  | 13.6
TOTAL | [5 empty] | 130.79
4.5.2.3 | 7604 | ORSE | Revestimento cerâmico para parede, 10 x 10 cm, Tecnogres, linha Brilhante, ref. BR10060 ou similar, aplicado com argamassa industrializada ac-iii, rejuntado, exclusive regularização de base ou emboço - Rev 04 | m² | #REF!
Local |  |  | Descrição | Fórmula
|  |  | DIVISA ENTRE CERÂMICA E PINTURA NA PARTE INTERNA E ALTURA DE 1,5 M NO PERÍMETRO EXTERNO DA EDIFICAÇÃO | #REF!
4.5.3 |  |  | PINTURA EM ESTRUTURA METÁLICA
4.5.3.1 | 2306 | ORSE | Pintura de acabamento com aplicação de 02 demãos de esmalte sintético sobre superfícies metálicas - R1 | m² | 289.3
Local |  |  | Descrição | Fórmula
|  |  | PINTURA BRNACA EM ESQUADRIAS METÁLICAS + GUARDA CORPO E CORRIMAO (PITURA BRANCA EM GUARDA - CORPO METÁLICO NA COR BRANCA + PINTURA BRANCA EM GRADE DE FERRO + PINTURA BRANCA DE PORTAS EM GRADES DE FERRO + PINTURA BRANCA EM ESTRUTURA DE AÇO EM JANELA DE VIDRO + PINTURA BRANCA DE BRISE METÁLICO DE ALUMÍNIO) | 289.3
4.6 |  |  | INSTALAÇÕES SANITÁRIAS E PLUVIAL
4.6.1 |  |  | CAIXAS DE PASSAGEM - ESGOTO
4.6.1.1 | 9375 | ORSE | Caixa de gordura "cg" 60 x 60 x 65cm | un | 2
Local |  |  | Descrição | Fórmula
|  |  | CONFORME PROJETO HIDRÁULICO | 2
4.6.1.2 | 101801 | SINAPI | CAIXA COM GRELHA RETANGULAR DE FERRO FUNDIDO, EM ALVENARIA COM BLOCOS DE CONCRETO, DIMENSÕES INTERNAS: 0,30 X 1,00 X 1,00. AF_12/2020 | un | 9
Local |  |  | Descrição | Fórmula
|  |  | CONFORME PROJETO HIDRÁULICO | 9
4.6.1.3 | 6388 | ORSE | *Caixa de passagem cp2-100 (60x60x100cm) | un | 9
Local |  |  | Descrição | Fórmula
|  |  | CONFORME PROJETO HIDRÁULICO | 9
4.6.1.4 | 6386 | ORSE | *Caixa de passagem cp1-060 (40x40x60cm) | un | 15
Local |  |  | Descrição | Fórmula
|  |  | CONFORME PROJETO HIDRÁULICO | 15
4.6.1.5 | 4883 | ORSE | Caixa de inspeção 0.60 x 0.60 x 0.60m | un | 2
Local |  |  | Descrição | Fórmula
|  |  | CONFORME PROJETO HIDRÁULICO | 2
4.6.2 |  |  | CALHA - IMPERMEABILIZAÇÃO
4.6.2.1 | 98557 | SINAPI | IMPERMEABILIZAÇÃO DE SUPERFÍCIE COM EMULSÃO ASFÁLTICA, 2 DEMÃOS. AF_09/2023 | m² | 225.09
Local |  |  | Descrição | Fórmula
|  |  | ÁREA DA CALHA | 225.09
4.6.3 |  |  | TUBOS E CONEXÕES- ESGOTO
4.6.3.1 | 89800 | SINAPI | TUBO PVC, SERIE NORMAL, ESGOTO PREDIAL, DN 100 MM, FORNECIDO E INSTALADO EM PRUMADA DE ESGOTO SANITÁRIO OU VENTILAÇÃO. AF_08/2022 | m² | 377.33
Local |  |  | Descrição | Fórmula
|  |  | CONFORME PROJETO HIDRÁULICO | 377.33
4.7 |  |  | INSTALAÇÕES HIDRÁULICAS
4.7.1 |  |  | TÉRREO
4.7.1.1 |  |  | APARELHOS
4.7.1.1.1 | 11149 | ORSE | Bebedouro conjugado, elétrico, refrigeração por compressão,110v, Inox, LibellPress Side ou similar - fornecimento e instalação | un | 3
Local |  |  | Descrição | Fórmula
|  |  | CONFORME PROJETO HIDRÁULICO | 3
4.7.1.1.2 | 100860 | SINAPI | CHUVEIRO ELÉTRICO COMUM CORPO PLÁSTICO, TIPO DUCHA - FORNECIMENTO E INSTALAÇÃO. AF_01/2020 | un | 8
Local |  |  | Descrição | Fórmula
|  |  | CONFORME PROJETO HIDRÁULICO | 8
4.7.1.1.3 | 190691 | SEDOP | Ducha higienica cromada | un | 3
Local |  |  | Descrição | Fórmula
|  |  | CONFORME PROJETO HIDRÁULICO | 3
4.7.1.1.4 | 86911 | SINAPI | TORNEIRA CROMADA LONGA, DE PAREDE, 1/2" OU 3/4", PARA PIA DE COZINHA, PADRÃO POPULAR - FORNECIMENTO E INSTALAÇÃO. AF_01/2020 | un | 15
Local |  |  | Descrição | Fórmula
|  |  | CONFORME PROJETO HIDRÁULICO | 15
4.7.1.1.5 | 86913 | SINAPI | TORNEIRA CROMADA 1/2" OU 3/4" PARA TANQUE, PADRÃO POPULAR - FORNECIMENTO E INSTALAÇÃO. AF_01/2020 | un | 3
Local |  |  | Descrição | Fórmula
|  |  | CONFORME PROJETO HIDRÁULICO | 3
4.7.1.1.6 | 86906 | SINAPI | TORNEIRA CROMADA DE MESA, 1/2" OU 3/4", PARA LAVATÓRIO, PADRÃO POPULAR - FORNECIMENTO E INSTALAÇÃO. AF_01/2020 | un | 25
Local |  |  | Descrição | Fórmula
|  |  | CONFORME PROJETO HIDRÁULICO | 25
4.7.1.1.7 | 86931 | SINAPI | VASO SANITÁRIO SIFONADO COM CAIXA ACOPLADA LOUÇA BRANCA, INCLUSO ENGATE FLEXÍVEL EM PLÁSTICO BRANCO, 1/2 X 40CM - FORNECIMENTO E INSTALAÇÃO. AF_01/2020 | un | 13
Local |  |  | Descrição | Fórmula
|  |  | CONFORME PROJETO HIDRÁULICO | 13
4.7.1.1.8 | 86904 | SINAPI | LAVATÓRIO LOUÇA BRANCA SUSPENSO, 29,5 X 39CM OU EQUIVALENTE, PADRÃO POPULAR - FORNECIMENTO E INSTALAÇÃO. AF_01/2020 | un | 4
Local |  |  | Descrição | Fórmula
|  |  | Conforme projeto | 4
4.7.1.1.9 | 95471 | SINAPI | VASO SANITARIO SIFONADO CONVENCIONAL PARA PCD SEM FURO FRONTAL COM LOUÇA BRANCA SEM ASSENTO - FORNECIMENTO E INSTALAÇÃO. AF_01/2020 | un | 10
Local |  |  | Descrição | Fórmula
|  |  | Conforme projeto hidráulico | 10
4.7.1.2 |  |  | BOMBA HIDRÁULICA - RECALQUE
4.7.1.2.1 | C0442 | SEINFRA | BOMBA CENTRÍFUGA DE 1/3 CV, INCLUSIVE MAT.DE SUCÇÃO | un | 3
Local |  |  | Descrição | Fórmula
|  |  | CONFORME PROJETO HIDRÁULICO | 3
4.7.1.3 |  |  | TUBOS E ACESSÓRIOS DIVERSOS METÁLICOS
4.7.1.3.1 | 896 | ORSE | Fornecimento e assentamento de joelho 90 de ferro galvanizado de 1" | un | 1
Local |  |  | Descrição | Fórmula
|  |  | CONFORME PROJETO HIDRÁULICO | 1
4.7.1.3.2 | 1001 | ORSE | Fornecimento e assentamento de joelho de redução de ferro galvanizado de 1" x3/4" | un | 1
Local |  |  | Descrição | Fórmula
|  |  | CONFORME PROJETO HIDRÁULICO | 1
4.7.1.3.3 | 1002 | ORSE | Fornecimento e assentamento de joelho de redução de ferro galvanizado de 1 1/4" x 1" | un | 1
Local |  |  | Descrição | Fórmula
|  |  | CONFORME PROJETO HIDRÁULICO | 1
4.7.1.3.4 | 1371 | ORSE | Curva de latão, cobre ou bronze, juntas soldadas, diâm = 35mm (1 1/4") | un | 1
Local |  |  | Descrição | Fórmula
|  |  | CONFORME PROJETO HIDRÁULICO | 1
4.7.1.3.5 | 10313 | ORSE | Fornecimento e assentamento de niple duplo de ferro galvanizado de 1/4" | un | 2
Local |  |  | Descrição | Fórmula
|  |  | CONFORME PROJETO HIDRÁULICO | 2
4.7.1.3.6 | 886 | ORSE | Tubo aço galvanizado c/costura 1" (25mm), p/condução fluidos, classe leve, e=2,65mm, 2,11kg/m, NBR-5580 | m | 0.48
Local |  |  | Descrição | Fórmula
|  |  | CONFORME PROJETO HIDRÁULICO | 0.48
4.7.1.3.7 | 887 | ORSE | Tubo aço galvanizado c/costura 1 1/4" (32mm), p/condução fluidos, classe leve, e=2,65mm, 2,71kg/m, NBR-5580 | m | 3.31
Local |  |  | Descrição | Fórmula
|  |  | CONFORME PROJETO HIDRÁULICO | 3.31
4.7.1.3.8 | 3201 | ORSE | Registro tipo esfera em PVC c/borboleta, d = 3/4" | un | 2
Local |  |  | Descrição | Fórmula
|  |  | CONFORME PROJETO HIDRÁULICO | 2
4.7.1.3.9 | 94496 | SINAPI | REGISTRO DE GAVETA BRUTO, LATÃO, ROSCÁVEL, 1 1/4" - FORNECIMENTO E INSTALAÇÃO. AF_08/2021 | un | 4
Local |  |  | Descrição | Fórmula
|  |  | CONFORME PROJETO HIDRÁULICO | 4
4.7.1.4 |  |  | TUBOS E ACESSÓRIOS DIVERSOS PVC
4.7.1.4.1 | 10226 | ORSE | Joelho 90° pvc rígido soldável e c/rosca, diam = 25mm x 1/2" | un | 3
Local |  |  | Descrição | Fórmula
|  |  | CONFORME PROJETO HIDRÁULICO | 3
4.7.1.4.2 | 89356 | SINAPI | TUBO, PVC, SOLDÁVEL, DE 25MM, INSTALADO EM RAMAL OU SUB-RAMAL DE ÁGUA - FORNECIMENTO E INSTALAÇÃO. AF_06/2022 | m | 191.19
Local |  |  | Descrição | Fórmula
|  |  | CONFORME PROJETO HIDRÁULICO | 191.19
4.7.1.4.3 | 89357 | SINAPI | TUBO, PVC, SOLDÁVEL, DE 32MM, INSTALADO EM RAMAL OU SUB-RAMAL DE ÁGUA - FORNECIMENTO E INSTALAÇÃO. AF_06/2022 | m | 5.4
Local |  |  | Descrição | Fórmula
|  |  | CONFORME PROJETO HIDRÁULICO | 5.4
4.7.1.4.4 | 89395 | SINAPI | TE, PVC, SOLDÁVEL, DN 25MM, INSTALADO EM RAMAL OU SUB-RAMAL DE ÁGUA - FORNECIMENTO E INSTALAÇÃO. AF_06/2022 | un | 4
Local |  |  | Descrição | Fórmula
|  |  | CONFORME PROJETO HIDRÁULICO | 4
4.7.1.4.5 | 90373 | SINAPI | JOELHO 90 GRAUS COM BUCHA DE LATÃO, PVC, SOLDÁVEL, DN 25MM, X 1/2 INSTALADO EM RAMAL OU SUB-RAMAL DE ÁGUA - FORNECIMENTO E INSTALAÇÃO. AF_06/2022 | un | 24
Local |  |  | Descrição | Fórmula
|  |  | CONFORME PROJETO HIDRÁULICO | 24
4.7.1.5 |  |  | RESERVATÓRIOS
4.7.1.5.1 | 102608 | SINAPI | CAIXA D´ÁGUA EM POLIETILENO, 1500 LITROS - FORNECIMENTO E INSTALAÇÃO. AF_06/2021 | un | 3
Local |  |  | Descrição | Fórmula
|  |  | CONFORME PROJETO HIDRÁULICO | 3
4.7.1.6 |  |  | ESTRUTURA PARA RESERVATÓRIO INFERIOR
4.7.1.6.1 | CPU001 | Próprio | EXECUÇÃO E COMPACTAÇÃO DE ATERRO COM SOLO PREDOMINANTEMENTE ARENOSO - INCLUSIVE AREIA PARA ATERRO, CARGA E TRANSPORTE COMERCIAL- EXCLUSIVE ESCAVAÇÃO. | m³ | 1.43
Local |  |  | Descrição | Fórmula
|  |  | ÁREA DA BASE X ESPESSURA | 1.43
4.7.1.6.2 | 97113 | SINAPI | APLICAÇÃO DE LONA PLÁSTICA PARA EXECUÇÃO DE PAVIMENTOS DE CONCRETO. AF_04/2022 | m² | 4.75
Local |  |  | Descrição | Fórmula
|  |  | ÁREA DA BASE DAS CAIXAS | 4.75
4.7.1.6.3 | 92267 | SINAPI | FABRICAÇÃO DE FÔRMA PARA LAJES, EM CHAPA DE MADEIRA COMPENSADA RESINADA, E = 17 MM. AF_09/2020 | m² | 1.15
Local |  |  | Descrição | Fórmula
|  |  | PERÍMETRO X ALTURA DA FORMA | 1.15
4.7.1.6.4 | 97092 | SINAPI | ARMAÇÃO PARA EXECUÇÃO DE RADIER, PISO DE CONCRETO OU LAJE SOBRE SOLO, COM USO DE TELA Q-196. AF_09/2021 | kg | 18.76
Local |  |  | Descrição | Fórmula
|  |  | ÁREA X COEFICIENTE DE PERDAS (5%)* PESO DA TELA POR M²(3,76KG) | 18.76
4.7.1.6.5 | 94964 | SINAPI | CONCRETO FCK = 20MPA, TRAÇO 1:2,7:3 (EM MASSA SECA DE CIMENTO/ AREIA MÉDIA/ BRITA 1) - PREPARO MECÂNICO COM BETONEIRA 400 L. AF_05/2021 | m³ | 0.57
Local |  |  | Descrição | Fórmula
|  |  | ÁREA DA BASE X ESPESSURA (0,12M) | 0.57
4.8 |  |  | PREVENÇÃO E COMBATE A INCÊNDIO
4.8.1 |  |  | SISTEMA DE PROTEÇÃO POR HIDRANTES E EXTINTORES
4.8.1.1 | 8934 | ORSE | Conjunto moto-bomba Schneider BC-22 R, motor 5 cv, trifásico 220/380V, sucção1 1/4", recalque 1", vazão 13,5 m³/h, 40 mca (ou similar) | un | 1
Local |  |  | Descrição | Fórmula
|  |  | CONFORME PROJETO DE INCÊNDIO | 1
4.8.1.2 | 4081 | ORSE | Conjunto moto-bomba centrífuga, trifasica, motor 7.5 cv, Schneider BC-21 ou similar | un | 1
Local |  |  | Descrição | Fórmula
|  |  | CONFORME PROJETO DE INCÊNDIO | 1
4.8.1.3 | 2646 | ORSE | Conjunto moto-bomba com motor de 1/2 cv, monofásico, bomba centrífuga, sucção=3/4", recalque=3/4", pr. máx. 23 mca, alt. sucção 8 mca. faixas hm (m) - q (m3/h) : (20-2,1)(17-2,9)(14-3,4)(11-3,9)(8-4,3)(5-4,7), inclusive chave de partida direta | un | 1
Local |  |  | Descrição | Fórmula
|  |  | CONFORME PROJETO DE INCÊNDIO | 1
4.8.1.4 | 1452 | ORSE | Abrigo em alvenaria (1.20 x 1.00m) para conjunto de moto-bomba, incluindo chapisco, reboco, esquadria de ferro e cobertura com telha canal comum. | un | 1
Local |  |  | Descrição | Fórmula
|  |  | CONFORME PROJETO DE INCÊNDIO | 1
4.8.1.5 | 102136 | SINAPI | INSTALAÇÃO DE QUADRO ELÉTRICO PARA BOMBAS TRIFÁSICAS ATÉ 25 CV (NÃO INCLUI O FORNECIMENTO DO QUADRO). AF_12/2020 | un | 1
Local |  |  | Descrição | Fórmula
|  |  | CONFORME PROJETO DE INCÊNDIO | 1
4.8.1.6 | 12814 | ORSE | Quadro de comando para 3 bombas de incendio, sendo de 2 de até 10 cv e 01 bomba Jóquei 3cv, trifásica, 220 volts com chave seletora, acionamento manual / automático, quadro 1,50x1,00x0,30m, barramento de cobre, (ver desc complementar) - Fornecimento | un | 1
Local |  |  | Descrição | Fórmula
|  |  | CONFORME PROJETO DE INCÊNDIO | 1
4.8.1.7 | 12996 | ORSE | Abrigo para hidrante interno, inclusive caixa embutir chapa ferro n.º 14, dimensões 0.90 x 0.60 x 0.17 m, registro tipo globo 2 1/2", com 02 mangueiras (15m) com esguicho e conexões | un | 1
Local |  |  | Descrição | Fórmula
|  |  | CONFORME PROJETO DE INCÊNDIO | 1
4.8.1.8 | 101916 | SINAPI | HIDRANTE SUBTERRÂNEO PREDIAL (COM CURVA LONGA E CAIXA), DN 75 MM - FORNECIMENTO E INSTALAÇÃO. AF_10/2020 | un | 1
Local |  |  | Descrição | Fórmula
|  |  | CONFORME PROJETO DE INCÊNDIO | 1
4.8.1.9 | 92367 | SINAPI | TUBO DE AÇO GALVANIZADO COM COSTURA, CLASSE MÉDIA, DN 65 (2 1/2"), CONEXÃO ROSQUEADA, INSTALADO EM REDE DE ALIMENTAÇÃO PARA HIDRANTE - FORNECIMENTO E INSTALAÇÃO. AF_10/2020 | m | 113.45
Local |  |  | Descrição | Fórmula
|  |  | CONFORME PROJETO DE INCÊNDIO | 113.45
4.8.1.10 | 97488 | SINAPI | CURVA 90 GRAUS, EM AÇO, CONEXÃO SOLDADA, DN 65 (2 1/2"), INSTALADO EM REDE DE ALIMENTAÇÃO PARA HIDRANTE - FORNECIMENTO E INSTALAÇÃO. AF_10/2020 | un | 22
Local |  |  | Descrição | Fórmula
|  |  | CONFORME PROJETO DE INCÊNDIO | 22
4.8.1.11 | 97495 | SINAPI | TÊ, EM AÇO, CONEXÃO SOLDADA, DN 65 (2 1/2"), INSTALADO EM REDE DE ALIMENTAÇÃO PARA HIDRANTE - FORNECIMENTO E INSTALAÇÃO. AF_10/2020 | un | 3
Local |  |  | Descrição | Fórmula
|  |  | CONFORME PROJETO DE INCÊNDIO | 3
4.8.1.12 | 97431 | SINAPI | ACOPLAMENTO RÍGIDO EM AÇO, CONEXÃO RANHURADA, DN 65 (2 1/2"), INSTALADO EM PRUMADAS - FORNECIMENTO E INSTALAÇÃO. AF_10/2020 | un | 20
Local |  |  | Descrição | Fórmula
|  |  | CONFORME PROJETO DE INCÊNDIO | 20
4.8.1.13 | 101909 | SINAPI | EXTINTOR DE INCÊNDIO PORTÁTIL COM CARGA DE PQS DE 6 KG, CLASSE BC - FORNECIMENTO E INSTALAÇÃO. AF_10/2020_PE | un | 7
Local |  |  | Descrição | Fórmula
|  |  | CONFORME PROJETO DE INCÊNDIO | 7
4.8.2 |  |  | SISTEMA DE ALARMES
4.8.2.1 | 11820 | ORSE | Central de alarme endereçável de incendio com sistema p/ até 250 dispositivos, marcal Verin ou similar, Modelo VRE-250 c/ bateria de 12V e 7Amperes | un | 1
Local |  |  | Descrição | Fórmula
|  |  | CONFORME PROJETO DE INCÊNDIO | 1
4.8.2.2 | 11980 | ORSE | Bateria estacionária selada DF3000, 185Ah, 12V FREEDOM ou similar | un | 1
Local |  |  | Descrição | Fórmula
|  |  | CONFORME PROJETO DE INCÊNDIO | 1
4.8.2.3 | 7861 | ORSE | Acionador manual (botoeira) tipo quebra-vidro, p/instal. incendio | un | 4
Local |  |  | Descrição | Fórmula
|  |  | CONFORME PROJETO DE INCÊNDIO | 4
4.8.2.4 | 11824 | ORSE | Sirene aúdiovisual endereçavel, 120db, para alarme de incêndio | un | 4
Local |  |  | Descrição | Fórmula
|  |  | CONFORME PROJETO DE INCÊNDIO | 4
4.8.2.5 | 11855 | ORSE | Cabo blindado para alarme e detecção de incêncio 3 x 1,5mm2 | m | 300
Local |  |  | Descrição | Fórmula
|  |  | CONFORME PROJETO DE INCÊNDIO | 300
4.8.3 |  |  | SINALIZAÇÕES E ILUMINAÇÃO DE EMERGÊNCIA
4.8.3.1 | 12889 | ORSE | Placa de sinalizacao, fotoluminescente, em pvc , com logotipo "Cuidado risco de choque elétrico"- Placa E5 | un | 5
Local |  |  | Descrição | Fórmula
|  |  | CONFORME PROJETO DE INCÊNDIO | 5
4.8.3.2 | ED-50207 | SETOP | PLACA FOTOLUMINESCENTE PARA SINALIZAÇÃO DE EMERGÊNCIA, TIPO "P2", DIÂMETRO DE 300MM, INCLUSIVE FIXAÇÃO | un | 1
Local |  |  | Descrição | Fórmula
|  |  | CONFORME PROJETO DE INCÊNDIO | 1
4.8.3.3 | ED-50202 | SETOP | PLACA FOTOLUMINESCENTE PARA SINALIZAÇÃO DE EMERGÊNCIA, TIPO "S1", DIMENSÃO (380X190)MM, INCLUSIVE FIXAÇÃO | un | 49
Local |  |  | Descrição | Fórmula
|  |  | CONFORME PROJETO DE INCÊNDIO | 49
4.8.3.4 | ED-50203 | SETOP | PLACA FOTOLUMINESCENTE PARA SINALIZAÇÃO DE EMERGÊNCIA, TIPO "S9", DIMENSÃO (380X190)MM, INCLUSIVE FIXAÇÃO | un | 14
Local |  |  | Descrição | Fórmula
|  |  | CONFORME PROJETO DE INCÊNDIO | 14
4.8.3.5 | ED-50205 | SETOP | PLACA FOTOLUMINESCENTE PARA SINALIZAÇÃO DE EMERGÊNCIA, TIPO "S12", DIMENSÃO (380X190)MM, INCLUSIVE FIXAÇÃO | un | 2
Local |  |  | Descrição | Fórmula
|  |  | CONFORME PROJETO DE INCÊNDIO | 2
4.8.3.6 | 12886 | ORSE | Placa de sinalizacao, fotoluminescente, 30x30 cm, em pvc , com logotipo "Alarme sonoro"- Placa E1 | un | 3
Local |  |  | Descrição | Fórmula
|  |  | CONFORME PROJETO DE INCÊNDIO | 3
4.8.3.7 | 12887 | ORSE | Placa de sinalizacao, fotoluminescente, 38x19 cm, em pvc , com logotipo "Comando manual de alarme de incêndio"- Placa E2 | un | 3
Local |  |  | Descrição | Fórmula
|  |  | CONFORME PROJETO DE INCÊNDIO | 3
4.8.3.8 | 12892 | ORSE | Placa de sinalizacao, fotoluminescente,38x 19cm, em pvc , com logotipo "Bombas de incêndio" - Placa E3 | un | 2
Local |  |  | Descrição | Fórmula
|  |  | CONFORME PROJETO DE INCÊNDIO | 2
4.8.3.9 | 12888 | ORSE | Placa de sinalizacao, fotoluminescente, em pvc , com logotipo "Extintor de incêndio portátil"- Placa E5 | un | 7
Local |  |  | Descrição | Fórmula
|  |  | CONFORME PROJETO DE INCÊNDIO | 7
4.8.3.10 | 12885 | ORSE | Placa de sinalizacao, fotoluminescente, 30x30 cm, em pvc , com logotipo "Abrigo de mangueira e hidrante"- Placa E7 | un | 3
Local |  |  | Descrição | Fórmula
|  |  | CONFORME PROJETO DE INCÊNDIO | 3
4.8.3.11 | 10719 | ORSE | Placa de indicativa em acrílico e adesivo, com sinalização para deficientes, dim.: 12 x 30 cm | un | 4
Local |  |  | Descrição | Fórmula
|  |  | CONFORME PROJETO DE INCÊNDIO | 4
4.8.3.12 | 50.05.312 | CPOS/CDHU | BLOCO AUTÔNOMO DE ILUMINAÇÃO DE EMERGÊNCIA LED, COM AUTONOMIA MÍNIMA DE 3 HORAS, FLUXO LUMINOSO DE 2.000 ATÉ 3.000 LÚMENS, EQUIPADO COM 2 FARÓIS | un | 2
Local |  |  | Descrição | Fórmula
|  |  | CONFORME PROJETO DE INCÊNDIO | 2
4.8.3.13 | 071598 | AGETOP CIVIL | LUMINÁRIA DE EMERGÊNCIA 30 LEDS | un | 44
Local |  |  | Descrição | Fórmula
|  |  | CONFORME PROJETO DE INCÊNDIO | 44
4.8.4 |  |  | FIXAÇÃO E ANCORAGEM
4.8.4.1 | 95727 | SINAPI | ELETRODUTO RÍGIDO SOLDÁVEL, PVC, DN 25 MM (3/4"), APARENTE - FORNECIMENTO E INSTALAÇÃO. AF_10/2022 | m | 113.45
Local |  |  | Descrição | Fórmula
|  |  | CONFORME PROJETO DE INCÊNDIO | 113.45
4.8.4.2 | 100745 | SINAPI | PINTURA COM TINTA ALQUÍDICA DE ACABAMENTO (ESMALTE SINTÉTICO BRILHANTE) PULVERIZADA SOBRE SUPERFÍCIES METÁLICAS (EXCETO PERFIL) EXECUTADO EM OBRA (POR DEMÃO). AF_01/2020_PE | m² | 17.81
Local |  |  | Descrição | Fórmula
|  |  | CONFORME PROJETO DE INCÊNDIO | 17.81
4.8.4.3 | 91914 | SINAPI | CURVA 90 GRAUS PARA ELETRODUTO, PVC, ROSCÁVEL, DN 25 MM (3/4"), PARA CIRCUITOS TERMINAIS, INSTALADA EM PAREDE - FORNECIMENTO E INSTALAÇÃO. AF_03/2023 | un | 22
Local |  |  | Descrição | Fórmula
|  |  | CONFORME PROJETO DE INCÊNDIO | 22
4.8.4.4 | 95817 | SINAPI | CONDULETE DE PVC, TIPO X, PARA ELETRODUTO DE PVC SOLDÁVEL DN 25 MM (3/4"), APARENTE - FORNECIMENTO E INSTALAÇÃO. AF_10/2022 | un | 3
Local |  |  | Descrição | Fórmula
|  |  | CONFORME PROJETO DE INCÊNDIO | 3
4.8.4.5 | 7795 | ORSE | Cantoneira de ferro em "L", 1" x 1" x 1/4" | m | 113.45
Local |  |  | Descrição | Fórmula
|  |  | CONFORME PROJETO DE INCÊNDIO | 113.45
4.8.4.6 | 90462 | SINAPI | SUPORTE PARA 2 TUBOS VERTICAIS, ESPAÇADO A CADA 150 CM, EM PERFILADO COM COMPRIMENTO DE 25 CM FIXADO EM PAREDE, POR METRO DE TUBULAÇÃO FIXADA. AF_09/2023 | m | 113.45
Local |  |  | Descrição | Fórmula
|  |  | CONFORME PROJETO DE INCÊNDIO | 113.45
4.8.5 |  |  | RESERVATÓRIO DE INCÊNDIO
4.8.5.1 | 16.22.01 | EMBASA | FORNECIMENTO E INSTALACAO DE RESERVATORIO METALICO EM ACO USI SAC41 COM CAPACIDADE NOMINAL DE 10000l E FUSTE C/ H=8m TRATADO E PINTADO | un | 1
Local |  |  | Descrição | Fórmula
|  |  | RESERVATÓRIO APENAS DE COMBATE A INCÊNDIO CONFORME PROJETO DE INCÊNDIO | 1
4.8.5.2 | 101469 | SINAPI | CARGA, MANOBRA E DESCARGA DE TUBOS METÁLICOS, DN 300 MM, EM CAMINHÃO CARROCERIA COM GUINDAUTO (MUNCK) 11,7 TM. AF_07/2020 | T | 11.5
Local |  |  | Descrição | Fórmula
|  |  | PESO EM TONELADA DO RESERVATORIO JÁ PRONTO E DESPOIS TRANSPORTADO 11,50 T | 11.5
4.8.5.3 | 7082 | ORSE | Transporte de Tubos de Ferro Fundido | tkm | 4801.25
Local |  |  | Descrição | Fórmula
|  |  | 11,50 X 417,50 KM - ILHEUS X ALAGOINHAS | 4801.25
4.8.6 |  |  | FUNDAÇÃO PARA RESERVATÓRIO
4.8.6.1 | 96619 | SINAPI | LASTRO DE CONCRETO MAGRO, APLICADO EM BLOCOS DE COROAMENTO OU SAPATAS, ESPESSURA DE 5 CM. AF_01/2024 | m² | 2
Local |  |  | Descrição | Fórmula
|  |  | FUNDAÇÃO PARA PROJETO DE INCÊNDIO CONFORME PROJETO ESTRUTURAL | 2
4.8.6.2 | 96546 | SINAPI | ARMAÇÃO DE BLOCO UTILIZANDO AÇO CA-50 DE 10 MM - MONTAGEM. AF_01/2024 | kg | 132.8
Local |  |  | Descrição | Fórmula
|  |  | FUNDAÇÃO PARA PROJETO DE INCÊNDIO CONFORME PROJETO ESTRUTURAL | 132.8
4.8.6.3 | 104920 | SINAPI | ARMAÇÃO DE BLOCO, SAPATA ISOLADA, VIGA BALDRAME E SAPATA CORRIDA UTILIZANDO AÇO CA-50 DE 12,5 MM - MONTAGEM. AF_01/2024 | kg | 52.8
Local |  |  | Descrição | Fórmula
|  |  | FUNDAÇÃO PARA PROJETO DE INCÊNDIO CONFORME PROJETO ESTRUTURAL | 52.8
4.8.6.4 | 96541 | SINAPI | FABRICAÇÃO, MONTAGEM E DESMONTAGEM DE FÔRMA PARA SAPATA, EM CHAPA DE MADEIRA COMPENSADA RESINADA, E=17 MM, 4 UTILIZAÇÕES. AF_01/2024 | m² | 4.8
Local |  |  | Descrição | Fórmula
|  |  | FUNDAÇÃO PARA PROJETO DE INCÊNDIO CONFORME PROJETO ESTRUTURAL | 4.8
4.8.6.5 | 96556 | SINAPI | CONCRETAGEM DE SAPATA, FCK 30 MPA, COM USO DE JERICA - LANÇAMENTO, ADENSAMENTO E ACABAMENTO. AF_01/2024 | m³ | 5.76
Local |  |  | Descrição | Fórmula
|  |  | FUNDAÇÃO PARA PROJETO DE INCÊNDIO CONFORME PROJETO ESTRUTURAL | 5.76
4.8.6.6 | 95578 | SINAPI | MONTAGEM DE ARMADURA DE ESTACAS, DIÂMETRO = 12,5 MM. AF_09/2021_PS | kg | 109,5
Local |  |  | Descrição | Fórmula
|  |  | FUNDAÇÃO PARA PROJETO DE INCÊNDIO CONFORME PROJETO ESTRUTURAL | 109,5
4.8.6.7 | 92916 | SINAPI | ARMAÇÃO DE ESTRUTURAS DIVERSAS DE CONCRETO ARMADO, EXCETO VIGAS, PILARES, LAJES E FUNDAÇÕES, UTILIZANDO AÇO CA-50 DE 6,3 MM - MONTAGEM. AF_06/2022 | kg | 104.5
Local |  |  | Descrição | Fórmula
|  |  | FUNDAÇÃO PARA PROJETO DE INCÊNDIO CONFORME PROJETO ESTRUTURAL | 104.5
4.8.6.8 | 100897 | SINAPI | ESTACA ESCAVADA MECANICAMENTE, SEM FLUIDO ESTABILIZANTE, COM 40CM DE DIÂMETRO, CONCRETO LANÇADO POR CAMINHÃO BETONEIRA (EXCLUSIVE MOBILIZAÇÃO E DESMOBILIZAÇÃO). AF_01/2020 | m | 17.5
Local |  |  | Descrição | Fórmula
|  |  | 05 ESTACAS ESCAVADAS ATÉ 3,50m DE PROFUNDIDADE | 17.5
4.9 |  |  | INSTALAÇÕES ELÉTRICAS
4.9.1 |  |  | CONDUTORES
4.9.1.1 | 101889 | SINAPI | CABO DE COBRE FLEXÍVEL ISOLADO, 25 MM², ANTI-CHAMA 0,6/1,0 KV, PARA REDE ENTERRADA DE DISTRIBUIÇÃO DE ENERGIA ELÉTRICA - FORNECIMENTO E INSTALAÇÃO. AF_12/2021 | m | 109.6
Local |  |  | Descrição | Fórmula
|  |  | Conforme projeto elétrico | 109.6
4.9.1.2 | 91935 | SINAPI | CABO DE COBRE FLEXÍVEL ISOLADO, 16 MM², ANTI-CHAMA 0,6/1,0 KV, PARA CIRCUITOS TERMINAIS - FORNECIMENTO E INSTALAÇÃO. AF_03/2023 | m | 64.3
Local |  |  | Descrição | Fórmula
|  |  | Conforme projeto elétrico | 64.3
4.9.1.3 | 91933 | SINAPI | CABO DE COBRE FLEXÍVEL ISOLADO, 10 MM², ANTI-CHAMA 0,6/1,0 KV, PARA CIRCUITOS TERMINAIS - FORNECIMENTO E INSTALAÇÃO. AF_03/2023 | m | 278.5
Local |  |  | Descrição | Fórmula
|  |  | Conforme projeto elétrico | 278.5
4.9.1.4 | 91931 | SINAPI | CABO DE COBRE FLEXÍVEL ISOLADO, 6 MM², ANTI-CHAMA 0,6/1,0 KV, PARA CIRCUITOS TERMINAIS - FORNECIMENTO E INSTALAÇÃO. AF_03/2023 | m | 570.8
Local |  |  | Descrição | Fórmula
|  |  | Conforme projeto elétrico | 570.8
4.9.1.5 | 91929 | SINAPI | CABO DE COBRE FLEXÍVEL ISOLADO, 4 MM², ANTI-CHAMA 0,6/1,0 KV, PARA CIRCUITOS TERMINAIS - FORNECIMENTO E INSTALAÇÃO. AF_03/2023 | m | 180.3
Local |  |  | Descrição | Fórmula
|  |  | Conforme projeto elétrico | 180.3
4.9.1.6 | 91927 | SINAPI | CABO DE COBRE FLEXÍVEL ISOLADO, 2,5 MM², ANTI-CHAMA 0,6/1,0 KV, PARA CIRCUITOS TERMINAIS - FORNECIMENTO E INSTALAÇÃO. AF_03/2023 | m | 3366.3
Local |  |  | Descrição | Fórmula
|  |  | Conforme projeto elétrico | 3366.3
4.9.1.7 | 91925 | SINAPI | CABO DE COBRE FLEXÍVEL ISOLADO, 1,5 MM², ANTI-CHAMA 0,6/1,0 KV, PARA CIRCUITOS TERMINAIS - FORNECIMENTO E INSTALAÇÃO. AF_03/2023 | m | 1869.3
Local |  |  | Descrição | Fórmula
|  |  | Conforme projeto elétrico | 1869.3
4.9.1.8 | 101563 | SINAPI | CABO DE COBRE FLEXÍVEL ISOLADO, 35 MM², 0,6/1,0 KV, PARA REDE AÉREA DE DISTRIBUIÇÃO DE ENERGIA ELÉTRICA DE BAIXA TENSÃO - FORNECIMENTO E INSTALAÇÃO. AF_07/2020 | m | 54.9
Local |  |  | Descrição | Fórmula
|  |  | Conforme projeto elétrico | 54.9
4.9.2 |  |  | INTERRUPTORES, TOMADAS E CAIXAS
4.9.2.1 | 91979 | SINAPI | INTERRUPTOR INTERMEDIÁRIO (1 MÓDULO), 10A/250V, INCLUINDO SUPORTE E PLACA - FORNECIMENTO E INSTALAÇÃO. AF_03/2023 | un | 5
Local |  |  | Descrição | Fórmula
|  |  | CONFORME PROJETO ELÉTRICO | 5
4.9.2.2 | 91955 | SINAPI | INTERRUPTOR PARALELO (1 MÓDULO), 10A/250V, INCLUINDO SUPORTE E PLACA - FORNECIMENTO E INSTALAÇÃO. AF_03/2023 | un | 11
Local |  |  | Descrição | Fórmula
|  |  | CONFORME PROJETO ELÉTRICO | 11
4.9.2.3 | 91961 | SINAPI | INTERRUPTOR PARALELO (2 MÓDULOS), 10A/250V, INCLUINDO SUPORTE E PLACA - FORNECIMENTO E INSTALAÇÃO. AF_03/2023 | un | 13
Local |  |  | Descrição | Fórmula
|  |  | CONFORME PROJETO ELÉTRICO | 13
4.9.2.4 | 91969 | SINAPI | INTERRUPTOR PARALELO (3 MÓDULOS), 10A/250V, INCLUINDO SUPORTE E PLACA - FORNECIMENTO E INSTALAÇÃO. AF_03/2023 | un | 2
Local |  |  | Descrição | Fórmula
|  |  | CONFORME PROJETO ELÉTRICO | 2
4.9.2.5 | 91953 | SINAPI | INTERRUPTOR SIMPLES (1 MÓDULO), 10A/250V, INCLUINDO SUPORTE E PLACA - FORNECIMENTO E INSTALAÇÃO. AF_03/2023 | un | 6
Local |  |  | Descrição | Fórmula
|  |  | CONFORME PROJETO ELÉTRICO | 6
4.9.2.6 | 91959 | SINAPI | INTERRUPTOR SIMPLES (2 MÓDULOS), 10A/250V, INCLUINDO SUPORTE E PLACA - FORNECIMENTO E INSTALAÇÃO. AF_03/2023 | un | 16
Local |  |  | Descrição | Fórmula
|  |  | CONFORME PROJETO ELÉTRICO | 16
4.9.2.7 | 91967 | SINAPI | INTERRUPTOR SIMPLES (3 MÓDULOS), 10A/250V, INCLUINDO SUPORTE E PLACA - FORNECIMENTO E INSTALAÇÃO. AF_03/2023 | un | 2
Local |  |  | Descrição | Fórmula
|  |  | CONFORME PROJETO ELÉTRICO | 2
4.9.2.8 | 92029 | SINAPI | INTERRUPTOR PARALELO (1 MÓDULO) COM 1 TOMADA DE EMBUTIR 2P+T 10 A, INCLUINDO SUPORTE E PLACA - FORNECIMENTO E INSTALAÇÃO. AF_03/2023 | un | 1
Local |  |  | Descrição | Fórmula
|  |  | CONFORME PROJETO ELÉTRICO | 1
4.9.2.9 | 92023 | SINAPI | INTERRUPTOR SIMPLES (1 MÓDULO) COM 1 TOMADA DE EMBUTIR 2P+T 10 A, INCLUINDO SUPORTE E PLACA - FORNECIMENTO E INSTALAÇÃO. AF_03/2023 | un | 7
Local |  |  | Descrição | Fórmula
|  |  | CONFORME PROJETO ELÉTRICO | 7
4.9.2.10 | 92033 | SINAPI | INTERRUPTOR PARALELO (2 MÓDULOS) COM 1 TOMADA DE EMBUTIR 2P+T 10 A, INCLUINDO SUPORTE E PLACA - FORNECIMENTO E INSTALAÇÃO. AF_03/2023 | un | 2
Local |  |  | Descrição | Fórmula
|  |  | CONFORME PROJETO ELÉTRICO | 2
4.9.2.11 | 92027 | SINAPI | INTERRUPTOR SIMPLES (2 MÓDULOS) COM 1 TOMADA DE EMBUTIR 2P+T 10 A, INCLUINDO SUPORTE E PLACA - FORNECIMENTO E INSTALAÇÃO. AF_03/2023 | un | 1
Local |  |  | Descrição | Fórmula
|  |  | CONFORME PROJETO ELÉTRICO | 1
4.9.2.12 | 91993 | SINAPI | TOMADA ALTA DE EMBUTIR (1 MÓDULO), 2P+T 20 A, INCLUINDO SUPORTE E PLACA - FORNECIMENTO E INSTALAÇÃO. AF_03/2023 | un | 26
Local |  |  | Descrição | Fórmula
|  |  | CONFORME PROJETO ELÉTRICO | 26
4.9.2.13 | 92004 | SINAPI | TOMADA MÉDIA DE EMBUTIR (2 MÓDULOS), 2P+T 10 A, INCLUINDO SUPORTE E PLACA - FORNECIMENTO E INSTALAÇÃO. AF_03/2023 | un | 81
Local |  |  | Descrição | Fórmula
|  |  | CONFORME PROJETO ELÉTRICO | 81
4.9.2.14 | 92008 | SINAPI | TOMADA BAIXA DE EMBUTIR (2 MÓDULOS), 2P+T 10 A, INCLUINDO SUPORTE E PLACA - FORNECIMENTO E INSTALAÇÃO. AF_03/2023 | un | 14
Local |  |  | Descrição | Fórmula
|  |  | CONFORME PROJETO ELÉTRICO | 14
4.9.2.15 | 92868 | SINAPI | CAIXA RETANGULAR 4" X 2" MÉDIA (1,30 M DO PISO), METÁLICA, INSTALADA EM PAREDE - FORNECIMENTO E INSTALAÇÃO. AF_03/2023 | un | 186
Local |  |  | Descrição | Fórmula
|  |  | CONFORME PROJETO ELÉTRICO | 186
4.9.2.16 | 92868 | SINAPI | CAIXA RETANGULAR 4" X 2" MÉDIA (1,30 M DO PISO), METÁLICA, INSTALADA EM PAREDE - FORNECIMENTO E INSTALAÇÃO. AF_03/2023 | un | 2
Local |  |  | Descrição | Fórmula
|  |  | CONFORME PROJETO ELÉTRICO | 2
4.9.3 |  |  | LUMINARIAS E ACESSÓRIOS
4.9.3.1 | 09.09.043 | FDE | IL-91 LUMINÁRIA LED DE EMBUTIR COM DIFUSOR TRANSLÚCIDO <= 39W | un | 162
Local |  |  | Descrição | Fórmula
|  |  | CAIXA OCTOGONAL 3" X 3", PVC, INSTALADA EM LAJE - FORNECIMENTO E INSTALAÇÃO. AF_03/2023 | 162
4.9.3.2 | 554 | ORSE | Reator de partida rápida p/ lâmpada fluorescente 1 x 20 w | un | 44
Local |  |  | Descrição | Fórmula
|  |  | CAIXA OCTOGONAL 3" X 3", PVC, INSTALADA EM LAJE - FORNECIMENTO E INSTALAÇÃO. AF_03/2023 | 44
4.9.3.3 | 41.07.810 | CPOS/CDHU | LÂMPADA FLUORESCENTE COMPACTA "2U", BASE G-24D-2 DE 18 W | un | 44
Local |  |  | Descrição | Fórmula
|  |  | CAIXA OCTOGONAL 3" X 3", PVC, INSTALADA EM LAJE - FORNECIMENTO E INSTALAÇÃO. AF_03/2023 | 44
4.9.3.4 | 071688 | AGETOP CIVIL | LUMINÁRIA TIPO SPOT DE SOBREPOR PARA 01 LÂMPADA | un | 44
Local |  |  | Descrição | Fórmula
|  |  | CONFORME PROJETO ELÉTRICO | 44
4.9.3.5 | 91937 | SINAPI | CAIXA OCTOGONAL 3" X 3", PVC, INSTALADA EM LAJE - FORNECIMENTO E INSTALAÇÃO. AF_03/2023 | un | 44
Local |  |  | Descrição | Fórmula
|  |  | CONFORME PROJETO ELÉTRICO | 44
4.9.4 |  |  | QUADROS DE DISTRIBUIÇÃO E DISPOSITIVOS DE PROTEÇÃO
4.9.4.1 | 11562 | ORSE | Disjuntor termomagnetico bipolar 90 A, padrão DIN (Europeu - linha branca), curva C, corrente 10KA | un | 1
Local |  |  | Descrição | Fórmula
|  |  | CONFORME PROJETO ELÉTRICO | 1
4.9.4.2 | 93667 | SINAPI | DISJUNTOR TRIPOLAR TIPO DIN, CORRENTE NOMINAL DE 10A - FORNECIMENTO E INSTALAÇÃO. AF_10/2020 | un | 1
Local |  |  | Descrição | Fórmula
|  |  | CONFORME PROJETO ELÉTRICO | 1
4.9.4.3 | 93653 | SINAPI | DISJUNTOR MONOPOLAR TIPO DIN, CORRENTE NOMINAL DE 10A - FORNECIMENTO E INSTALAÇÃO. AF_10/2020 | un | 54
Local |  |  | Descrição | Fórmula
|  |  | CONFORME PROJETO ELÉTRICO | 54
4.9.4.4 | 93654 | SINAPI | DISJUNTOR MONOPOLAR TIPO DIN, CORRENTE NOMINAL DE 16A - FORNECIMENTO E INSTALAÇÃO. AF_10/2020 | un | 7
Local |  |  | Descrição | Fórmula
|  |  | CONFORME PROJETO ELÉTRICO | 7
4.9.4.5 | 93659 | SINAPI | DISJUNTOR MONOPOLAR TIPO DIN, CORRENTE NOMINAL DE 50A - FORNECIMENTO E INSTALAÇÃO. AF_10/2020 | un | 8
Local |  |  | Descrição | Fórmula
|  |  | CONFORME PROJETO ELÉTRICO | 8
4.9.4.6 | 93664 | SINAPI | DISJUNTOR BIPOLAR TIPO DIN, CORRENTE NOMINAL DE 32A - FORNECIMENTO E INSTALAÇÃO. AF_10/2020 | un | 7
Local |  |  | Descrição | Fórmula
|  |  | CONFORME PROJETO ELÉTRICO | 7
4.9.4.7 | 93660 | SINAPI | DISJUNTOR BIPOLAR TIPO DIN, CORRENTE NOMINAL DE 10A - FORNECIMENTO E INSTALAÇÃO. AF_10/2020 | un | 16
Local |  |  | Descrição | Fórmula
|  |  | CONFORME PROJETO ELÉTRICO | 16
4.9.4.8 | 93661 | SINAPI | DISJUNTOR BIPOLAR TIPO DIN, CORRENTE NOMINAL DE 16A - FORNECIMENTO E INSTALAÇÃO. AF_10/2020 | un | 1
Local |  |  | Descrição | Fórmula
|  |  | CONFORME PROJETO ELÉTRICO | 1
4.9.4.9 | 93666 | SINAPI | DISJUNTOR BIPOLAR TIPO DIN, CORRENTE NOMINAL DE 50A - FORNECIMENTO E INSTALAÇÃO. AF_10/2020 | un | 1
Local |  |  | Descrição | Fórmula
|  |  | CONFORME PROJETO ELÉTRICO | 1
4.9.4.10 | 11559 | ORSE | Disjuntor termomagnetico tripolar 250 A, padrão DIN (Europeu - linha banca), corrente 65 KA | un | 2
Local |  |  | Descrição | Fórmula
|  |  | CONFORME PROJETO ELÉTRICO | 2
4.9.4.11 | 452 | ORSE | Disjuntor termomagnetico tripolar 63 A, padrão DIN (Europeu - linha branca),curva C | un | 1
Local |  |  | Descrição | Fórmula
|  |  | CONFORME PROJETO ELÉTRICO | 1
4.9.4.12 | 13150 | ORSE | Dispositivo de proteção contra surto de tensão DPS 20kA - 175v | un | 7
Local |  |  | Descrição | Fórmula
|  |  | CONFORME PROJETO ELÉTRICO | 7
4.9.4.13 | 7996 | ORSE | Disjuntor bipolar DR 25 A - Dispositivo residual diferencial, tipo AC, 30MA,ref.5SM1 312-OMB, Siemens ou similar | un | 19
Local |  |  | Descrição | Fórmula
|  |  | CONFORME PROJETO ELÉTRICO | 19
4.9.4.14 | 064720 | SBC | DISPOSITIVO DIFERENCIAL DR ALTA SENSIB.(30mA) BIPOLAR 63A | un | 8
Local |  |  | Descrição | Fórmula
|  |  | CONFORME PROJETO ELÉTRICO | 8
4.9.4.15 | 12223 | ORSE | Quadro de distribuição de embutir, em chapa de aço, para até 12 disjuntores, com barramento, padrão DIN, exclusive disjuntores | un | 16
Local |  |  | Descrição | Fórmula
|  |  | CONFORME PROJETO ELÉTRICO | 16
4.9.4.16 | 12226 | ORSE | Quadro de distribuição de embutir, em chapa de aço, para até 24 disjuntores, com barramento, padrão DIN, exclusive disjuntores - Rev 01 03/2022 | un | 2
Local |  |  | Descrição | Fórmula
|  |  | CONFORME PROJETO ELÉTRICO | 2
4.9.4.17 | 12240 | ORSE | Quadro de distribuição de sobrepor, em resina termoplástica, para até 12 disjuntores, com barramento, padrão DIN, exclusive disjuntores | un | 4
Local |  |  | Descrição | Fórmula
|  |  | CONFORME PROJETO ELÉTRICO | 4
4.9.4.18 | 12233 | ORSE | Quadro de distribuição de embutir, em chapa de aço, para até 70 disjuntores, com barramento, padrão DIN, exclusive disjuntores | un | 1
Local |  |  | Descrição | Fórmula
|  |  | CONFORME PROJETO ELÉTRICO | 1
4.9.5 |  |  | CONDUTOS
4.9.5.1 | 91856 | SINAPI | ELETRODUTO FLEXÍVEL CORRUGADO, PVC, DN 32 MM (1"), PARA CIRCUITOS TERMINAIS, INSTALADO EM PAREDE - FORNECIMENTO E INSTALAÇÃO. AF_03/2023 | m | 9.4
Local |  |  | Descrição | Fórmula
|  |  | Conforme projeto elétrico | 9.4
4.9.5.2 | 399 | ORSE | Eletroduto flexível de pvc (sanfonado), diâm = 25mm (3/4") | m | 926.8
Local |  |  | Descrição | Fórmula
|  |  | Conforme projeto elétrico | 926.8
4.9.5.3 | 97667 | SINAPI | ELETRODUTO FLEXÍVEL CORRUGADO, PEAD, DN 50 (1 1/2"), PARA REDE ENTERRADA DE DISTRIBUIÇÃO DE ENERGIA ELÉTRICA - FORNECIMENTO E INSTALAÇÃO. AF_12/2021 | m | 262.3
Local |  |  | Descrição | Fórmula
|  |  | Conforme projeto elétrico | 262.3
4.9.5.4 | 97668 | SINAPI | ELETRODUTO FLEXÍVEL CORRUGADO, PEAD, DN 63 (2"), PARA REDE ENTERRADA DE DISTRIBUIÇÃO DE ENERGIA ELÉTRICA - FORNECIMENTO E INSTALAÇÃO. AF_12/2021 | m | 71.2
Local |  |  | Descrição | Fórmula
|  |  | Conforme projeto elétrico | 71.2
4.9.5.5 | 97669 | SINAPI | ELETRODUTO FLEXÍVEL CORRUGADO, PEAD, DN 90 (3"), PARA REDE ENTERRADA DE DISTRIBUIÇÃO DE ENERGIA ELÉTRICA - FORNECIMENTO E INSTALAÇÃO. AF_12/2021 | m | 122.5
Local |  |  | Descrição | Fórmula
|  |  | Conforme projeto elétrico | 122.5
4.9.5.6 | 97670 | SINAPI | ELETRODUTO FLEXÍVEL CORRUGADO, PEAD, DN 100 (4"), PARA REDE ENTERRADA DE DISTRIBUIÇÃO DE ENERGIA ELÉTRICA - FORNECIMENTO E INSTALAÇÃO. AF_12/2021 | m | 106.6
Local |  |  | Descrição | Fórmula
|  |  | Conforme projeto elétrico | 106.6
4.9.5.7 | 171135 | SEDOP | Braçadeira tipo "D' p/ elet de 3/4" | un | 4
Local |  |  | Descrição | Fórmula
|  |  | Conforme projeto elétrico | 4
4.9.5.8 | 171131 | SEDOP | Braçadeira tipo "D' p/ elet de 1" | un | 46
Local |  |  | Descrição | Fórmula
|  |  | Conforme projeto elétrico | 46
4.9.5.9 | 171133 | SEDOP | Braçadeira tipo "D' p/ elet de 2" | un | 7
Local |  |  | Descrição | Fórmula
|  |  | Conforme projeto elétrico | 7
4.9.5.10 | 171135 | SEDOP | Braçadeira tipo "D' p/ elet de 3/4" | un | 19.9
Local |  |  | Descrição | Fórmula
|  |  | Conforme projeto elétrico | 19.9
4.9.6 |  |  | CAIXA DE PASSAEM ATERRAMENTO E ACESSORIOS DIVERSOS
4.9.6.1 | 708 | ORSE | Fornecimento e instalação de caixa de passagem 20x20x10cm em chapa galvanizada de sobrepor | un | 4
Local |  |  | Descrição | Fórmula
|  |  | CONFORME PROJETO ELÉTRICO | 4
4.9.6.2 | 9011051 | SIURB | CORDOALHA DE COBRE NÚ, INCLUSIVE ISOLADORES - 16,00MM2 | m | 100
Local |  |  | Descrição | Fórmula
|  |  | CONFORME PROJETO ELÉTRICO | 100
4.9.6.3 | 96971 | SINAPI | CORDOALHA DE COBRE NU 16 MM², NÃO ENTERRADA, COM ISOLADOR - FORNECIMENTO E INSTALAÇÃO. AF_12/2017 | m | 100
Local |  |  | Descrição | Fórmula
|  |  | CONFORME PROJETO ELÉTRICO | 100
4.9.6.4 | 96985 | SINAPI | HASTE DE ATERRAMENTO, DIÂMETRO 5/8", COM 3 METROS - FORNECIMENTO E INSTALAÇÃO. AF_08/2023 | un | 1
Local |  |  | Descrição | Fórmula
|  |  | CONFORME PROJETO ELÉTRICO | 1
4.9.6.5 | 101538 | SINAPI | ARMAÇÃO SECUNDÁRIA, COM 1 ESTRIBO E 1 ISOLADOR - FORNECIMENTO E INSTALAÇÃO. AF_07/2020 | un | 1
Local |  |  | Descrição | Fórmula
|  |  | CONFORME PROJETO ELÉTRICO | 1
4.9.6.6 | 101554 | SINAPI | ALÇA PREFORMADA DE DISTRIBUIÇÃO, EM AÇO GALVANIZADO, AWG 2 - FORNECIMENTO E INSTALAÇÃO. AF_07/2020 | un | 2
Local |  |  | Descrição | Fórmula
|  |  | CONFORME PROJETO ELÉTRICO | 2
4.9.6.7 | 93020 | SINAPI | CURVA 90 GRAUS PARA ELETRODUTO, PVC, ROSCÁVEL, DN 60 MM (2"), PARA REDE ENTERRADA DE DISTRIBUIÇÃO DE ENERGIA ELÉTRICA - FORNECIMENTO E INSTALAÇÃO. AF_12/2021 | un | 1
Local |  |  | Descrição | Fórmula
|  |  | CONFORME PROJETO ELÉTRICO | 1
4.9.6.8 | 91885 | SINAPI | LUVA PARA ELETRODUTO, PVC, ROSCÁVEL, DN 32 MM (1"), PARA CIRCUITOS TERMINAIS, INSTALADA EM PAREDE - FORNECIMENTO E INSTALAÇÃO. AF_03/2023 | un | 9
Local |  |  | Descrição | Fórmula
|  |  | CONFORME PROJETO ELÉTRICO | 9
4.9.6.9 | 91884 | SINAPI | LUVA PARA ELETRODUTO, PVC, ROSCÁVEL, DN 25 MM (3/4"), PARA CIRCUITOS TERMINAIS, INSTALADA EM PAREDE - FORNECIMENTO E INSTALAÇÃO. AF_03/2023 | un | 5
Local |  |  | Descrição | Fórmula
|  |  | CONFORME PROJETO ELÉTRICO | 5
4.9.7 |  |  | QUADROS DE MEDIÇÃO E ENTRADA DE ENERGIA
4.9.7.1 | 101505 | SINAPI | ENTRADA DE ENERGIA ELÉTRICA, AÉREA, TRIFÁSICA, COM CAIXA DE SOBREPOR, CABO DE 10 MM2 E DISJUNTOR DIN 50A (NÃO INCLUSO O POSTE DE CONCRETO). AF_07/2020_PS | un | 1
Local |  |  | Descrição | Fórmula
|  |  | CONFORME PROJETO ELÉTRICO | 1
4.9.7.2 | 7901 | ORSE | Poste de concreto duplo T (DT) 9/150 - fornecimento e assentamento | un | 1
Local |  |  | Descrição | Fórmula
|  |  | CONFORME PROJETO ELÉTRICO | 1
4.9.7.3 | 101946 | SINAPI | QUADRO DE MEDIÇÃO GERAL DE ENERGIA PARA 1 MEDIDOR DE SOBREPOR - FORNECIMENTO E INSTALAÇÃO. AF_10/2020 | un | 1
Local |  |  | Descrição | Fórmula
|  |  | CONFORME PROJETO ELÉTRICO | 1
4.10 |  |  | HORTA
4.10.1 | 5103 | ORSE | Regularização Manual | m² | 20
Local |  |  | Descrição | Fórmula
|  |  | CONFORME PROJETO HORTA | 20
4.10.2 | ED-33736 | SETOP | PEÇA DE MADEIRA APARELHADA (TIPO: PENDURAL/TIRANTE/PILAR¦MEDIDAS: 8X8CM) FORNECIMENTO, EXCLUSIVE SERVIÇO DE MONTAGEM/INSTALAÇÃO | m | 36.2
Local |  |  | Descrição | Fórmula
|  |  | CONFORME PROJETO HORTA | 36.2
4.10.3 | 5032 | ORSE | Instalação de tela, exclusive a tela | m² | 74
Local |  |  | Descrição | Fórmula
|  |  | CONFORME PROJETO HORTA | 74
4.10.4 | 2656 | ORSE | Lastro de brita 1 | m² | 0.6
Local |  |  | Descrição | Fórmula
|  |  | CONFORME PROJETO HORTA | 0.6
4.10.5 | 09.001.0055-A | EMOP | PLANTIO DE GRAMINEA E LEGUMINOSAS EM SEMENTES,CONSTANDO DE A NALISE DO SOLO,CORRECAO DO PH,PREPARO DE TERRENO (ESCARIFICA CAO E VALETAMENTO),ADUBAGEM QUIMICA E ORGANICA,TRATAMENTO PR EVENTIVO DO SOLO COM EMPREGO DE INSETICIDA E IRRIGACAO,INCLU SIVE TRANSPORTE E COBERTURA DE PALHA DE CAPIM DESFIBRADA E A PLICACAO DE HIDRO-ASFALTO DO CHILE, SUPERFOSFATO DE CALCIO E CLORETO DE POTASSIO SOCIAIS DESONERADOS IVE ENCARGOS SOCIAIS DESONERADOS | m² | 8.31
Local |  |  | Descrição | Fórmula
|  |  | CONFORME PROJETO HORTA | 8.31
4.10.6 | 21.32.08 | SUDECAP | HÚMUS DE MINHOCA | kg | 41.4
Local |  |  | Descrição | Fórmula
|  |  | CONFORME PROJETO HORTA | 41.4
4.10.7 | 1028 | ORSE | Tubo pvc rígido soldável marrom p/ água, d = 25 mm (3/4") | m | 20
Local |  |  | Descrição | Fórmula
|  |  | CONFORME PROJETO HORTA | 20
4.10.8 | 2082 | ORSE | Torneira cromada para jardim, DECA 1153C39, 1/2" ou similar | un | 1
Local |  |  | Descrição | Fórmula
|  |  | CONFORME PROJETO HORTA | 1
4.10.9 | 103042 | SINAPI | REGISTRO DE ESFERA, PVC, ROSCÁVEL, COM BORBOLETA, 3/4" - FORNECIMENTO E INSTALAÇÃO. AF_08/2021 | un | 1
Local |  |  | Descrição | Fórmula
|  |  | CONFORME PROJETO HORTA | 1
4.10.10 | 1622 | ORSE | Curva 90° longa em pvc rígido c/ anéis, diâm = 50mm | un | 2
Local |  |  | Descrição | Fórmula
|  |  | CONFORME PROJETO HORTA | 2
4.10.11 | 89720 | SINAPI | JOELHO 45 GRAUS, CPVC, SOLDÁVEL, DN 22MM, INSTALADO EM RAMAL DE DISTRIBUIÇÃO DE ÁGUA FORNECIMENTO E INSTALAÇÃO. AF_06/2022 | un | 1
Local |  |  | Descrição | Fórmula
|  |  | CONFORME PROJETO HORTA | 1
5 |  |  | LIMPEZA GERAL
5.1 |  |  | LIMPEZA DA OBRA
5.1.1 | 99803 | SINAPI | LIMPEZA DE PISO CERÂMICO OU PORCELANATO COM PANO ÚMIDO. AF_04/2019 | m² | 1146.82
Local |  |  | Descrição | Fórmula
|  |  | PISO + PAREDE | 1146.82
5.1.2 | 2450 | ORSE | Limpeza geral | m² | 4000
Local |  |  | Descrição | Fórmula
|  |  | ÁREA GERAL | 4000

## BDI
CRECHE NOSSA SENHORA DA VITÓRIA
SECRETARIA MUNICIPAL DE INFRAESTRUTURA E DEFESA CIVIL
| OBRAS: | CRECHE NOSSA SENHORA DA VITÓRIA
| LOCAL: | SEGUNDA TRAVESSA SÃO JORGE. NOSSA SENHORA DA VITÓRIA
QUADRO DE COMPOSIÇÃO DO BDI
Esta planilha foi elaborada conforme equação para cálculo do percentual do BDI recomendada pelo relatório do acórdão TCU – 2369/2011 e TCU – 2622/2013, conforme demonstrado.
Tipo de Obra do Empreendimento |  |  |  | Construção e Reforma de Edifícios
Conforme Legislação Tributária Municipal, Base de Cálculo Para o ISS - Mão de Obra (%) | [6 empty] | 40%
Sobre a Base de Cálculo, Definir a Respectiva Alíquota do ISS (entre 2% e 5%) | [6 empty] | 5%
ITENS |  |  | SIGLAS | ADOTADO (%) | SITUAÇÃO | INTERVALO DE ADMISSIBILIDADE
[6 empty] | 1º QUARTIL | MÉDIO | 3º QUARTIL
Administração Central |  |  | AC | 4% | OK | 3% | 4% | 5.5%
Seguro e Garantia |  |  | SG | 0.8% | OK | 0.8% | 0.8% | 1%
Risco |  |  | R | 1.27% | OK | 0.97% | 1.27% | 1.27%
Despesas Financeiras |  |  | DF | 1.23% | OK | 0.59% | 1.23% | 1.39%
Lucro |  |  | L | 7.4% | OK | 6.16% | 7.4% | 8.96%
TOTAL (AC + SG + R + DF + L) |  |  | - | 14.7% |  | 11.52% | 14.7% | 18.12%
ISS (Variável de Acordo Com o Município) |  |  | ISS | 2% | OK | 2% | 2% | 2%
PIS (Programa de Integração Social) |  |  | PIS | 0.65% | OK | 0.65% | 0.65% | 0.65%
COFINS (Contribuição para o Financiamento da Seguridade Social) |  |  | COFINS | 3% | OK | 3% | 3% | 3%
CPRB (Contribuição Previdenciária sobre a Receita Bruta - 0% ou 4,5% - Desoneração) |  |  | CPRB | 0% | OK | 0% | 0% | 0%
TOTAL TRIBUTOS (ISS + PIS + COFINS) |  |  | I | 5.65% | OK | 5.65% | 5.65% | 5.65%
BDI "SEM DESONERAÇÃO" (Fórmula Acórdão TCU Nº 2622/2013) |  |  | BDI | 22.23% | OK | 18.58% | 22.23% | 26.19%
Os valores de BDI foram calculados com o emprego da fórmula:
Declaro para os devidos fins que, conforme legislação tributárias municipal, a base de cálculo deste tipo de obras corresponde à 40%, com a respectiva alíquota de 5%.
Declaro para os devidos fins que o regime de Contribuição Previdenciária sobre a Receita Bruta adotada para elaboração do orçamento foi Sem Desoneração, e que esta é a alternativa mais adequada para a Administração Pública.
𝑩𝑫𝑰=((𝟏+𝑨𝑪+𝑺𝑮+𝑹)∗(𝟏+𝑫𝑭)∗(𝟏+𝑳))/((𝟏−𝑪𝑷−𝑰𝑺𝑺−𝑪𝑹𝑷𝑩))−𝟏

## Cronograma
CRECHE NOSSA SENHORA DA VITÓRIA
SECRETARIA MUNICIPAL DE INFRAESTRUTURA E DEFESA CIVIL
OBRA: | CRECHE NOSSA SENHORA DA VITÓRIA
LOCAL: | SEG.TRAV. SÃO JORGE, N.S.V
CRONOGRAMA FÍSICO-FINANCEIRO
ITEM | DESCRIÇÃO | VALOR TOTAL (R$) | FF | MÊS 01 | MÊS 02 | MÊS 03 | MÊS 04 | MÊS 05 | MÊS 06 | MÊS 07 | MÊS 08 | MÊS 09 | MÊS 10 | MÊS 11 | MÊS 12 | TOTAL ITEM (R$)
1 | ADMINISTRAÇÃO LOCAL | 316207.68 | FÍS. | 9.22% | 9.428% | 10.34% | 10.34% | 11.1% | 7.441% | 5.121% | 6.235% | 10.95% | 7.862% | 8.282% | 3.689% | 100%
|  |  | FIN. | 29155.5126 | 29810.489 | 32681.2577 | 32681.2577 | 35105.6842 | 23528.919 | 16193.2268 | 19714.9661 | 34623.9866 | 24860.718 | 26186.8771 | 11664.7851 | 316207.68
2 | SERVIÇOS PRELIMINARES | 166454.05 | FÍS. | 50% | 4% | 4% | 4% | 4% | 4% | 4% | 4% | 4% | 4% | 4% | 10% | 100%
|  |  | FIN. | 83227.025 | 6658.162 | 6658.162 | 6658.162 | 6658.162 | 6658.162 | 6658.162 | 6658.162 | 6658.162 | 6658.162 | 6658.162 | 16645.405 | 166454.05
3 | PRAÇA | 982385.19 | FÍS. | 10.08% | 18.53% | 18.53% | 18.53% | 19.07% | 11.55% | 0.466% | 0.466% | 0.466% | 0.9319% | 1.398% |  | 100%
|  |  | FIN. | 98993.349 | 181989.555 | 181989.555 | 181989.555 | 187321.936 | 113480.832 | 4577.551 | 4577.551 | 4577.551 | 9155.102 | 13732.653 | 0 | 982385.19
3.1 | PISOS, PAISAGISMO E MOBILIÁRIO | 543761.87 | FÍS. | MÊS 01: 10%; MÊS 02: 20%; MÊS 03: 20%; MÊS 04: 20%; MÊS 05: 20%; MÊS 06: 10% | 100%
|  |  | FIN. | 54376.187 | 108752.374 | 108752.374 | 108752.374 | 108752.374 | 54376.187 | 0 | 0 | 0 | 0 | 0 |  | 543761.87
3.2 | PISTA DE SKATE E QUADRA | 339524 | FÍS. | MÊS 01: 10%; MÊS 02: 20%; MÊS 03: 20%; MÊS 04: 20%; MÊS 05: 20%; MÊS 06: 10% | 100%
|  |  | FIN. | 33952.4 | 67904.8 | 67904.8 | 67904.8 | 67904.8 | 33952.4 | 0 | 0 | 0 | 0 | 0 | 0 | 339524
3.3 | INSTALAÇÕES ELÉTRICAS | 53323.81 | FÍS. | MÊS 01: 20%; MÊS 02: 10%; MÊS 03: 10%; MÊS 04: 10%; MÊS 05: 20%; MÊS 06: 30% | 100%
|  |  | FIN. | 10664.762 | 5332.381 | 5332.381 | 5332.381 | 10664.762 | 15997.143 | 0 | 0 | 0 | 0 | 0 | 0 | 53323.81
3.4 | ACADEMIA | 45775.51 | FÍS. | MÊS 06: 20%; MÊS 07: 10%; MÊS 08: 10%; MÊS 09: 10%; MÊS 10: 20%; MÊS 11: 30% | 100%
|  |  | FIN. | 0 | 0 | 0 | 0 | 0 | 9155.102 | 4577.551 | 4577.551 | 4577.551 | 9155.102 | 13732.653 | 0 | 45775.51
4 | EDIFICAÇÃO | 1935715.31 | FÍS. | 5.367% | 5.367% | 6.822% | 6.822% | 7.776% | 5.722% | 7.629% | 9.414% | 16.97% | 11.79% | 12.22% | 4.102% | 100%
|  |  | FIN. | 103885.304 | 103885.304 | 132056.416 | 132056.416 | 150515.1515 | 110752.413 | 147669.884 | 182229.0295 | 328532.5946 | 228147.2072 | 236583.3752 | 79402.215 | 1935715.31
4.1 | MOBILIÁRIOS, ACESSÓRIOS E ÁREA VERDE | 281711.12 | FÍS. | MÊS 01: 10%; MÊS 02: 10%; MÊS 03: 20%; MÊS 04: 20%; MÊS 05: 20%; MÊS 11: 10%; MÊS 12: 10% | 100%
|  |  | FIN. | 28171.112 | 28171.112 | 56342.224 | 56342.224 | 56342.224 | 0 | 0 | 0 | 0 | 0 | 28171.112 | 28171.112 | 281711.12
4.2 | REVESTIMENTO DE PISOS, SOLEIRAS E PEITORIS | 224838.38 | FÍS. | MÊS 08: 40%; MÊS 09: 50%; MÊS 12: 10% | 100%
|  |  | FIN. | 0 | 0 | 0 | 0 | 0 | 0 | 0 | 89935.352 | 112419.19 | 0 | 0 | 22483.838 | 224838.38
4.3 | ESQUADRIAS | 233982.99 | FÍS. | MÊS 09: 34%; MÊS 10: 33%; MÊS 11: 33% | 100%
|  |  | FIN. | 0 | 0 | 0 | 0 | 0 | 0 | 0 | 0 | 79554.2166 | 77214.3867 | 77214.3867 | 0 | 233982.99
4.4 | ALVENARIA E COBERTURA | 378570.96 | FÍS. | MÊS 01: 20%; MÊS 02: 20%; MÊS 03: 20%; MÊS 04: 20%; MÊS 05: 20% | 100%
|  |  | FIN. | 75714.192 | 75714.192 | 75714.192 | 75714.192 | 75714.192 | 0 | 0 | 0 | 0 | 0 | 0 | 0 | 378570.96
4.5 | PINTURAS, TEXTURAS E REVESTIMENTO | 369174.71 | FÍS. | MÊS 05: 5%; MÊS 06: 30%; MÊS 07: 40%; MÊS 08: 25% | 100%
|  |  | FIN. | 0 | 0 | 0 | 0 | 18458.7355 | 110752.413 | 147669.884 | 92293.6775 | 0 | 0 | 0 | 0 | 369174.71
4.6 | INSTALACOES SANITÁRIAS E PLUVIAL | 57494.53 | FÍS. | MÊS 10: 25%; MÊS 11: 25%; MÊS 12: 50% | 100%
|  |  | FIN. | 0 | 0 | 0 | 0 | 0 | 0 | 0 |  |  | 14373.6325 | 14373.6325 | 28747.265 | 57494.53
4.7 | INSTALAÇÕES HIDRÁULICAS | 45374.57 | FÍS. | MÊS 09: 40%; MÊS 10: 40%; MÊS 11: 20% | 100%
|  |  | FIN. | 0 | 0 | 0 | 0 | 0 | 0 | 0 | 0 | 18149.828 | 18149.828 | 9074.914 | 0 | 45374.57
4.8 | PREVENÇÃO E COMBATE A INCÊNDIO | 162415.01 | FÍS. | MÊS 09: 40%; MÊS 10: 40%; MÊS 11: 20% | 100%
|  |  | FIN. | 0 | 0 | 0 | 0 | 0 | 0 | 0 | 0 | 64966.004 | 64966.004 | 32483.002 | 0 | 162415.01
4.9 | INSTALAÇÕES ELÉTRICAS | 178144.52 | FÍS. | MÊS 09: 30%; MÊS 10: 30%; MÊS 11: 40% | 100%
|  |  | FIN. | 0 | 0 | 0 | 0 | 0 | 0 | 0 | 0 | 53443.356 | 53443.356 | 71257.808 | 0 | 178144.52
4.10 | HORTA | 4008.52 | FÍS. | MÊS 11: 100% | 100%
|  |  | FIN. | 0 | 0 | 0 | 0 | 0 | 0 | 0 | 0 | 0 | 0 | 4008.52 | 0 | 4008.52
5 | LIMPEZA GERAL | 18419.97 | FÍS. | MÊS 12: 100% | 100%
|  |  | FIN. | 0 | 0 | 0 | 0 | 0 | 0 | 0 | 0 | 0 | 0 | 0 | 18419.97 | 18419.97
RESUMO DO MÊS (R$) |  |  | FÍS. | 9.22% | 9.428% | 10.34% | 10.34% | 11.1% | 7.441% | 5.121% | 6.235% | 10.95% | 7.862% | 8.282% | 3.689% | 100%
|  |  | FIN. | 315261.1906 | 322343.51 | 353385.3907 | 353385.3907 | 379600.9337 | 254420.326 | 175098.8238 | 213179.7086 | 374392.2942 | 268821.1892 | 283161.0673 | 126132.3751 | 3419182.2
ACUMULADO NO MÊS (R$) |  |  | FÍS. | 9.22% | 18.65% | 28.98% | 39.32% | 50.42% | 57.86% | 62.98% | 69.22% | 80.17% | 88.03% | 96.31% | 100%
|  |  | FIN. | 315261.1906 | 637604.7006 | 990990.0913 | 1344375.482 | 1723976.4157 | 1978396.7417 | 2153495.5655 | 2366675.2741 | 2741067.5683 | 3009888.7575 | 3293049.8249 | 3419182.2
|  | 3102974.52 |  | 9.22% | 9.428% | 10.34% | 10.34% | 11.1% | 7.441% | 5.121% | 6.235% | 10.95% | 7.862% | 8.282% | 3.689% | 100%
3419182.2

## CPU
CRECHE NOSSA SENHORA DA VITÓRIA
SECRETARIA MUNICIPAL DE INFRAESTRUTURA E DEFESA CIVIL
OBRA: | CRECHE NOSSA SENHORA DA VITÓRIA
LOCAL: | SEGUNDA TRAVESSA SÃO JORGE. NOSSA SENHORA DA VITÓRIA
COMPOSIÇÕES UNITÁRIAS DE CUSTOS
CÓDIGO | FONTE | DESCRIÇÃO | UNID. | CUSTO UNIT. | COEF. | CUSTO TOTAL | BDI | CUSTO TOTAL
Ref.: SINAPI 96386 E 101134 - 12/2025
CPU001 | STATUS | EXECUÇÃO E COMPACTAÇÃO DE ATERRO COM SOLO PREDOMINANTEMENTE ARENOSO - INCLUSIVE AREIA PARA ATERRO, CARGA E TRANSPORTE COMERCIAL- EXCLUSIVE ESCAVAÇÃO. | M3 |  |  | 111.69 | 22.23% | 136.52
5901 | SINAPI | CAMINHÃO PIPA 10.000 L TRUCADO, PESO BRUTO TOTAL 23.000 KG, CARGA ÚTIL MÁXIMA 15.935 KG, DISTÂNCIA ENTRE EIXOS 4,8 M, POTÊNCIA 230 CV, INCLUSIVE TANQUE DE AÇO PARA TRANSPORTE DE ÁGUA - CHP DIURNO. AF_06/2014 | CHP | 323.5 | 0.004 | 1.29
5903 | SINAPI | CAMINHÃO PIPA 10.000 L TRUCADO, PESO BRUTO TOTAL 23.000 KG, CARGA ÚTIL MÁXIMA 15.935 KG, DISTÂNCIA ENTRE EIXOS 4,8 M, POTÊNCIA 230 CV, INCLUSIVE TANQUE DE AÇO PARA TRANSPORTE DE ÁGUA - CHI DIURNO. AF_06/2014 | CHI | 79.66 | 0.016 | 1.27
5932 | SINAPI | MOTONIVELADORA POTÊNCIA BÁSICA LÍQUIDA (PRIMEIRA MARCHA) 125 HP, PESO BRUTO 13032 KG, LARGURA DA LÂMINA DE 3,7 M - CHP DIURNO. AF_06/2014 | CHP | 283.98 | 0.006 | 1.7
5934 | SINAPI | MOTONIVELADORA POTÊNCIA BÁSICA LÍQUIDA (PRIMEIRA MARCHA) 125 HP, PESO BRUTO 13032 KG, LARGURA DA LÂMINA DE 3,7 M - CHI DIURNO. AF_06/2014 | CHI | 123.35 | 0.015 | 1.85
96463 | SINAPI | ROLO COMPACTADOR DE PNEUS, ESTATICO, PRESSAO VARIAVEL, POTENCIA 110 HP, PESO SEM/COM LASTRO 10,8/27 T, LARGURA DE ROLAGEM 2,30 M - CHP DIURNO. AF_06/2017 | CHP | 231.85 | 0.003 | 0.69
88316 | SINAPI | SERVENTE COM ENCARGOS COMPLEMENTARES | H | 24.37 | 0.021 | 0.51
96464 | SINAPI | ROLO COMPACTADOR DE PNEUS, ESTATICO, PRESSAO VARIAVEL, POTENCIA 110 HP, PESO SEM/COM LASTRO 10,8/27 T, LARGURA DE ROLAGEM 2,30 M - CHI DIURNO. AF_06/2017 | CHI | 105.14 | 0.023 | 2.41
100974 | SINAPI | CARGA, MANOBRA E DESCARGA DE SOLOS E MATERIAIS GRANULARES EM CAMINHÃO BASCULANTE 10 M³ - CARGA COM PÁ CARREGADEIRA (CAÇAMBA DE 1,7 A 2,8 M³ / 128 HP) E DESCARGA LIVRE (UNIDADE: M3). AF_07/2020 | M3 | 9.02 | 1.25 | 11.27
93589 | SINAPI | TRANSPORTE COM CAMINHÃO BASCULANTE DE 10 M³, EM VIA URBANA EM REVESTIMENTO PRIMÁRIO (UNIDADE: M3XKM). AF_07/2020 | M3XKM | 2.73 | 0.25 | 0.68
INSUMOS
368 | SINAPI | AREIA PARA ATERRO - POSTO JAZIDA/FORNECEDOR (RETIRADO NA JAZIDA, SEM TRANSPORTE) | M3 | 72.02 | 1.25 | 90.02