## Memória de Cálculo
Obra
PAVIMENTAÇÃO EM PARALELEPIPEDO NOS POVOADOS DE AROEIRA E LAJE DA GAMELEIRA
Memória de Cálculo
Item | Descrição | Und | Quant. | Memória de Cálculo
1 | SERVIÇOS PRELIMINARES
1.1 | FORNECIMENTO E INSTALAÇÃO DE PLACA DE OBRA COM CHAPA GALVANIZADA E ESTRUTURA DE MADEIRA. AF_03/2022_PS | m² | 6,0 | = 2 metros de largura 3 metros de altura Sendo uma placa para cada povoado.
1.2 | LOCACAO DE CONTAINER 2,30 X 6,00 M, ALT. 2,50 M, PARA ESCRITORIO, SEM DIVISORIAS INTERNAS E SEM SANITARIO (NAO INCLUI MOBILIZACAO/DESMOBILIZACAO) | MES | 3,0 | = Tempo de obra
2 | POVOADO DE AROEIRA
2.1 | PAVIMENTAÇÃO
2.1.1 | REGULARIZAÇÃO E COMPACTAÇÃO DE SUBLEITO DE SOLO PREDOMINANTEMENTE ARENOSO, PARA OBRAS DE CONSTRUÇÃO DE PAVIMENTOS. AF_09/2024 | m² | 3.789,64 | = aproximadamente 580 m x 6,53 m (largura da rua X o comprimento)
2.1.2 | EXECUÇÃO DE PAVIMENTO EM PARALELEPÍPEDOS, REJUNTAMENTO COM ARGAMASSA TRAÇO 1:3 (CIMENTO E AREIA). AF_05/2020 | m² | 3.789,64 | = aproximadamente 580 m x 6,53 m (largura da rua X o comprimento)
2.1.3 | ASSENTAMENTO DE GUIA (MEIO-FIO) EM TRECHO RETO, CONFECCIONADA EM CONCRETO PRÉ-FABRICADO, DIMENSÕES 100X15X13X30 CM (COMPRIMENTO X BASE INFERIOR X BASE SUPERIOR X ALTURA). AF_01/2024 | M | 1.137,65 | = comprimento da rua: aprox. 568 M x 2 lados + travamento
2.1.4 | CARGA, MANOBRA E DESCARGA DE SOLOS E MATERIAIS GRANULARES EM CAMINHÃO BASCULANTE 10 M³ - CARGA COM PÁ CARREGADEIRA (CAÇAMBA DE 1,7 A 2,8 M³ / 128 HP) E DESCARGA LIVRE (UNIDADE: M3). AF_07/2020 | m³ | 228,89 | = área da pedra: 0,0018 m³ X quantidade de pedra por m²: 45 X quantidade de m² a ser pavimentado: 3.789,64
2.1.5 | TRANSPORTE COM CAMINHÃO BASCULANTE DE 10 M³, EM VIA URBANA PAVIMENTADA, DMT ATÉ 30 KM (UNIDADE: M3XKM). AF_07/2020 | M3XKM | 6.867,07 | = 228,89 m³ X 30 KM
2.1.6 | TRANSPORTE COM CAMINHÃO BASCULANTE DE 10 M³, EM VIA URBANA PAVIMENTADA, ADICIONAL PARA DMT EXCEDENTE A 30 KM (UNIDADE: M3XKM). AF_07/2020 | M3XKM | 11.769,75 | = 228,89 m³ X 51,30 KM
2.2 | LIMPEZA FINAL DA RUA
2.2.1 | Limpeza de ruas (varrição e remoção de entulhos) | m² | 3.789,64 | = aproximadamente 580 m x 6,53 m (largura da rua X o comprimento)
3 | POVOADO DE LAJE DA GAMELEIRA
3.1 | PAVIMENTAÇÃO
3.1.1 | REGULARIZAÇÃO E COMPACTAÇÃO DE SUBLEITO DE SOLO PREDOMINANTEMENTE ARENOSO. AF_11/2019 | m² | 1.844,72 | = aproximadamente 190 m x 9,70 m (largura da rua X o comprimento)
3.1.2 | EXECUÇÃO DE PAVIMENTO EM PARALELEPÍPEDOS, REJUNTAMENTO COM ARGAMASSA TRAÇO 1:3 (CIMENTO E AREIA). AF_05/2020 | m² | 1.844,72 | = aproximadamente 190 m x 9,70 m (largura da rua X o comprimento)
3.1.3 | ASSENTAMENTO DE GUIA (MEIO-FIO) EM TRECHO RETO, CONFECCIONADA EM CONCRETO PRÉ-FABRICADO, DIMENSÕES 100X15X13X30 CM (COMPRIMENTO X BASE INFERIOR X BASE SUPERIOR X ALTURA). AF_01/2024 | M | 710,0 | = comprimento da rua: aprox. 190 M x 2 lados + travamento + canteiro central
3.1.4 | CARGA, MANOBRA E DESCARGA DE SOLOS E MATERIAIS GRANULARES EM CAMINHÃO BASCULANTE 10 M³ - CARGA COM PÁ CARREGADEIRA (CAÇAMBA DE 1,7 A 2,8 M³ / 128 HP) E DESCARGA LIVRE (UNIDADE: M3). AF_07/2020 | m³ | 111,42 | = área da pedra: 0,0018 m³ X quantidade de pedra por m²: 45 X quantidade de m² a ser pavimentado: 1.844,72
3.1.5 | TRANSPORTE COM CAMINHÃO BASCULANTE DE 10 M³, EM VIA URBANA PAVIMENTADA, DMT ATÉ 30 KM (UNIDADE: M3XKM). AF_07/2020 | M3XKM | 3.342,75 | = 111,42 m³ X 30 KM
3.1.6 | TRANSPORTE COM CAMINHÃO BASCULANTE DE 10 M³, EM VIA URBANA PAVIMENTADA, ADICIONAL PARA DMT EXCEDENTE A 30 KM (UNIDADE: M3XKM). AF_07/2020 | M3XKM | 5.721,68 | = 111,42 m³ X 51,30 KM
3.2 | LIMPEZA FINAL DA RUA
3.2.1 | Limpeza de ruas (varrição e remoção de entulhos) | m² | 1.844,72 | = aproximadamente 190 m x 9,70 m (largura da rua X o comprimento)
4 | ADMINISTRAÇÃO LOCAL
4.1 | ENCARREGADO GERAL DE OBRAS COM ENCARGOS COMPLEMENTARES | MES | 3,0 | = tempo do profissional em obra
4.2 | ENGENHEIRO CIVIL DE OBRA PLENO COM ENCARGOS COMPLEMENTARES | H | 40,0 | = 3,33 hs por semana x 8 semanas
|  |  | Total sem BDI |  | 707472.2
|  |  | Total do BDI |  | 171191.96
|  |  | Total Geral |  | 878664.16
Cansanção - Ba, 16 de maio de 2025.
__________________________________________ RESPONSÁVEL TÉCNICO NOME: RHUAN BELAU RIBEIRO DOS SANTOS REA/BA: 0519788648