## Drenagem Superficial
LLES Engenharia e Projetos LTDA
CNPJ 13.103.698/0001-12
Rua Carlos Roque, 45, térreo – Centro – CEP 45.490-000, Laje - Ba TEL: (75) 97400 9292 – (75) 99805 2089, e-mail: contato@llesengenharia.com.br
SISTEMA DE ÁGUAS PLUVIAIS
CÁLCULO DA CAPACIDADE DRENANTE DAS VIAS | [21 empty] | FALSE
ESTACA INICIAL - EX | COMPLEMENTO ESTACA | ESTACA FINAL - EX | COMPLEMENTO ESTACA | RUA - TRECHO | EXTENSÃO DA RUA (m) | LARGURA DA RUA (m) | Á. DE CONTRIBUIÇÃO (ha) |  | COTA DO TERRENO |  | DECLIVIDADE DA VIA | INTENSIDADE DA CHUVA CRITICA (mm/h) | COEFIC. DE RUNOFF | VAZÃO A ESCOAR (l/s) | DADOS ADICIONAIS (CAPACIDADE DA VIA) |  |  |  | CAPACID. DA VIA | LARGURA MOLHADA REAL | VELOCIDADE
[7 empty] | ACRÉSCIMO | ACUMULADA | MONTANTE | JUSANTE |  |  |  |  | LARGURA MOLHADA | ÁREA MOLHADA | PERÍMETRO MOLHADO | RAIO HIDRÁULICO
[15 empty] | L (m) | Ah (m²) | P (m) | Rh (m) | l/s |  | m/s | Velocidade | Capacidade | Largura molhada
SEDE- SÃO FELIPE
0 | 0 | 6 | 0 | RUA 01 INSS | 120 | 5.6 | 0.07 | 0.07 | 200.998 | 198.871 | 1.772% | 206.7041 | 0.75 | 30.17 | 2 | 0.2 | 2.2 | 0.090909 | 316.674 | 3.33 | 1.58 | OK | OK | OK
6 | 0 | 9 | 16.604 | RUA 01 INSS | 76.6 | 5.6 | 0.04 | 0.04 | 200.998 | 196.277 | 6.163% | 206.7041 | 0.75 | 17.24 | 2 | 0.2 | 2.2 | 0.090909 | 590.5027 | 3.33 | 2.95 | OK | OK | OK
0 | 0 | 10 | 11.46 | RUA A LOT ZE ANDRADE | 211.46 | 5.2 | 0.11 | 0.11 | 201.82 | 200.467 | 0.6398% | 206.7041 | 0.75 | 47.41 | 2 | 0.2 | 2.2 | 0.090909 | 190.2629 | 3.33 | 0.95 | OK | OK | OK
VELOCIDADE DAS SARJETA , 0.50<V<4.50 m/s
E
VAZÃO A ESCOAR < CAPACIDADE DA VIA
PARÂMETROS DA EQUAÇÃO ADOTADOS
|  |  |  | K | 7679.195 |  |  | Coef. de rugosidade (n) |  | 0.017
|  |  |  | a | 0.237 |  |  | Altura lâmina máxima (h) |  | 0.1
|  |  |  | b | 50.519 |  |  | Inclinação transversal |  | 3%
|  |  |  | c | 1.067
|  |  |  | T | 25 | anos
|  |  |  | t | 10 | min
|  |  |  | im | KT/(t+b)c
|  |  |  | im | 206.7041 | mm/h

## Explicação Cálculos
Resumo dos Cálculos de Drenagem Superficial
1. Cálculo da Vazão de Escoamento (Método Racional)
Fórmula: Q = C × i × A × 2,78
Onde: C = coeficiente de escoamento; i = intensidade da chuva (mm/h); A = área (ha)
Resultado: Comparar Q com capacidade calculada pela fórmula de Manning.
2. Cálculo da Capacidade Hidráulica (Manning)
Fórmula: Q = (1/n) × A × R^(2/3) × √S
Onde: n = rugosidade; A = área molhada; R = raio hidráulico; S = declividade
Critério: Capacidade deve ser maior que vazão de projeto
3. Velocidade do Escoamento
Fórmula: v = Q / A
OU
4. Largura Molhada
Cálculo pela inclinação transversal (IT): largura por lado = h / IT
Se maior que a largura da via, adotar largura máxima da rua
Ou usar largura fixa de sarjeta (1 m cada lado) para análise conservadora
5. Interpretação do Resultado
Se Qcapacidade ≥ Qchuva → OK (não precisa drenagem profunda)
Se Qcapacidade < Qchuva → NÃO OK (necessário sistema adicional)