## PAVIMENTAÇÃO SEDE
PREFEITURA MUNICIPAL DE ANDARAÍ-BA
RUAS LOTEAMENTO
QUADRO DE QUANTITATIVOS
RUA | COMPRIMENTO (m) | LARGURA MÉDIA (m) | ÁREA DE PAVIMENTAÇÃO EM INTERTRAVADO (m²) | ÁREA DE PAVIMENTAÇÃO EM PARALELEPIPEDO (m²) | TIPO DE CALÇAMENTO | MEIO FIO (m) | MEIO FIO COM DESCONTO DE INTERSEÇÕES (m) | ÁREA DE PASSEIO: COM DESCONTO DAS ÁREA DAS RAMPAS (m²) | PASSEIO (m³) E=6 CM | CINTA DE CONFINAMENTO EM CONCRETO PRÉ-FABRICADO (80X80X0,8X25)cm | LIMPEZA (m²)
TRAVESSA DO CAMPO: 0 - 5+2,451 | 109.43 |  | 654.62 |  | INTERTRAVADO | 218.86 |  |  |  | 11.6 | 654.62
TRAVESSA DO CAMPO: 5+2,451 - 19 | 297.76 |  |  | 1640.74 | PARALELEPIPEDO | 595.52 | 500.62 | 250.116 | 15.007 | 5.5 | 1640.74
RUA DA MATA VERDE | 145.56 |  |  | 853.92 | PARALELEPIPEDO | 291.12 | 288.02 | 321.144 | 19.2686 | 3 | 853.92
LADEIRA DO ENGENHEO VELHO: 0 -2+7,8 | 47.66 |  | 275.8 |  | INTERTRAVADO | 95.32 |  |  |  | 10.7 | 275.8
LADEIRA DO ENGENHEO VELHO: 2+7,8-23+9,99 | 422.94 |  |  | 2496.98 | PARALELEPIPEDO | 845.88 | 784.08 | 701.628 | 42.0977 | 6 | 2496.98
RUA 1 | 67.4 |  | 417.31 |  | INTERTRAVADO | 134.8 |  |  |  |  | 417.31
RUA 2 | 111.61 |  |  | 619.56 | PARALELEPIPEDO | 223.22 | 223.22 | 243.384 | 14.603 | 12 | 619.56
RUA 3 | 27.63 |  |  | 168.61 | PARALELEPIPEDO | 55.26 | 55.26 | 41.832 | 2.5099 | 7.1 | 168.61
RUA 4 | 105.42 |  |  | 632.55 | PARALELEPIPEDO | 210.84 | 210.84 | 228.528 | 13.7117 | 12.7 | 632.55
TRAVESSA 1 | 373.07 |  |  | 2026.29 | PARALELEPIPEDO | 746.14 | 746.14 | 858.648 | 51.5189 |  | 2026.29
TRAVESSA 2 | 360.26 |  |  | 2036.68 | PARALELEPIPEDO | 720.52 | 720.52 | 827.904 | 49.6742 |  | 2036.68
TRAVESSA 3 | 332.12 |  |  | 1969.99 | PARALELEPIPEDO | 664.24 | 664.24 | 760.368 | 45.6221 |  | 1969.99
TRAVESSA 4 | 301.47 |  |  | 1819.85 | PARALELEPIPEDO | 602.94 | 597.44 | 680.208 | 40.8125 |  | 1819.85
TRAVESSA 5 | 185.9 |  |  | 1241.85 | PARALELEPIPEDO | 371.8 | 371.8 | 421.68 | 25.3008 |  | 1241.85
TRAVESSA 6 | 278.86 |  |  | 1957.84 | PARALELEPIPEDO | 557.72 | 552.22 | 625.944 | 37.5566 |  | 1957.84
TRAVESSA 7 | 54.53 |  |  | 278.77 | PARALELEPIPEDO | 109.06 | 101.86 | 97.752 | 5.8651 |  | 278.77
TOTAL | 3221.62 | - | 1347.73 | 17743.63 |  | 6443.24 | 5816.26 | 6059.136 | 363.5482 | 68.6 | 19091.36
QUADRO DE RAMPAS COM PISO TATIL
RUA | QUANTIDADE | ÁREA (m²) | ÁREA TOTAL DAS RAMPAS (m²) | PISO TATIL - APENAS NAS RAMPAS (m²) | PISO TATIL NO PASSEIO 0,25x0,25 (m²)
TRAVESSA DO CAMPO: 0 - 5+2,451
TRAVESSA DO CAMPO: 5+2,451 - 19 | 10 | 6.12 | 61.2 | 9.75 | 52.1075
RUA DA MATA VERDE | 4 | 6.12 | 24.48 | 3.9 | 66.905
LADEIRA DO ENGENHEO VELHO: 0 -2+7,8
LADEIRA DO ENGENHEO VELHO: 2+7,8-23+9,99 | 14 | 6.12 | 85.68 | 13.65 | 146.1725
RUA 1 | 0
RUA 2 | 4 | 6.12 | 24.48 | 3.9 | 50.705
RUA 3 | 4 | 6.12 | 24.48 | 3.9 | 8.715
RUA 4 | 4 | 6.12 | 24.48 | 3.9 | 47.61
TRAVESSA 1 | 6 | 6.12 | 36.72 | 5.85 | 178.885
TRAVESSA 2 | 6 | 6.12 | 36.72 | 5.85 | 172.48
TRAVESSA 3 | 6 | 6.12 | 36.72 | 5.85 | 158.41
TRAVESSA 4 | 6 | 6.12 | 36.72 | 5.85 | 141.71
TRAVESSA 5 | 4 | 6.12 | 24.48 | 3.9 | 87.85
TRAVESSA 6 | 6 | 6.12 | 36.72 | 5.85 | 130.405
TRAVESSA 7 | 4 | 6.12 | 24.48 | 3.9 | 20.365
TOTAL | 78 | - | 477.36 | 76.05 | 1262.32
SINALIZAÇÃO
RUA | PLACA IDENTIFICAÇÃO DA VIA | PLACA SINALIZAÇÃO VERTICAL
TRAVESSA DO CAMPO | 3 | 2
RUA DA MATA VERDE | 2
LADEIRA DO ENGENHO VELHO | 2 | 2
RUA 1 | 1 | 1
RUA 2 | 1 | 1
RUA 3 | 1
RUA 4 | 1 | 1
TRAVESSA 1 | 2
TRAVESSA 2 | 2
TRAVESSA 3 | 2
TRAVESSA 4 | 2
TRAVESSA 5 | 2
TRAVESSA 6 | 2
TRAVESSA 7 | 2
TOTAL | 25 | 7

## SINALIZAÇÃO
QUADRO DE RAMPAS COM PISO TATIL
RUA | QUANTIDADE | ÁREA (m²) | ÁREA TOTAL DAS RAMPAS (m²) | PISO TATIL - APENAS NAS RAMPAS (m²) | PISO TATIL NO PASSEIO 0,25x0,25 (m²)
TRAVESSA DO CAMPO: 0 - 5+2,451 | 10 | 6.12 | 61.2 | 9.75 | 0
TRAVESSA DO CAMPO: 5+2,451 - 19
RUA DA MATA VERDE | 4 | 6.12 | 24.48 | 3.9 | 66.905
LADEIRA DO ENGENHEO VELHO: 0 -2+7,8 | 14 | 6.12 | 85.68 | 13.65 | 0
RUA 1 | 0 |  |  | 0 | 0
RUA 2 | 4 | 6.12 | 24.48 | 3.9 | 50.705
RUA 3 | 4 | 6.12 | 24.48 | 3.9 | 8.715
RUA 4 | 4 | 6.12 | 24.48 | 3.9 | 47.61
TRAVESSA 1 | 6 | 6.12 | 36.72 | 5.85 | 178.885
TRAVESSA 2 | 6 | 6.12 | 36.72 | 5.85 | 172.48
TRAVESSA 3 | 6 | 6.12 | 36.72 | 5.85 | 158.41
TRAVESSA 4 | 6 | 6.12 | 36.72 | 5.85 | 141.71
TRAVESSA 5 | 4 | 6.12 | 24.48 | 3.9 | 87.85
TRAVESSA 6 | 6 | 6.12 | 36.72 | 5.85 | 130.405
TRAVESSA 7 | 4 | 6.12 | 24.48 | 3.9 | 20.365
TOTAL | 14 | - | 85.68 | 13.65 | 1064.04
SINALIZAÇÃO
RUA | PLACA IDENTIFICAÇÃO DA VIA | PLACA SINALIZAÇÃO VERTICAL
TRAVESSA DO CAMPO | 3 | 2
RUA DA MATA VERDE | 2 | 1
LADEIRA DO ENGENHEO VELHO: 0 -2+7,8 | 2 | 2
RUA 1 | 1 | 1
RUA 2 | 1 | 1
RUA 3 | 1 | 1
RUA 4 | 1 | 1
TRAVESSA 1 | 2 | 1
TRAVESSA 2 | 2 | 1
TRAVESSA 3 | 2 | 1
TRAVESSA 4 | 2 | 1
TRAVESSA 5 | 2 | 1
TRAVESSA 6 | 2 | 1
TRAVESSA 7 | 2 | 1
TOTAL | 25 | 16

## CHUVA
PREFEITURA MUNICIPAL DE SERRINHA/BA
PARÂMETROS DA EQUAÇÃO ENCONTRADO NO PROGRAMA PLÚVIO 2.1
K | 4568.295
a | 0.205
b | 35.155
c | 1.039
t | 10 | min | preciptação
T | 5 | anos | periodo retorno
a
im | KT/(t+b)c
im | 121.284 | mm/h
is | 336.9001 | L/SEG HAC