## RESUMO
INFRA-ESTRUTURA
QUANTIDADE
ESCAVAÇÃO |  | 150 | m3
REATERRO MANUAL |  | 111.1051 | m3
FORMA |  | 349.95 | m2
CONCRETO |  | 38.8949 | m3
CONCRETO MAGRO |  | 3.75 | m3
SUPER-ESTRUTURA
QUANTIDADE
CONCRETO |  | 16.6643 | m3
FORMA PILARES |  | 165.916 | m2
FORMA VIGAS-CINTAS |  | 187.005 | m2
RESUMO
PILARES
DIAMETRO(mm) | COMP TOTAL(m) | PESO(kg) | PESO TOTAL(Kg)
5 | 1088.75 | 0.16 | 174.2
6.3 | 312 | 0.25 | 78
10 | 638.82 | 0.62 | 396.0684
12.5 | 560.4 | 1 | 560.4
PESO TOTAL(Kg) |  |  | 1208.6684
RESUMO
CINTAS
DIAMETRO(mm) | COMP TOTAL(m) | PESO(kg) | PESO TOTAL(Kg)
5 | 1780 | 0.16 | 284.8
8 | 1068 | 0.39 | 416.52
10 | 801 | 0.62 | 496.62
PESO TOTAL(Kg) |  |  | 1197.94
QUANTIDADE
LAJE |  | 18.92 | M2

## QUADRO DE FERRO -ESTRUTUR
QUADRO DE FERRO
PILARES
N | DIAMETRO(mm) | QUANTIDADE | COMPRIMENTO(m) | COMP TOTAL(m)
N1 | 10 | 186 | 2.97 | 552.42
N2 | 5 | 775 | 0.65 | 503.75
N3 | 12.5 | 120 | 4.67 | 560.4
N4 | 6.3 | 780 | 0.4 | 312
N5 | 5 | 390 | 1.5 | 585
N6 | 10 | 24 | 3.6 | 86.4
RESUMO
DIAMETRO(mm) | COMP TOTAL(m) | PESO(kg) | PESO TOTAL(Kg)
5 | 1088.75 | 0.16 | 174.2
6.3 | 312 | 0.25 | 78
10 | 638.82 | 0.62 | 396.0684
12.5 | 560.4 | 1 | 560.4
PESO TOTAL(Kg) |  |  | 1208.6684
QUADRO DE FERRO
CINTAMENTO
N | DIAMETRO(mm) | QUANTIDADE | COMPRIMENTO(m) | COMP TOTAL(m)
N1 | 8 | 4 | 267 | 1068
N2 | 10 | 3 | 267 | 801
N3 | 5 | 2225 | 0.8 | 1780
RESUMO
DIAMETRO(mm) | COMP TOTAL(m) | PESO(kg) | PESO TOTAL(Kg)
5 | 1780 | 0.16 | 284.8
8 | 1068 | 0.39 | 416.52
10 | 801 | 0.62 | 496.62
PESO TOTAL(Kg) |  |  | 1197.94

## quadros de ferro da infra
QUADRO DE FERRO
Sapatas e baldrames
N | DIAMETRO(mm) | QUANTIDADE | COMPRIMENTO(m) | COMP TOTAL(m)
N1 | 10 | 210 | 1.612 | 338.52
N2 | 10 | 350 | 1.12 | 392
N3 | 10 | 210 | 2.2 | 462
N4 | 5 | 525 | 0.6 | 315
N5 | 12.5 | 120 | 3 | 360
N6 | 10 | 440 | 3 | 1320
N7 | 6.3 | 150 | 1.51 | 226.5
N8 | 10 | 2 | 267 | 534
N9 | 10 | 3 | 267 | 801
RESUMO
DIAMETRO(mm) | COMP TOTAL(m) | PESO(kg) | PESO TOTAL(Kg)
5 | 315 | 0.16 | 50.4
6.3 | 226.5 | 0.25 | 56.625
10 | 3847.52 | 0.62 | 2385.4624
12.5 | 360 | 1 | 360
PESO TOTAL(Kg) |  |  | 2852.4874

## ESCAVAÇÃO E REATERRO
MEMÓRIA DE CÁLCULO DA ESTRUTURA
MERCADO DO MOCAMBO
MUNICIPIO DE ANDARAI-BAHIA
SAPATAS E BALDRAMES
SERVIÇO | QUANTIDADE | BASE (M) | LARGURA (M) | ALTURA (M) | VOLUME (M³)
SAPATA 100X 150 | 35 | 1 | 1.5 | 1.5 | 78.75
SAPATA 150X150 | 10 | 1.5 | 1.5 | 2.5 | 56.25
BALDRAME 15X40 | 1 | 0.15 | 0.4 | 250 | 15
VOLUME TOTAL (M³) DA ESCAVAÇÃO |  |  |  |  | 150
REATERRO DA INFRAESTUTURA
VOLUME TOTAL (M³) DA ESCAVAÇÃO |  |  |  |  | 150
VOLUME TOTAL (M³) DE CONCRETO DA INFRAESTRUTURA |  |  |  |  | 38.8949
VOLUME TOTAL (M³) DE REATERRO |  |  |  |  | 111.1051

## FORMA SUPER ESTRUTURA
MEMÓRIA DE CÁLCULO DA ESTRUTURA
MERCADO DO MOCAMBO
MUNICIPIO DE ANDARAI-BAHIA
FORMA SUPER-ESTRUTURA
PILARES
ELEMENTO | LARGURA (M) | BASE (M) | ALTURA (M) | ÁREA(M2)
P1 | 0.55 | 0.3 | 4.7 | 7.99
P2 | 0.55 | 0.3 | 4.7 | 7.99
P3 | 0.55 | 0.3 | 4.7 | 7.99
P4 | 0.55 | 0.3 | 4.7 | 7.99
P5 | 0.55 | 0.3 | 4.7 | 7.99
P6 | 0.25 | 0.15 | 3 | 2.4
P7 | 0.25 | 0.15 | 3 | 2.4
P8 | 0.25 | 0.15 | 3 | 2.4
P9 | 0.25 | 0.15 | 3 | 2.4
P10 | 0.25 | 0.15 | 3 | 2.4
P11 | 0.25 | 0.15 | 3 | 2.4
P12 | 0.25 | 0.15 | 3 | 2.4
P13 | 0.25 | 0.15 | 3 | 2.4
P14 | 0.25 | 0.15 | 3 | 2.4
P15 | 0.25 | 0.15 | 3 | 2.4
P16 | 0.25 | 0.15 | 3 | 2.4
P17 | 0.25 | 0.15 | 3 | 2.4
P18 | 0.25 | 0.15 | 3 | 2.4
P19 | 0.25 | 0.15 | 3 | 2.4
P20 | 0.25 | 0.15 | 3 | 2.4
P21 | 0.25 | 0.15 | 3 | 2.4
P22 | 0.25 | 0.15 | 3 | 2.4
P23 | 0.25 | 0.15 | 3 | 2.4
P24 | 0.25 | 0.15 | 3 | 2.4
P25 | 0.25 | 0.15 | 3.63 | 2.904
P26 | 0.25 | 0.15 | 3 | 2.4
P27 | 0.25 | 0.15 | 3 | 2.4
P28 | 0.25 | 0.15 | 3 | 2.4
P29 | 0.25 | 0.15 | 3 | 2.4
P30 | 0.25 | 0.15 | 3 | 2.4
P31 | 0.25 | 0.15 | 3 | 2.4
P32 | 0.25 | 0.15 | 3.63 | 2.904
P33 | 0.25 | 0.15 | 3 | 2.4
P34 | 0.55 | 0.3 | 4.7 | 7.99
P35 | 0.25 | 0.15 | 3 | 2.4
P36 | 0.25 | 0.15 | 3.63 | 2.904
P37 | 0.55 | 0.3 | 4.7 | 7.99
P38 | 0.25 | 0.15 | 3.63 | 2.904
P39 | 0.25 | 0.15 | 3 | 2.4
P40 | 0.55 | 0.3 | 4.7 | 7.99
P41 | 0.25 | 0.15 | 3 | 2.4
P42 | 0.25 | 0.15 | 3 | 2.4
P43 | 0.55 | 0.3 | 4.7 | 7.99
P44 | 0.25 | 0.15 | 3 | 2.4
P45 | 0.55 | 0.3 | 4.7 | 7.99
TOTAL |  |  |  | 165.916
MEMÓRIA DE CÁLCULO DA ESTRUTURA
CONCRETO SUPER-ESTRUTURA
CINTAMENTO-PAREDES
ELEMENTO | COMPRIMENTO (M) | BASE (M) | ALTURA (M) | ÁREA(M2)
CINTAS | 267 | 0.15 | 0.35 | 187.005
TOTAL DE FORMA |  |  |  | 352.921 | M2

## FORMA - INFRA
MEMÓRIA DE CÁLCULO DA ESTRUTURA
MERCADO DO MOCAMBO
MUNICIPIO DE ANDARAI-BAHIA
FORMA DA INFRAESTRUTURA
SAPATAS
SERVIÇO |  | QUANTIDADE | BASE (M) | LARGURA (M) | ALTURA (M) | PERÍMETRO (M) | ÁREA (M²)
SAPATA 100X150 | BASE | 35 | 1 | 1.5 | 0.15 | 5 | 26.25
| FUSTE | 35 | 0.15 | 0.25 | 1.1 | 0.8 | 30.8
SAPATAS
SERVIÇO |  | QUANTIDADE | BASE (M) | LARGURA (M) | ALTURA (M) | PERÍMETRO (M) | ÁREA (M²)
SAPATA 150X150 | BASE | 10 | 1.5 | 1.5 | 0.35 | 6 | 21
| FUSTE | 10 | 0.3 | 0.5 | 2.15 | 1.6 | 34.4
ÁREA (M²) DE FORMA | [6 empty] | 112.45
BALDRAMES
SERVIÇO |  | QUANTIDADE | BASE (M) | LARGURA (M) | ALTURA (M) | PERÍMETRO (M) | ÁREA (M²)
BALDRAMES | 15X40 | 1 |  | 0.15 | 0.4 | 250 | 237.5
ÁREA (M²) DE FORMA | [6 empty] | 349.95

## CONCRETO -SUPER-ESTRUTURA
MEMÓRIA DE CÁLCULO DA ESTRUTURA
MERCADO DO MOCAMBO
MUNICIPIO DE ANDARAI-BAHIA
CONCRETO SUPER-ESTRUTURA
PILARES
ELEMENTO | LARGURA (M) | BASE (M) | ALTURA (M) | VOLUME(M3)
P1 | 0.55 | 0.3 | 4.7 | 0.7755
P2 | 0.55 | 0.3 | 4.7 | 0.7755
P3 | 0.55 | 0.3 | 4.7 | 0.7755
P4 | 0.55 | 0.3 | 4.7 | 0.7755
P5 | 0.55 | 0.3 | 4.7 | 0.7755
P6 | 0.25 | 0.15 | 3 | 0.1125
P7 | 0.25 | 0.15 | 3 | 0.1125
P8 | 0.25 | 0.15 | 3 | 0.1125
P9 | 0.25 | 0.15 | 3 | 0.1125
P10 | 0.25 | 0.15 | 3 | 0.1125
P11 | 0.25 | 0.15 | 3 | 0.1125
P12 | 0.25 | 0.15 | 3 | 0.1125
P13 | 0.25 | 0.15 | 3 | 0.1125
P14 | 0.25 | 0.15 | 3 | 0.1125
P15 | 0.25 | 0.15 | 3 | 0.1125
P16 | 0.25 | 0.15 | 3 | 0.1125
P17 | 0.25 | 0.15 | 3 | 0.1125
P18 | 0.25 | 0.15 | 3 | 0.1125
P19 | 0.25 | 0.15 | 3 | 0.1125
P20 | 0.25 | 0.15 | 3 | 0.1125
P21 | 0.25 | 0.15 | 3 | 0.1125
P22 | 0.25 | 0.15 | 3 | 0.1125
P23 | 0.25 | 0.15 | 3 | 0.1125
P24 | 0.25 | 0.15 | 3 | 0.1125
P25 | 0.25 | 0.15 | 3.63 | 0.13612
P26 | 0.25 | 0.15 | 3 | 0.1125
P27 | 0.25 | 0.15 | 3 | 0.1125
P28 | 0.25 | 0.15 | 3 | 0.1125
P29 | 0.25 | 0.15 | 3 | 0.1125
P30 | 0.25 | 0.15 | 3 | 0.1125
P31 | 0.25 | 0.15 | 3 | 0.1125
P32 | 0.25 | 0.15 | 3.63 | 0.13612
P33 | 0.25 | 0.15 | 3 | 0.1125
P34 | 0.55 | 0.3 | 4.7 | 0.7755
P35 | 0.25 | 0.15 | 3 | 0.1125
P36 | 0.25 | 0.15 | 3.63 | 0.13612
P37 | 0.55 | 0.3 | 4.7 | 0.7755
P38 | 0.25 | 0.15 | 3.63 | 0.13612
P39 | 0.25 | 0.15 | 3 | 0.1125
P40 | 0.55 | 0.3 | 4.7 | 0.7755
P41 | 0.25 | 0.15 | 3 | 0.1125
P42 | 0.25 | 0.15 | 3 | 0.1125
P43 | 0.55 | 0.3 | 4.7 | 0.7755
P44 | 0.25 | 0.15 | 3 | 0.1125
P45 | 0.55 | 0.3 | 4.7 | 0.7755
TOTAL |  |  |  | 11.787
MEMÓRIA DE CÁLCULO DA ESTRUTURA
CONCRETO SUPER-ESTRUTURA
CINTAMENTO-PAREDES
ELEMENTO | COMPRIMENTO (M) | BASE (M) | ALTURA (M) | VOLUME(M3)
CINTAS | 92.9 | 0.15 | 0.35 | 4.8773
TOTAL DE CONCRETO |  |  |  | 16.6643 | M3

## comprimento da baldrame
baldrames
250 | 250 | m

## CONCRETO DA FUNDAÇÃO
MEMÓRIA DE CÁLCULO DA ESTRUTURA
MERCADO DO MOCAMBO
MUNICIPIO DE ANDARAI-BAHIA
CONCRETO DA INFRAESTRUTURA
SAPATAS
SERVIÇO | BASE | QUANTIDADE | BASE (M) | LARGURA (M) | ALTURA H1 (M) | PERÍMETRO (M) | VOLUME (M³)
SAPATA 100X150 |  | 35 | 1 | 1.5 | 0.15 | 5 | 7.875
| TRONCO DA PIRÂMIDE | BASE (M) |  | LARGURA (M) |  | ÁREA (M²)
| ÁREA DA BASE MENOR (PILAR) | 0.15 |  | 0.25 |  | 0.0375
| ÁREA DA BASE MAIOR (SAPATA) | 1 |  | 1.5 |  | 1.5
|  | QUANTIDADE | ÁREA DA BASE MENOR (PILAR) | ÁREA DA BASE MAIOR (SAPATA) | VOLUME POR SAPATA (M³) | ALTURA H2 (M) | VOLUME TOTAL (M³)
|  | 35 | 0.0375 | 1.5 | 0.14789 | 0.25 | 5.1761
| FUSTE | QUANTIDADE | BASE (M) | LARGURA (M) | ALTURA H3 (M) |  | VOLUME (M³)
|  | 35 | 0.15 | 0.25 | 1.1 |  | 1.4438
| CONCRETO MAGRO | QUANTIDADE | BASE (M) | LARGURA (M) | ALTURA H4 (M) | VOLUME (M³)
|  | 35 | 1 | 1.5 | 0.05 | 2.625
VOLUME TOTAL (M³) DE CONCRETO (FCK= 25MPA) | [6 empty] | 14.4949
VOLUME TOTAL (M³) DE CONCRETO MAGRO | [6 empty] | 2.625
SAPATAS
SERVIÇO | BASE | QUANTIDADE | BASE (M) | LARGURA (M) | ALTURA H1 (M) | PERÍMETRO (M) | VOLUME (M³)
SAPATA 150X150 |  | 10 | 1.5 | 1.5 | 0.15 | 6 | 3.375
| TRONCO DA PIRÂMIDE | BASE (M) |  | LARGURA (M) |  | ÁREA (M²)
| ÁREA DA BASE MENOR (PILAR) | 0.3 |  | 0.5 |  | 0.15
| ÁREA DA BASE MAIOR (SAPATA) |  |  |  |  | 0
|  | QUANTIDADE | ÁREA DA BASE MENOR (PILAR) | ÁREA DA BASE MAIOR (SAPATA) | VOLUME POR SAPATA (M³) | ALTURA H2 (M) | VOLUME TOTAL (M³)
|  | 10 | 0.15 | 0 | 0.0175 | 0.35 | 0.175
| FUSTE | QUANTIDADE | BASE (M) | LARGURA (M) | ALTURA H3 (M) |  | VOLUME (M³)
|  | 10 | 0.3 | 0.5 | 2.15 |  | 3.225
| CONCRETO MAGRO | QUANTIDADE | BASE (M) | LARGURA (M) | ALTURA H4 (M) | VOLUME (M³)
|  | 10 | 1.5 | 1.5 | 0.05 | 1.125
VOLUME TOTAL (M³) DE CONCRETO (FCK= 25MPA) | [6 empty] | 9.4
VOLUME TOTAL (M³) DE CONCRETO MAGRO | [6 empty] | 1.125
BALDRAMES
SERVIÇO | BASE | COMPRIMENTO | BASE (M) | ALTURA (M) | ESPESSURA LASTRO(M) | PERÍMETRO (M) | VOLUME (M³)
BALDRAME 15X40 |  | 250 | 0.15 | 0.4 |  |  | 15
|  | VOLUME TOTAL (M³) DE CONCRETO (FCK= 25MPA) |  |  |  | 38.8949 | M3
|  | VOLUME TOTAL (M³) DE CONCRETO MAGRO |  |  |  | 3.75 | M3