## PLANILHA RESUMO
OBJETO : | PAVIMENTAÇÃO EM RUAS E VIAS DA ÁREA URBANA DO MUNICÍPIO DE LAURO DE FREITAS - RUA BLANDINA F. DA SILVA
CT: | 1.085.388-91/2022
PLANILHA RESUMO
ITEM | CODIGO | DESCRIÇÃO | TOTAL
A |  | META 1
A.1 |  | ADMINISTRAÇÃO DA OBRA | 72956.96
A.2 |  | INSTALAÇÕES PROVISÓRIAS | 34846.52
A.3 |  | MOBILIZAÇÃO E DESMOBILIZAÇÃO | 27543.52
A.4 |  | RUA BLANDINA F DA SILVA | 1365377.14
A.4.1 |  | TOPOGRAFIA | 238.94
A.4.2 |  | DEMOLIÇÕES E RETIRADAS | 10937.03
A.4.3 |  | TERRAPLANAGEM | 146163.64
A.4.4 |  | PAVIMENTAÇÃO | 534006.23
A.4.5 |  | DRENAGEM | 514875.85
A.4.6 |  | URBANIZAÇÃO | 133765.51
A.4.7 |  | SINALIZAÇÃO | 18417.78
A.4.8 |  | LIMPEZA FINAL | 6972.16
B |  | META 2
B.1 |  | DEMOLIÇÕES E RETIRADAS | 31700.82
B.2 |  | SERVIÇOS COMPLEMENTARES | 57689.28
B.3 |  | PAVIMENTAÇÃO | 10834.73
B.4 |  | URBANIZAÇÃO | 14645.04
TOTAL |  |  | 1615594.01

## PLANILHA ORÇAMENTÁRIA
OBJETO : | PAVIMENTAÇÃO EM RUAS E VIAS DA ÁREA URBANA DO MUNICÍPIO DE LAURO DE FREITAS - RUA BLANDINA F. DA SILVA |  | L.S. (HORISTA): | 92.6575 | DATA BASE: | 2025-02-01
|  |  | L.S. (MENSALISTA): | 53.05 | REFERENCIA/ REGIME: | SINAPI / DESONERADO
CT: | 1.085.388-91/2022 |  | BDI : | 22% | REV.: | 0
PLANILHA ORÇAMENTÁRIA
ITEM | CÓDIGO | DESCRIÇÃO | UNID | QUANT. | P.UNIT. | TOTAL
A |  | META 1 |  |  |  | 1500724.14
A.1 |  | ADMINISTRAÇÃO DA OBRA |  |  |  | 72956.96
A.1.1 | SEINFRA 002 | ADMINISTRAÇÃO DE OBRA | MÊS | 4 | 18239.24 | 72956.96
A.2 |  | INSTALAÇÕES PROVISÓRIAS |  |  |  | 34846.52
A.2.1 | SEINFRA 004 | ALUGUEL DE CONTAINER 2,30 X 6,00 M, ALT. 2,50 M, COM 1 SANITARIO, PARA ESCRITORIO, COMPLETO, SEM DIVISORIAS INTERNAS (2UD X 6 MESES) | MES | 4 | 2165.5 | 8662
A.2.2 | SEINFRA 058 | TRANSPORTE PARA CONTAINER INCLUSIVE CARGA E DESCARGA | UND | 2 | 1787.35 | 3574.7
A.2.3 | SEINFRA 005 | LIGACOES PROVISORIAS AGUA / ESGOTO | UN | 1 | 1486.09 | 1486.09
A.2.4 | 09416/ORSE | INSTALAÇÃO PROVISÓRIA DE ENERGIA ELÉTRICA, AEREA, TRIFASICA, EM POSTE GALVANIZADO, EXCLUSIVE FORNECIMENTO DO MEDIDOR | UN | 1 | 2061.81 | 2061.81
A.2.5 | 103689 | FORNECIMENTO E INSTALAÇÃO DE PLACA DE OBRA COM CHAPA GALVANIZADA E ESTRUTURA DE MADEIRA. AF_03/2022_PS | M2 | 12 | 542.81 | 6513.72
A.2.6 | SEINFRA 006 | CERCA DE SINALIZAÇÃO NOTURNA EM TABUAS, INCLUINDO CONFECÇÃO, TRANSPORTE, INSTALAÇÃO, COM SUPORTE METÁLICO, BALDE E BASE DE CONCRETO. | M | 314.4 | 33.84 | 10639.3
A.2.7 | SEINFRA 007 | PLACA DE SINALIZAÇÃO E ADVERTÊNCIA EM MADEIRA COMPENSADA DE 8 A 10MM DE ESPESSURA, DIMENSÕES (0,60 X 0,40)M2, INCLUSIVE REMOÇÃO PARA OUTRO LOCAL DA OBRA | UND | 15 | 127.26 | 1908.9
A.3 |  | MOBILIZAÇÃO E DESMOBILIZAÇÃO |  |  |  | 27543.52
A.3.1 | SEINFRA 003 | MOBILIZAÇÃO DE MÁQUINAS E EQUIPAMENTOS | UND | 1 | 13771.76 | 13771.76
A.3.2 | SEINFRA 016 | DESMOBILIZAÇÃO DE MÁQUINAS E EQUIPAMENTOS | UND | 1 | 13771.76 | 13771.76
A.4 |  | RUA BLANDINA F DA SILVA |  |  |  | 1365377.14
A.4.1 |  | TOPOGRAFIA |  |  |  | 238.94
A.4.1.1 | SEINFRA 067 | LOCAÇÃO DE PAVIMENTAÇÃO. AF_10/2018 | M | 314.4 | 0.76 | 238.94
A.4.2 |  | DEMOLIÇÕES E RETIRADAS |  |  |  | 10937.03
A.4.2.1 | SEINFRA 033 | EXECUÇÃO DE REPAROS EM LIGAÇÕES DOMICILIARES DE ÁGUA (PENA D`ÁGUA) | UN. | 32 | 315.17 | 10085.44
A.4.2.2 | 97625 | DEMOLIÇÃO DE ALVENARIA PARA QUALQUER TIPO DE BLOCO, DE FORMA MECANIZADA, SEM REAPROVEITAMENTO. AF_09/2023 | M3 | 4.49 | 73.69 | 330.87
A.4.2.3 | 100980 | CARGA, MANOBRA E DESCARGA DE SOLOS E MATERIAIS GRANULARES EM CAMINHÃO BASCULANTE 18 M³ - CARGA COM ESCAVADEIRA HIDRÁULICA (CAÇAMBA DE 1,20 M³ / 155 HP) E DESCARGA LIVRE (UNIDADE: M3). AF_07/2020 | M3 | 5.61 | 7.95 | 44.6
A.4.2.4 | 95877 | TRANSPORTE COM CAMINHÃO BASCULANTE DE 18 M³, EM VIA URBANA PAVIMENTADA, DMT ATÉ 30 KM (UNIDADE: M3XKM). AF_07/2020 | M3XKM | 130.75 | 2.28 | 298.11
A.4.2.5 | SEINFRA 008 | TRATAMENTO DE RESÍDUO SÓLIDO DA CONSTRUÇÃO CIVIL, PROVENIENTE DE BOTA-FORA EM ATERRO LICENCIADO | M3 | 5.61 | 31.73 | 178.01
A.4.3 |  | TERRAPLANAGEM |  |  |  | 146163.64
A.4.3.1 | 96385 | EXECUÇÃO E COMPACTAÇÃO DE CORPO DE ATERRO DE ATERRO (95% DE ENERGIA DO PROCTOR NORMAL) COM SOLO PREDOMINANTEMENTE ARGILOSO ESPESSURA 15 CM - EXCLUSIVE MATERIAL, ESCAVAÇÃO, CARGA E TRANSPORTE. AF_09/2024 | M3 | 93.03 | 17.41 | 1619.65
A.4.3.2 | 101114 | ESCAVAÇÃO HORIZONTAL EM SOLO DE 1A CATEGORIA COM TRATOR DE ESTEIRAS (100HP/LÂMINA: 2,19M3). AF_07/2020 | M3 | 1184.45 | 6.03 | 7142.23
A.4.3.3 | 100980 | CARGA, MANOBRA E DESCARGA DE SOLOS E MATERIAIS GRANULARES EM CAMINHÃO BASCULANTE 18 M³ - CARGA COM ESCAVADEIRA HIDRÁULICA (CAÇAMBA DE 1,20 M³ / 155 HP) E DESCARGA LIVRE (UNIDADE: M3). AF_07/2020 | M3 | 1480.56 | 7.95 | 11770.45
A.4.3.4 | 95877 | TRANSPORTE COM CAMINHÃO BASCULANTE DE 18 M³, EM VIA URBANA PAVIMENTADA, DMT ATÉ 30 KM (UNIDADE: M3XKM). AF_07/2020 | M3XKM | 34496.99 | 2.28 | 78653.14
A.4.3.5 | SEINFRA 008 | TRATAMENTO DE RESÍDUO SÓLIDO DA CONSTRUÇÃO CIVIL, PROVENIENTE DE BOTA-FORA EM ATERRO LICENCIADO | M3 | 1480.56 | 31.73 | 46978.17
A.4.4 |  | PAVIMENTAÇÃO |  |  |  | 534006.23
A.4.4.1 | 100576 | REGULARIZAÇÃO E COMPACTAÇÃO DE SUBLEITO DE SOLO PREDOMINANTEMENTE ARGILOSO, PARA OBRAS DE CONSTRUÇÃO DE PAVIMENTOS. AF_09/2024 | M2 | 1925.93 | 2.95 | 5681.49
A.4.4.2 | SEINFRA 066 | REFORÇO DO SUBLEITO COM AREIA GROSSA | M3 | 397.78 | 88.83 | 35334.8
A.4.4.3 | 96399 | CONSTRUÇÃO DE BASE E SUB-BASE PARA PAVIMENTAÇÃO DE RACHÃO, COM ESPESSURA DE 40 CM - EXCLUSIVE CARGA E TRANSPORTE. AF_09/2024 | M3 | 397.78 | 168.69 | 67101.51
A.4.4.4 | SEINFRA 011 | EXECUÇÃO DE BASE ESTABILIZADA GRANULOMETRICAMENTE, INCLUSIVE FORNECIMENTO E TRANSPORTE DO MATERIAL | M3 | 120 | 157.59 | 18910.8
A.4.4.5 | SEINFRA 014 | BASE EM BRITA GRADUADA COM COMPACTAÇÃO MECANIZADA, INCLUSIVE FORNECIMENTO E TRANSPORTE DO MATERIAL | M3 | 355.19 | 297.12 | 105534.05
A.4.4.6 | 60-06-01-975 CONDER | IMPRIMAÇÃO COM ASFALTO DILUÍDO-IMPRIMER - REF.: SICRO/4011351 | M2 | 1925.93 | 8.01 | 15426.7
A.4.4.7 | 95995 | EXECUÇÃO DE PAVIMENTO COM APLICAÇÃO DE CONCRETO ASFÁLTICO, CAMADA DE ROLAMENTO - EXCLUSIVE CARGA E TRANSPORTE. AF_11/2019 | M3 | 67.41 | 1854.61 | 125019.26
A.4.4.8 | 95996 | EXECUÇÃO DE PAVIMENTO COM APLICAÇÃO DE CONCRETO ASFÁLTICO, CAMADA DE BINDER - EXCLUSIVE CARGA E TRANSPORTE. AF_11/2019 | M3 | 77.04 | 1599.37 | 123215.46
A.4.4.9 | 60-05-01-345 CONDER | TRANSPORTE COM CAMINHÃO BASCULANTE 10 M3 DE MASSA ASFALTICA PARA PAVIMENTAÇÃO URBANA | M3XKM | 2267.78 | 1.95 | 4422.17
A.4.4.10 | 102330 | TRANSPORTE COM CAMINHÃO TANQUE DE TRANSPORTE DE MATERIAL ASFÁLTICO DE 30000 L, EM VIA URBANA PAVIMENTADA, DMT ATÉ 30KM (UNIDADE: TXKM). AF_07/2020 | TXKM | 36.28 | 1.82 | 66.03
A.4.4.11 | 60-01-01-335 CONDER | CINTA EM CONCRETO DE 15 MPA 5X30 CM, INCLUSO FERRAGEM, FORMA, ESCAVAÇÃO E EXPURGO | M | 9.83 | 139.35 | 1369.81
A.4.4.12 | 95877 | TRANSPORTE COM CAMINHÃO BASCULANTE DE 18 M³, EM VIA URBANA PAVIMENTADA, DMT ATÉ 30 KM (UNIDADE: M3XKM). AF_07/2020 | M3XKM | 14001.82 | 2.28 | 31924.15
A.4.5 |  | DRENAGEM |  |  |  | 514875.85
A.4.5.1 | 99063 | LOCAÇÃO DE REDE DE ÁGUA OU ESGOTO. AF_03/2024 | M | 470 | 12.32 | 5790.4
A.4.5.2 | 90108 | ESCAVAÇÃO MECANIZADA DE VALA COM PROFUNDIDADE MAIOR QUE 1,5 M ATÉ 3,0 M (MÉDIA MONTANTE E JUSANTE/UMA COMPOSIÇÃO POR TRECHO), RETROESCAV (0,26 M3), LARGURA DE 0,8 M A 1,5 M, EM SOLO DE 1A CATEGORIA, LOCAIS COM BAIXO NÍVEL DE INTERFERÊNCIA. AF_09/2024 | M3 | 1066 | 10.17 | 10841.22
A.4.5.3 | 93381 | REATERRO MECANIZADO DE VALA COM RETROESCAVADEIRA (CAPACIDADE DA CAÇAMBA DA RETRO: 0,26 M³/POTÊNCIA: 88 HP), LARGURA 0,8 A 1,5 M, PROFUNDIDADE 1,5 A 3,0 M, COM SOLO (SEM SUBSTITUIÇÃO) DE 1ª CATEGORIA E COMPACTADOR DE SOLOS DE PERCUSSÃO. AF_08/2023 | M3 | 874 | 18.23 | 15933.02
A.4.5.4 | 100980 | CARGA, MANOBRA E DESCARGA DE SOLOS E MATERIAIS GRANULARES EM CAMINHÃO BASCULANTE 18 M³ - CARGA COM ESCAVADEIRA HIDRÁULICA (CAÇAMBA DE 1,20 M³ / 155 HP) E DESCARGA LIVRE (UNIDADE: M3). AF_07/2020 | M3 | 239.3 | 7.95 | 1902.44
A.4.5.5 | 95877 | TRANSPORTE COM CAMINHÃO BASCULANTE DE 18 M³, EM VIA URBANA PAVIMENTADA, DMT ATÉ 30 KM (UNIDADE: M3XKM). AF_07/2020 | M3XKM | 5575.69 | 2.28 | 12712.57
A.4.5.6 | SEINFRA 008 | TRATAMENTO DE RESÍDUO SÓLIDO DA CONSTRUÇÃO CIVIL, PROVENIENTE DE BOTA-FORA EM ATERRO LICENCIADO | M3 | 239.3 | 31.73 | 7592.99
A.4.5.7 | 94339 | ATERRO MECANIZADO DE VALA COM RETROESCAVADEIRA (CAPACIDADE DA CAÇAMBA DA RETRO: 0,26 M³/POTÊNCIA: 88 HP), LARGURA ATÉ 1,5 M, PROFUNDIDADE ATÉ 1,5 M, COM AREIA PARA ATERRO. AF_08/2023 | M3 | 51.7 | 130.09 | 6725.65
A.4.5.8 | 95877 | TRANSPORTE COM CAMINHÃO BASCULANTE DE 18 M³, EM VIA URBANA PAVIMENTADA, DMT ATÉ 30 KM (UNIDADE: M3XKM). AF_07/2020 | M3XKM | 1013.32 | 2.28 | 2310.37
A.4.5.9 | 2003984 - SICRO | TUBO PEAD PARA DRENAGEM - D = 450 MM - FORNECIMENTO E INSTALAÇÃO | M | 237 | 381.84 | 90496.08
A.4.5.10 | 2003986 - SICRO | TUBO PEAD PARA DRENAGEM - D = 600 MM - FORNECIMENTO E INSTALAÇÃO | M | 125 | 718.3 | 89787.5
A.4.5.11 | 2003989 - SICRO | TUBO PEAD PARA DRENAGEM - D = 900 MM - FORNECIMENTO E INSTALAÇÃO | M | 108 | 1336.41 | 144332.28
A.4.5.12 | SEINFRA 061 | POÇO DE VISITA CIRCULAR PARA ESGOTO, EM CONCRETO PRÉ-MOLDADO, DIÂMETRO INTERNO = 1,0 M, PROFUNDIDADE ATÉ 1,50 M, INCLUSIVE TAMPA EM FERRO FUNDIDO | UND | 4 | 2853.56 | 11414.24
A.4.5.13 | SEINFRA 062 | POÇO DE VISITA CIRCULAR PARA ESGOTO, EM CONCRETO PRÉ-MOLDADO, DIÂMETRO INTERNO = 1,0 M, PROFUNDIDADE DE 1,50 ATÉ 2,00 M, INCLUSIVE TAMPA EM FERRO FUNDIDO | UNID | 2 | 3203.77 | 6407.54
A.4.5.14 | SEINFRA 063 | POÇO DE VISITA CIRCULAR PARA ESGOTO, EM CONCRETO PRÉ-MOLDADO, DIÂMETRO INTERNO = 1,0 M, PROFUNDIDADE DE 2,00 ATÉ 2,50 M, INCLUSIVE TAMPA EM FERRO FUNDIDO | UNID | 2 | 3553.98 | 7107.96
A.4.5.15 | SEINFRA 065 | POÇO DE VISITA CIRCULAR PARA ESGOTO, EM CONCRETO PRÉ-MOLDADO, DIÂMETRO INTERNO = 1,0 M, PROFUNDIDADE DE 3,00 ATÉ 3,50 M, INCLUSIVE TAMPA EM FERRO FUNDIDO | UNID | 1 | 4254.41 | 4254.41
A.4.5.16 | 97936 | CAIXA PARA BOCA DE LOBO DUPLA RETANGULAR, EM CONCRETO PRÉ-MOLDADO, DIMENSÕES INTERNAS: 0,6X2,2X1,2 M. AF_12/2020 | UN | 19 | 2631.5 | 49998.5
A.4.5.17 | 101578 | ESCORAMENTO DE VALA, TIPO DESCONTÍNUO, COM PROFUNDIDADE DE 1,5 M A 3,0 M, LARGURA MENOR QUE 1,5 M. AF_08/2020 | M2 | 553.16 | 45.45 | 25141.12
A.4.5.18 | 101580 | ESCORAMENTO DE VALA, TIPO DESCONTÍNUO, COM PROFUNDIDADE DE 3,0 A 4,5 M, LARGURA MENOR QUE 1,5 M. AF_08/2020 | M2 | 355.73 | 39.47 | 14040.66
A.4.5.19 | 98050 | CHAMINÉ CIRCULAR PARA POÇO DE VISITA PARA ESGOTO, EM CONCRETO PRÉ-MOLDADO, DIÂMETRO INTERNO = 0,6 M. AF_12/2020 | M | 2.7 | 389.14 | 1050.68
A.4.5.20 | 03612/ORSE | PONTA DE ALA DIÂMETRO ATÉ 1.00 M | UND | 1 | 7036.22 | 7036.22
A.4.6 |  | URBANIZAÇÃO |  |  |  | 133765.51
A.4.6.1 | 94273 | ASSENTAMENTO DE GUIA (MEIO-FIO) EM TRECHO RETO, CONFECCIONADA EM CONCRETO PRÉ-FABRICADO, DIMENSÕES 100X15X13X30 CM (COMPRIMENTO X BASE INFERIOR X BASE SUPERIOR X ALTURA). AF_01/2024 | M | 628.8 | 49.63 | 31207.34
A.4.6.2 | 102498 | PINTURA DE MEIO-FIO COM TINTA BRANCA A BASE DE CAL (CAIAÇÃO). AF_05/2021 | M | 628.8 | 2.33 | 1465.1
A.4.6.3 | 97087 | CAMADA SEPARADORA PARA EXECUÇÃO DE RADIER, PISO DE CONCRETO OU LAJE SOBRE SOLO, EM LONA PLÁSTICA. AF_09/2021 | M2 | 754.56 | 3.1 | 2339.14
A.4.6.4 | 94991 | EXECUÇÃO DE PASSEIO (CALÇADA) OU PISO DE CONCRETO COM CONCRETO MOLDADO IN LOCO, USINADO C20, ACABAMENTO CONVENCIONAL, NÃO ARMADO. AF_08/2022 | M3 | 36.29 | 915.45 | 33221.68
A.4.6.5 | 94995 | EXECUÇÃO DE PASSEIO (CALÇADA) OU PISO DE CONCRETO COM CONCRETO MOLDADO IN LOCO, USINADO, ACABAMENTO CONVENCIONAL, ESPESSURA 8 CM, ARMADO. AF_08/2022 | M2 | 159.11 | 108.93 | 17331.85
A.4.6.6 | SEINFRA 054 | FORNEC./ASSENT. DE PISO TACTIL , 25 X 25 CM | M2 | 157.2 | 215.96 | 33948.91
A.4.6.7 | 60-01-01-455 CONDER | RAMPA PARA DEFICIENTE EM CONCRETO DE 20 MPA ESP=0,07M (ESCAVAÇÃO,FORMA E LANÇAMENTO). | M2 | 61.2 | 129.46 | 7922.95
A.4.6.8 | 94319 | ATERRO MANUAL DE VALAS COM SOLO ARGILO-ARENOSO. AF_08/2023 | M3 | 43.63 | 100.36 | 4378.71
A.4.6.9 | 95877 | TRANSPORTE COM CAMINHÃO BASCULANTE DE 18 M³, EM VIA URBANA PAVIMENTADA, DMT ATÉ 30 KM (UNIDADE: M3XKM). AF_07/2020 | M3XKM | 855.19 | 2.28 | 1949.83
A.4.7 |  | SINALIZAÇÃO |  |  |  | 18417.78
A.4.7.1 | SEINFRA 015 | PLACA DE IDENTIFICAÇÃO DE RUA, DIMENSÕES (45X20) CM, EM CHAPA DE AÇO 16 COM PINTURA REFLETIVA, PADRÃO DNIT, FIXADA COM SUPORTE DE AÇO GALVANIZADO DE 3" COM H=2,5M VISÍVEL, CHUMBADA EM BASE DE CONCRETO (40X40X55) CM | UN | 3 | 810.48 | 2431.44
A.4.7.2 | SEINFRA 018 | PLACA DE SINALIZAÇÃO VERTICAL TIPO LOSANGO L= 50 CM, CHAPA DE AÇO 16 COM PINTURA REFLETIVA, PADRÃO DNIT, FIXADA COM SUPORTE DE AÇO GALVANIZADO Ø 3" ALTURA VISÍVEL DE 2,5 M CHUMBADA EM BASE DE CONCRETO (40X40X55) CM | UN | 5 | 980.7 | 4903.5
A.4.7.3 | SEINFRA 012 | PLACA SINALIZAÇÃO OCTOGONAL COM PINTURA SEMI-REFLETIVA | M2 | 0.3 | 1227.69 | 368.31
A.4.7.4 | 102512 | PINTURA DE EIXO VIÁRIO SOBRE ASFALTO COM TINTA RETRORREFLETIVA A BASE DE RESINA ACRÍLICA COM MICROESFERAS DE VIDRO, APLICAÇÃO MECÂNICA COM DEMARCADORA AUTOPROPELIDA. AF_05/2021 | M | 943.2 | 8.63 | 8139.82
A.4.7.5 | 102501 | PINTURA DE FAIXA DE PEDESTRE OU ZEBRADA COM TINTA ACRÍLICA, E = 30 CM, APLICAÇÃO MANUAL. AF_05/2021 | M2 | 75.24 | 34.22 | 2574.71
A.4.8 |  | LIMPEZA FINAL |  |  |  | 6972.16
A.4.8.1 | SEINFRA 009 | LIMPEZA FINAL DE RUA (VARRIÇÃO) | M2 | 2640.97 | 2.64 | 6972.16
B |  | META 2 |  |  |  | 114869.87
B.1 |  | DEMOLIÇÕES E RETIRADAS |  |  |  | 31700.82
B.1.1 | 97636 | DEMOLIÇÃO PARCIAL DE PAVIMENTO ASFÁLTICO, DE FORMA MECANIZADA, SEM REAPROVEITAMENTO. AF_09/2023 | M2 | 926.4 | 30.6 | 28347.84
B.1.2 | 100980 | CARGA, MANOBRA E DESCARGA DE SOLOS E MATERIAIS GRANULARES EM CAMINHÃO BASCULANTE 18 M³ - CARGA COM ESCAVADEIRA HIDRÁULICA (CAÇAMBA DE 1,20 M³ / 155 HP) E DESCARGA LIVRE (UNIDADE: M3). AF_07/2020 | M3 | 36.13 | 7.95 | 287.23
B.1.3 | 95877 | TRANSPORTE COM CAMINHÃO BASCULANTE DE 18 M³, EM VIA URBANA PAVIMENTADA, DMT ATÉ 30 KM (UNIDADE: M3XKM). AF_07/2020 | M3XKM | 841.82 | 2.28 | 1919.35
B.1.4 | SEINFRA 008 | TRATAMENTO DE RESÍDUO SÓLIDO DA CONSTRUÇÃO CIVIL, PROVENIENTE DE BOTA-FORA EM ATERRO LICENCIADO | M3 | 36.13 | 31.73 | 1146.4
B.2 |  | SERVIÇOS COMPLEMENTARES |  |  |  | 57689.28
B.2.1 | 93358 | ESCAVAÇÃO MANUAL DE VALA. AF_09/2024 | M3 | 101.78 | 116.11 | 11817.68
B.2.2 | 98108 | CAIXA DE GORDURA DUPLA (CAPACIDADE: 126 L), RETANGULAR, EM ALVENARIA COM BLOCOS DE CONCRETO, DIMENSÕES INTERNAS = 0,4X0,7 M, ALTURA INTERNA = 0,8 M. AF_12/2020 | UN | 8 | 638.33 | 5106.64
B.2.3 | SEINFRA 069 | COMPOSIÇÃO PARAMÉTRICA DE LIGAÇÃO PREDIAL DE ESGOTO, REDE DN 150 MM, COLETOR PREDIAL DN 100 MM, L = 4,0 M, LARGURA DA VALA = 0,65 M; COM SELIM E CURVA 90 GRAUS; ESCAVAÇÃO MANUAL, PREPARO DE FUNDO DE VALA E REATERRO COMPACTADO. AF_06/2022 | UN | 8 | 962.68 | 7701.44
B.2.4 | 90695 | TUBO DE PVC PARA REDE COLETORA DE ESGOTO DE PAREDE MACIÇA, DN 150 MM, JUNTA ELÁSTICA - FORNECIMENTO E ASSENTAMENTO. AF_01/2021 | M | 313.17 | 92.05 | 28827.3
B.2.5 | 93382 | REATERRO MANUAL DE VALAS, COM COMPACTADOR DE SOLOS DE PERCUSSÃO. AF_08/2023 | M3 | 96.25 | 37.08 | 3568.95
B.2.6 | 100980 | CARGA, MANOBRA E DESCARGA DE SOLOS E MATERIAIS GRANULARES EM CAMINHÃO BASCULANTE 18 M³ - CARGA COM ESCAVADEIRA HIDRÁULICA (CAÇAMBA DE 1,20 M³ / 155 HP) E DESCARGA LIVRE (UNIDADE: M3). AF_07/2020 | M3 | 7.19 | 7.95 | 57.16
B.2.7 | 95877 | TRANSPORTE COM CAMINHÃO BASCULANTE DE 18 M³, EM VIA URBANA PAVIMENTADA, DMT ATÉ 30 KM (UNIDADE: M3XKM). AF_07/2020 | M3XKM | 167.53 | 2.28 | 381.97
B.2.8 | SEINFRA 008 | TRATAMENTO DE RESÍDUO SÓLIDO DA CONSTRUÇÃO CIVIL, PROVENIENTE DE BOTA-FORA EM ATERRO LICENCIADO | M3 | 7.19 | 31.73 | 228.14
B.3 |  | PAVIMENTAÇÃO |  |  |  | 10834.73
B.3.1 | 60-06-01-833 CONDER | EXECUÇÃO DE PINTURA DE LIGAÇÃO COM EMULSÃO ASFÁLTICA RR-2C - REF.: SINAPI/104375 | M2 | 3851.86 | 2.8 | 10785.21
B.3.2 | 102330 | TRANSPORTE COM CAMINHÃO TANQUE DE TRANSPORTE DE MATERIAL ASFÁLTICO DE 30000 L, EM VIA URBANA PAVIMENTADA, DMT ATÉ 30KM (UNIDADE: TXKM). AF_07/2020 | TXKM | 27.21 | 1.82 | 49.52
B.4 |  | URBANIZAÇÃO |  |  |  | 14645.04
B.4.1 | 60-06-01-821 CONDER | COMPLEMENTO DE BORDA DE PASSEIO DIM. 8X15 CM (HXL) COM CONCRETO 20MPA LANÇADO E ADENSADO - EXCLUSIVE ESCAVAÇÃO | M | 566.32 | 25.86 | 14645.04
TOTAL | [5 empty] | 1615594.01

## CURVA ABC
Objeto: | PAVIMENTAÇÃO EM RUAS E VIAS DA ÁREA URBANA DO MUNICÍPIO DE LAURO DE FREITAS - RUA BLANDINA F. DA SILVA
CURVA ABC DE SERVIÇOS
1615594.01
CODIGO | DESCRIÇÃO | UND | QTD | VALOR UN. | VALOR TOTAL | % INDIVIDUAL | % ACUMULADA | 0 | 470
2003989 - SICRO | TUBO PEAD PARA DRENAGEM - D = 900 MM - FORNECIMENTO E INSTALAÇÃO | M | 108 | 1336.41 | 144332.28 | 8.934% | 8.934%
95877 | TRANSPORTE COM CAMINHÃO BASCULANTE DE 18 M³, EM VIA URBANA PAVIMENTADA, DMT ATÉ 30 KM (UNIDADE: M3XKM). AF_07/2020 | M3XKM | 57083.11 | 2.28 | 130149.49 | 8.056% | 16.99%
95995 | EXECUÇÃO DE PAVIMENTO COM APLICAÇÃO DE CONCRETO ASFÁLTICO, CAMADA DE ROLAMENTO - EXCLUSIVE CARGA E TRANSPORTE. AF_11/2019 | M3 | 67.41 | 1854.61 | 125019.26 | 7.738% | 24.73%
95996 | EXECUÇÃO DE PAVIMENTO COM APLICAÇÃO DE CONCRETO ASFÁLTICO, CAMADA DE BINDER - EXCLUSIVE CARGA E TRANSPORTE. AF_11/2019 | M3 | 77.04 | 1599.37 | 123215.46 | 7.627% | 32.35%
SEINFRA 014 | BASE EM BRITA GRADUADA COM COMPACTAÇÃO MECANIZADA, INCLUSIVE FORNECIMENTO E TRANSPORTE DO MATERIAL | M3 | 355.19 | 297.12 | 105534.05 | 6.532% | 38.89%
2003984 - SICRO | TUBO PEAD PARA DRENAGEM - D = 450 MM - FORNECIMENTO E INSTALAÇÃO | M | 237 | 381.84 | 90496.08 | 5.601% | 44.49%
2003986 - SICRO | TUBO PEAD PARA DRENAGEM - D = 600 MM - FORNECIMENTO E INSTALAÇÃO | M | 125 | 718.3 | 89787.5 | 5.558% | 50.05%
SEINFRA 002 | ADMINISTRAÇÃO DE OBRA | MÊS | 4 | 18239.24 | 72956.96 | 4.516% | 54.56%
96399 | CONSTRUÇÃO DE BASE E SUB-BASE PARA PAVIMENTAÇÃO DE RACHÃO, COM ESPESSURA DE 40 CM - EXCLUSIVE CARGA E TRANSPORTE. AF_09/2024 | M3 | 397.78 | 168.69 | 67101.51 | 4.153% | 58.71%
SEINFRA 008 | TRATAMENTO DE RESÍDUO SÓLIDO DA CONSTRUÇÃO CIVIL, PROVENIENTE DE BOTA-FORA EM ATERRO LICENCIADO | M3 | 1768.79 | 31.73 | 56123.71 | 3.474% | 62.19%
97936 | CAIXA PARA BOCA DE LOBO DUPLA RETANGULAR, EM CONCRETO PRÉ-MOLDADO, DIMENSÕES INTERNAS: 0,6X2,2X1,2 M. AF_12/2020 | UN | 19 | 2631.5 | 49998.5 | 3.095% | 65.28%
SEINFRA 066 | REFORÇO DO SUBLEITO COM AREIA GROSSA | M3 | 397.78 | 88.83 | 35334.8 | 2.187% | 67.47%
SEINFRA 054 | FORNEC./ASSENT. DE PISO TACTIL , 25 X 25 CM | M2 | 157.2 | 215.96 | 33948.91 | 2.101% | 69.57%
94991 | EXECUÇÃO DE PASSEIO (CALÇADA) OU PISO DE CONCRETO COM CONCRETO MOLDADO IN LOCO, USINADO C20, ACABAMENTO CONVENCIONAL, NÃO ARMADO. AF_08/2022 | M3 | 36.29 | 915.45 | 33221.68 | 2.056% | 71.63%
94273 | ASSENTAMENTO DE GUIA (MEIO-FIO) EM TRECHO RETO, CONFECCIONADA EM CONCRETO PRÉ-FABRICADO, DIMENSÕES 100X15X13X30 CM (COMPRIMENTO X BASE INFERIOR X BASE SUPERIOR X ALTURA). AF_01/2024 | M | 628.8 | 49.63 | 31207.34 | 1.932% | 73.56%
90695 | TUBO DE PVC PARA REDE COLETORA DE ESGOTO DE PAREDE MACIÇA, DN 150 MM, JUNTA ELÁSTICA - FORNECIMENTO E ASSENTAMENTO. AF_01/2021 | M | 313.17 | 92.05 | 28827.3 | 1.784% | 75.34%
97636 | DEMOLIÇÃO PARCIAL DE PAVIMENTO ASFÁLTICO, DE FORMA MECANIZADA, SEM REAPROVEITAMENTO. AF_09/2023 | M2 | 926.4 | 30.6 | 28347.84 | 1.755% | 77.1%
101578 | ESCORAMENTO DE VALA, TIPO DESCONTÍNUO, COM PROFUNDIDADE DE 1,5 M A 3,0 M, LARGURA MENOR QUE 1,5 M. AF_08/2020 | M2 | 553.16 | 45.45 | 25141.12 | 1.556% | 78.65%
SEINFRA 011 | EXECUÇÃO DE BASE ESTABILIZADA GRANULOMETRICAMENTE, INCLUSIVE FORNECIMENTO E TRANSPORTE DO MATERIAL | M3 | 120 | 157.59 | 18910.8 | 1.171% | 79.83%
94995 | EXECUÇÃO DE PASSEIO (CALÇADA) OU PISO DE CONCRETO COM CONCRETO MOLDADO IN LOCO, USINADO, ACABAMENTO CONVENCIONAL, ESPESSURA 8 CM, ARMADO. AF_08/2022 | M2 | 159.11 | 108.93 | 17331.85 | 1.073% | 80.9%
93381 | REATERRO MECANIZADO DE VALA COM RETROESCAVADEIRA (CAPACIDADE DA CAÇAMBA DA RETRO: 0,26 M³/POTÊNCIA: 88 HP), LARGURA 0,8 A 1,5 M, PROFUNDIDADE 1,5 A 3,0 M, COM SOLO (SEM SUBSTITUIÇÃO) DE 1ª CATEGORIA E COMPACTADOR DE SOLOS DE PERCUSSÃO. AF_08/2023 | M3 | 874 | 18.23 | 15933.02 | 0.9862% | 81.88%
60-06-01-975 CONDER | IMPRIMAÇÃO COM ASFALTO DILUÍDO-IMPRIMER - REF.: SICRO/4011351 | M2 | 1925.93 | 8.01 | 15426.7 | 0.9549% | 82.84%
60-06-01-821 CONDER | COMPLEMENTO DE BORDA DE PASSEIO DIM. 8X15 CM (HXL) COM CONCRETO 20MPA LANÇADO E ADENSADO - EXCLUSIVE ESCAVAÇÃO | M | 566.32 | 25.86 | 14645.04 | 0.9065% | 83.75%
100980 | CARGA, MANOBRA E DESCARGA DE SOLOS E MATERIAIS GRANULARES EM CAMINHÃO BASCULANTE 18 M³ - CARGA COM ESCAVADEIRA HIDRÁULICA (CAÇAMBA DE 1,20 M³ / 155 HP) E DESCARGA LIVRE (UNIDADE: M3). AF_07/2020 | M3 | 1768.79 | 7.95 | 14061.88 | 0.8704% | 84.62%
101580 | ESCORAMENTO DE VALA, TIPO DESCONTÍNUO, COM PROFUNDIDADE DE 3,0 A 4,5 M, LARGURA MENOR QUE 1,5 M. AF_08/2020 | M2 | 355.73 | 39.47 | 14040.66 | 0.8691% | 85.49%
SEINFRA 003 | MOBILIZAÇÃO DE MÁQUINAS E EQUIPAMENTOS | UND | 1 | 13771.76 | 13771.76 | 0.8524% | 86.34%
SEINFRA 016 | DESMOBILIZAÇÃO DE MÁQUINAS E EQUIPAMENTOS | UND | 1 | 13771.76 | 13771.76 | 0.8524% | 87.19%
93358 | ESCAVAÇÃO MANUAL DE VALA. AF_09/2024 | M3 | 101.78 | 116.11 | 11817.68 | 0.7315% | 87.92%
SEINFRA 061 | POÇO DE VISITA CIRCULAR PARA ESGOTO, EM CONCRETO PRÉ-MOLDADO, DIÂMETRO INTERNO = 1,0 M, PROFUNDIDADE ATÉ 1,50 M, INCLUSIVE TAMPA EM FERRO FUNDIDO | UND | 4 | 2853.56 | 11414.24 | 0.7065% | 88.63%
90108 | ESCAVAÇÃO MECANIZADA DE VALA COM PROFUNDIDADE MAIOR QUE 1,5 M ATÉ 3,0 M (MÉDIA MONTANTE E JUSANTE/UMA COMPOSIÇÃO POR TRECHO), RETROESCAV (0,26 M3), LARGURA DE 0,8 M A 1,5 M, EM SOLO DE 1A CATEGORIA, LOCAIS COM BAIXO NÍVEL DE INTERFERÊNCIA. AF_09/2024 | M3 | 1066 | 10.17 | 10841.22 | 0.671% | 89.3%
60-06-01-833 CONDER | EXECUÇÃO DE PINTURA DE LIGAÇÃO COM EMULSÃO ASFÁLTICA RR-2C - REF.: SINAPI/104375 | M2 | 3851.86 | 2.8 | 10785.21 | 0.6676% | 89.97%
SEINFRA 006 | CERCA DE SINALIZAÇÃO NOTURNA EM TABUAS, INCLUINDO CONFECÇÃO, TRANSPORTE, INSTALAÇÃO, COM SUPORTE METÁLICO, BALDE E BASE DE CONCRETO. | M | 314.4 | 33.84 | 10639.3 | 0.6585% | 90.63%
SEINFRA 033 | EXECUÇÃO DE REPAROS EM LIGAÇÕES DOMICILIARES DE ÁGUA (PENA D`ÁGUA) | UN. | 32 | 315.17 | 10085.44 | 0.6243% | 91.25%
SEINFRA 004 | ALUGUEL DE CONTAINER 2,30 X 6,00 M, ALT. 2,50 M, COM 1 SANITARIO, PARA ESCRITORIO, COMPLETO, SEM DIVISORIAS INTERNAS (2UD X 6 MESES) | MES | 4 | 2165.5 | 8662 | 0.5361% | 91.79%
102512 | PINTURA DE EIXO VIÁRIO SOBRE ASFALTO COM TINTA RETRORREFLETIVA A BASE DE RESINA ACRÍLICA COM MICROESFERAS DE VIDRO, APLICAÇÃO MECÂNICA COM DEMARCADORA AUTOPROPELIDA. AF_05/2021 | M | 943.2 | 8.63 | 8139.82 | 0.5038% | 92.29%
60-01-01-455 CONDER | RAMPA PARA DEFICIENTE EM CONCRETO DE 20 MPA ESP=0,07M (ESCAVAÇÃO,FORMA E LANÇAMENTO). | M2 | 61.2 | 129.46 | 7922.95 | 0.4904% | 92.78%
SEINFRA 069 | COMPOSIÇÃO PARAMÉTRICA DE LIGAÇÃO PREDIAL DE ESGOTO, REDE DN 150 MM, COLETOR PREDIAL DN 100 MM, L = 4,0 M, LARGURA DA VALA = 0,65 M; COM SELIM E CURVA 90 GRAUS; ESCAVAÇÃO MANUAL, PREPARO DE FUNDO DE VALA E REATERRO COMPACTADO. AF_06/2022 | UN | 8 | 962.68 | 7701.44 | 0.4767% | 93.26%
101114 | ESCAVAÇÃO HORIZONTAL EM SOLO DE 1A CATEGORIA COM TRATOR DE ESTEIRAS (100HP/LÂMINA: 2,19M3). AF_07/2020 | M3 | 1184.45 | 6.03 | 7142.23 | 0.4421% | 93.7%
SEINFRA 063 | POÇO DE VISITA CIRCULAR PARA ESGOTO, EM CONCRETO PRÉ-MOLDADO, DIÂMETRO INTERNO = 1,0 M, PROFUNDIDADE DE 2,00 ATÉ 2,50 M, INCLUSIVE TAMPA EM FERRO FUNDIDO | UNID | 2 | 3553.98 | 7107.96 | 0.44% | 94.14%
03612/ORSE | PONTA DE ALA DIÂMETRO ATÉ 1.00 M | UND | 1 | 7036.22 | 7036.22 | 0.4355% | 94.57%
SEINFRA 009 | LIMPEZA FINAL DE RUA (VARRIÇÃO) | M2 | 2640.97 | 2.64 | 6972.16 | 0.4316% | 95.01%
94339 | ATERRO MECANIZADO DE VALA COM RETROESCAVADEIRA (CAPACIDADE DA CAÇAMBA DA RETRO: 0,26 M³/POTÊNCIA: 88 HP), LARGURA ATÉ 1,5 M, PROFUNDIDADE ATÉ 1,5 M, COM AREIA PARA ATERRO. AF_08/2023 | M3 | 51.7 | 130.09 | 6725.65 | 0.4163% | 95.42%
103689 | FORNECIMENTO E INSTALAÇÃO DE PLACA DE OBRA COM CHAPA GALVANIZADA E ESTRUTURA DE MADEIRA. AF_03/2022_PS | M2 | 12 | 542.81 | 6513.72 | 0.4032% | 95.83%
SEINFRA 062 | POÇO DE VISITA CIRCULAR PARA ESGOTO, EM CONCRETO PRÉ-MOLDADO, DIÂMETRO INTERNO = 1,0 M, PROFUNDIDADE DE 1,50 ATÉ 2,00 M, INCLUSIVE TAMPA EM FERRO FUNDIDO | UNID | 2 | 3203.77 | 6407.54 | 0.3966% | 96.22%
99063 | LOCAÇÃO DE REDE DE ÁGUA OU ESGOTO. AF_03/2024 | M | 470 | 12.32 | 5790.4 | 0.3584% | 96.58%
100576 | REGULARIZAÇÃO E COMPACTAÇÃO DE SUBLEITO DE SOLO PREDOMINANTEMENTE ARGILOSO, PARA OBRAS DE CONSTRUÇÃO DE PAVIMENTOS. AF_09/2024 | M2 | 1925.93 | 2.95 | 5681.49 | 0.3517% | 96.93%
98108 | CAIXA DE GORDURA DUPLA (CAPACIDADE: 126 L), RETANGULAR, EM ALVENARIA COM BLOCOS DE CONCRETO, DIMENSÕES INTERNAS = 0,4X0,7 M, ALTURA INTERNA = 0,8 M. AF_12/2020 | UN | 8 | 638.33 | 5106.64 | 0.3161% | 97.25%
SEINFRA 018 | PLACA DE SINALIZAÇÃO VERTICAL TIPO LOSANGO L= 50 CM, CHAPA DE AÇO 16 COM PINTURA REFLETIVA, PADRÃO DNIT, FIXADA COM SUPORTE DE AÇO GALVANIZADO Ø 3" ALTURA VISÍVEL DE 2,5 M CHUMBADA EM BASE DE CONCRETO (40X40X55) CM | UN | 5 | 980.7 | 4903.5 | 0.3035% | 97.55%
60-05-01-345 CONDER | TRANSPORTE COM CAMINHÃO BASCULANTE 10 M3 DE MASSA ASFALTICA PARA PAVIMENTAÇÃO URBANA | M3XKM | 2267.78 | 1.95 | 4422.17 | 0.2737% | 97.83%
94319 | ATERRO MANUAL DE VALAS COM SOLO ARGILO-ARENOSO. AF_08/2023 | M3 | 43.63 | 100.36 | 4378.71 | 0.271% | 98.1%
SEINFRA 065 | POÇO DE VISITA CIRCULAR PARA ESGOTO, EM CONCRETO PRÉ-MOLDADO, DIÂMETRO INTERNO = 1,0 M, PROFUNDIDADE DE 3,00 ATÉ 3,50 M, INCLUSIVE TAMPA EM FERRO FUNDIDO | UNID | 1 | 4254.41 | 4254.41 | 0.2633% | 98.36%
SEINFRA 058 | TRANSPORTE PARA CONTAINER INCLUSIVE CARGA E DESCARGA | UND | 2 | 1787.35 | 3574.7 | 0.2213% | 98.58%
93382 | REATERRO MANUAL DE VALAS, COM COMPACTADOR DE SOLOS DE PERCUSSÃO. AF_08/2023 | M3 | 96.25 | 37.08 | 3568.95 | 0.2209% | 98.8%
102501 | PINTURA DE FAIXA DE PEDESTRE OU ZEBRADA COM TINTA ACRÍLICA, E = 30 CM, APLICAÇÃO MANUAL. AF_05/2021 | M2 | 75.24 | 34.22 | 2574.71 | 0.1594% | 98.96%
SEINFRA 015 | PLACA DE IDENTIFICAÇÃO DE RUA, DIMENSÕES (45X20) CM, EM CHAPA DE AÇO 16 COM PINTURA REFLETIVA, PADRÃO DNIT, FIXADA COM SUPORTE DE AÇO GALVANIZADO DE 3" COM H=2,5M VISÍVEL, CHUMBADA EM BASE DE CONCRETO (40X40X55) CM | UN | 3 | 810.48 | 2431.44 | 0.1505% | 99.11%
97087 | CAMADA SEPARADORA PARA EXECUÇÃO DE RADIER, PISO DE CONCRETO OU LAJE SOBRE SOLO, EM LONA PLÁSTICA. AF_09/2021 | M2 | 754.56 | 3.1 | 2339.14 | 0.1448% | 99.26%
09416/ORSE | INSTALAÇÃO PROVISÓRIA DE ENERGIA ELÉTRICA, AEREA, TRIFASICA, EM POSTE GALVANIZADO, EXCLUSIVE FORNECIMENTO DO MEDIDOR | UN | 1 | 2061.81 | 2061.81 | 0.1276% | 99.38%
SEINFRA 007 | PLACA DE SINALIZAÇÃO E ADVERTÊNCIA EM MADEIRA COMPENSADA DE 8 A 10MM DE ESPESSURA, DIMENSÕES (0,60 X 0,40)M2, INCLUSIVE REMOÇÃO PARA OUTRO LOCAL DA OBRA | UND | 15 | 127.26 | 1908.9 | 0.1182% | 99.5%
96385 | EXECUÇÃO E COMPACTAÇÃO DE CORPO DE ATERRO DE ATERRO (95% DE ENERGIA DO PROCTOR NORMAL) COM SOLO PREDOMINANTEMENTE ARGILOSO ESPESSURA 15 CM - EXCLUSIVE MATERIAL, ESCAVAÇÃO, CARGA E TRANSPORTE. AF_09/2024 | M3 | 93.03 | 17.41 | 1619.65 | 0.1003% | 99.6%
SEINFRA 005 | LIGACOES PROVISORIAS AGUA / ESGOTO | UN | 1 | 1486.09 | 1486.09 | 0.09198% | 99.69%
102498 | PINTURA DE MEIO-FIO COM TINTA BRANCA A BASE DE CAL (CAIAÇÃO). AF_05/2021 | M | 628.8 | 2.33 | 1465.1 | 0.09068% | 99.78%
60-01-01-335 CONDER | CINTA EM CONCRETO DE 15 MPA 5X30 CM, INCLUSO FERRAGEM, FORMA, ESCAVAÇÃO E EXPURGO | M | 9.83 | 139.35 | 1369.81 | 0.08479% | 99.87%
98050 | CHAMINÉ CIRCULAR PARA POÇO DE VISITA PARA ESGOTO, EM CONCRETO PRÉ-MOLDADO, DIÂMETRO INTERNO = 0,6 M. AF_12/2020 | M | 2.7 | 389.14 | 1050.68 | 0.06503% | 99.93%
SEINFRA 012 | PLACA SINALIZAÇÃO OCTOGONAL COM PINTURA SEMI-REFLETIVA | M2 | 0.3 | 1227.69 | 368.31 | 0.0228% | 99.96%
97625 | DEMOLIÇÃO DE ALVENARIA PARA QUALQUER TIPO DE BLOCO, DE FORMA MECANIZADA, SEM REAPROVEITAMENTO. AF_09/2023 | M3 | 4.49 | 73.69 | 330.87 | 0.02048% | 99.98%
SEINFRA 067 | LOCAÇÃO DE PAVIMENTAÇÃO. AF_10/2018 | M | 314.4 | 0.76 | 238.94 | 0.01479% | 99.99%
102330 | TRANSPORTE COM CAMINHÃO TANQUE DE TRANSPORTE DE MATERIAL ASFÁLTICO DE 30000 L, EM VIA URBANA PAVIMENTADA, DMT ATÉ 30KM (UNIDADE: TXKM). AF_07/2020 | TXKM | 63.49 | 1.82 | 115.55 | 0.007152% | 100%

## Planilha2 (hidden)
# | DESCRIÇÃO | UNIDADE | QUANTIDADE
1 | EXECUÇÃO DE PAVIMENTO COM APLICAÇÃO DE CONCRETO ASFÁLTICO, CAMADA DE ROLAMENTO - EXCLUSIVE CARGA E TRANSPORTE. AF_11/2019 | M3 | 33 | 67.41
2 | EXECUÇÃO DE PAVIMENTO COM APLICAÇÃO DE CONCRETO ASFÁLTICO, CAMADA DE BINDER - EXCLUSIVE CARGA E TRANSPORTE. AF_11/2019 | M3 | 38 | 77.04
3 | BASE EM BRITA GRADUADA COM COMPACTAÇÃO MECANIZADA, INCLUSIVE FORNECIMENTO E TRANSPORTE DO MATERIAL | M3 | 177 | 355.19
4 | TUBO PEAD PARA DRENAGEM - FORNECIMENTO E INSTALAÇÃO | M | 235 | 470
5 | CONSTRUÇÃO DE BASE E SUB-BASE PARA PAVIMENTAÇÃO DE RACHÃO, COM ESPESSURA DE 40 CM - EXCLUSIVE CARGA E TRANSPORTE. AF_09/2024 | M3 | 198 | 397.78

## CRONOGRAMA
PAVIMENTAÇÃO EM RUAS E VIAS DA ÁREA URBANA DO MUNICÍPIO DE LAURO DE FREITAS - RUA BLANDINA F. DA SILVA
CRONOGRAMA FÍSICO-FINANCEIRO
ITEM | DESCRIÇÃO | TOTAL POR ETAPA | MÊS 01 | MÊS 02 | MÊS 03 | MÊS 04
A.1 | ADMINISTRAÇÃO DA OBRA | 100% | 25% | 25% | 25% | 25%
|  | 72956.96 | 18239.24 | 18239.24 | 18239.24 | 18239.24
A.2 | INSTALAÇÕES PROVISÓRIAS | 100% | 100%
|  | 34846.52 | 34846.52 | 0 | 0 | 0
A.3 | MOBILIZAÇÃO E DESMOBILIZAÇÃO | 100% | 50% |  |  | 50%
|  | 27543.52 | 13771.76 | 0 | 0 | 13771.76
A.4.1 | TOPOGRAFIA | 100% | 100%
|  | 238.94 | 238.94 | 0 | 0 | 0
A.4.2 | DEMOLIÇÕES E RETIRADAS | 100% | 100%
|  | 10937.03 | 10937.03 | 0 | 0 | 0
A.4.3 | TERRAPLANAGEM | 100% | 50% | 50%
|  | 146163.64 | 73081.82 | 73081.82 | 0 | 0
A.4.4 | PAVIMENTAÇÃO | 100% |  |  | 50% | 50%
|  | 534006.23 | 0 | 0 | 267003.115 | 267003.115
A.4.5 | DRENAGEM | 100% |  | 25% | 75%
|  | 514875.85 | 0 | 128718.9625 | 386156.8875 | 0
A.4.6 | URBANIZAÇÃO | 100% |  |  | 10% | 90%
|  | 133765.51 | 0 | 0 | 13376.551 | 120388.959
A.4.7 | SINALIZAÇÃO | 100% |  |  |  | 100%
|  | 18417.78 | 0 | 0 | 0 | 18417.78
A.4.8 | LIMPEZA FINAL | 100% |  |  |  | 100%
|  | 6972.16 | 0 | 0 | 0 | 6972.16
B.1 | DEMOLIÇÕES E RETIRADAS | 100% | 100%
|  | 31700.82 | 31700.82 | 0 | 0 | 0
B.2 | SERVIÇOS COMPLEMENTARES | 100% |  | 25% | 75%
|  | 57689.28 | 0 | 14422.32 | 43266.96 | 0
B.3 | PAVIMENTAÇÃO | 100% |  |  | 50% | 50%
|  | 10834.73 | 0 | 0 | 5417.365 | 5417.365
B.4 | URBANIZAÇÃO | 100% |  |  |  | 100%
|  | 14645.04 | 0 | 0 | 0 | 14645.04
TOTAL |  | 1615594.01 | 182816.13 | 234462.3425 | 733460.1185 | 464855.419
Porcentagem |  |  | 11.32% | 14.51% | 45.4% | 28.77%
TOTAL ACUMULADO |  |  | 182816.13 | 417278.4725 | 1150738.591 | 1615594.01
Porcentagem Acumulado |  |  | 11.32% | 25.83% | 71.23% | 100%

## CPU
PAVIMENTAÇÃO EM RUAS E VIAS DA ÁREA URBANA DO MUNICÍPIO DE LAURO DE FREITAS - RUA BLANDINA F. DA SILVA
QUADRO DE COMPOSIÇÃO DE PREÇO UNITÁRIO
CÓDIGO | DESCRIÇÃO ITEM | UN | COEF. | VALOR UNITÁRIO | VALOR TOTAL
SEINFRA 007 | PLACA DE SINALIZAÇÃO E ADVERTÊNCIA EM MADEIRA COMPENSADA DE 8 A 10MM DE ESPESSURA, DIMENSÕES (0,60 X 0,40)M2, INCLUSIVE REMOÇÃO PARA OUTRO LOCAL DA OBRA | UND |  |  | 104.31
88239 | AJUDANTE DE CARPINTEIRO COM ENCARGOS COMPLEMENTARES | H | 0.15 | 24.63 | 3.6945
88262 | CARPINTEIRO DE FORMAS COM ENCARGOS COMPLEMENTARES | H | 0.05 | 31.81 | 1.5905
4006 | MADEIRA SERRADA EM PINUS, MISTA OU EQUIVALENTE DA REGIAO - BRUTA | M3 | 0.0018 | 2137.93 | 3.8483
5061 | PREGO DE ACO POLIDO COM CABECA 18 X 27 (2 1/2 X 10) | KG | 0.015 | 17.45 | 0.26175
4813 | PLACA DE OBRA (PARA CONSTRUCAO CIVIL) EM CHAPA GALVANIZADA *N. 22*, ADESIVADA, DE *2,4 X 1,2* M (SEM POSTES PARA FIXACAO) | M2 | 0.24 | 377.5 | 90.6
102217 | PINTURA TINTA DE ACABAMENTO (PIGMENTADA) A ÓLEO EM MADEIRA, 2 DEMÃOS. AF_01/2021 | M2 | 0.1 | 19.33 | 1.933
102197 | PINTURA FUNDO NIVELADOR ALQUÍDICO BRANCO EM MADEIRA. AF_01/2021 | M2 | 0.1 | 23.78 | 2.378
SEINFRA 006 | CERCA DE SINALIZAÇÃO NOTURNA EM TABUAS, INCLUINDO CONFECÇÃO, TRANSPORTE, INSTALAÇÃO, COM SUPORTE METÁLICO, BALDE E BASE DE CONCRETO. | M |  |  | 27.74
88262 | CARPINTEIRO DE FORMAS COM ENCARGOS COMPLEMENTARES | H | 0.15 | 31.81 | 4.7715
88264 | ELETRICISTA COM ENCARGOS COMPLEMENTARES | H | 0.1 | 32.65 | 3.265
88309 | PEDREIRO COM ENCARGOS COMPLEMENTARES | H | 0.02 | 32.25 | 0.645
88310 | PINTOR COM ENCARGOS COMPLEMENTARES | H | 0.01 | 33.91 | 0.3391
88316 | SERVENTE COM ENCARGOS COMPLEMENTARES | H | 0.45 | 24.06 | 10.827
94975 | CONCRETO FCK = 15MPA, TRAÇO 1:3,4:3,5 (EM MASSA SECA DE CIMENTO/ AREIA MÉDIA/ BRITA 1) - PREPARO MANUAL. AF_05/2021 | M3 | 0.0025 | 539.51 | 1.3488
103670 | LANÇAMENTO COM USO DE BALDES, ADENSAMENTO E ACABAMENTO DE CONCRETO EM ESTRUTURAS. AF_02/2022 | M3 | 0.0025 | 337.18 | 0.84295
938 | FIO DE COBRE, SOLIDO, CLASSE 1, ISOLACAO EM PVC/A, ANTICHAMA BWF-B, 450/750V, SECAO NOMINAL 1,5 MM2 | M | 0.3 | 1.58 | 0.474
13663/ORSE | LÂMPADA FLUORESCENTE ELETRONICA PL 11W / 127V (COMPACTA INTEGRADA) | UN | 0.05 | 10.1781 | 0.50891
5066 | PREGO DE ACO POLIDO COM CABECA 12 X 12 | KG | 0.0031 | 23.39 | 0.072509
7356 | TINTA LATEX ACRILICA PREMIUM, COR BRANCO FOSCO | L | 0.036 | 31.36 | 1.129
4006 | MADEIRA SERRADA EM PINUS, MISTA OU EQUIVALENTE DA REGIAO - BRUTA | M3 | 0.0012 | 2137.93 | 2.5655
37524 | TELA PLASTICA LARANJA, TIPO TAPUME PARA SINALIZACAO, MALHA RETANGULAR, ROLO 1.20 X 50 M (L X C) | M | 0.3 | 2.19 | 0.657
4815 | BALDE VERMELHO PARA SINALIZACAO DE VIAS | UN | 0.05 | 5.82 | 0.291
SEINFRA 033 | EXECUÇÃO DE REPAROS EM LIGAÇÕES DOMICILIARES DE ÁGUA (PENA D`ÁGUA) | UN. |  |  | 258.34
88316 | SERVENTE COM ENCARGOS COMPLEMENTARES | H | 9.6 | 24.06 | 230.976
88267 | ENCANADOR OU BOMBEIRO HIDRÁULICO COM ENCARGOS COMPLEMENTARES | H | 0.01 | 31.52 | 0.3152
107 | ADAPTADOR PVC SOLDAVEL CURTO COM BOLSA E ROSCA, 20 MM X 1/2", PARA AGUA FRIA | UN | 3 | 0.68 | 2.04
1419 | COLAR TOMADA PVC, COM TRAVAS, SAIDA COM ROSCA, DE 50 MM X 1/2" OU 50 MM X 3/4", PARA LIGACAO PREDIAL DE AGUA | UN | 1 | 6.85 | 6.85
3521 | JOELHO PVC, SOLDAVEL COM ROSCA, 90 GRAUS, 20 MM X 1/2", COR MARROM, PARA AGUA FRIA PREDIAL | UN | 1 | 1.65 | 1.65
3859 | LUVA SOLDAVEL COM ROSCA, PVC, 20 MM X 1/2", PARA AGUA FRIA PREDIAL | UN | 1 | 1.11 | 1.11
9867 | TUBO PVC, SOLDAVEL, DE 20 MM, AGUA FRIA (NBR-5648) | M | 5 | 3.08 | 15.4
SEINFRA 054 | FORNEC./ASSENT. DE PISO TACTIL , 25 X 25 CM | M2 |  |  | 177.02
88309 | PEDREIRO COM ENCARGOS COMPLEMENTARES | H | 1.5 | 32.25 | 48.375
88316 | SERVENTE COM ENCARGOS COMPLEMENTARES | H | 1 | 24.06 | 24.06
87307 | ARGAMASSA TRAÇO 1:6 (EM VOLUME DE CIMENTO E AREIA MÉDIA ÚMIDA) PARA CONTRAPISO, PREPARO MECÂNICO COM BETONEIRA 400 L. AF_08/2019 | M3 | 0.03 | 648.55 | 19.4565
36178 | PISO TATIL / PODOTATIL, LADRILHO HIDRAULICO/CONCRETO, *40 X 40* CM, E= 2,5* CM, PADRAO TATIL ALERTA OU DIRECIONAL, COR NATURAL | UN | 6.25 | 13.62 | 85.125
SEINFRA 012 | PLACA SINALIZAÇÃO OCTOGONAL COM PINTURA SEMI-REFLETIVA | M2 |  |  | 1006.3
88315 | SERRALHEIRO COM ENCARGOS COMPLEMENTARES | H | 1 | 32.03 | 32.03
88243 | AJUDANTE ESPECIALIZADO COM ENCARGOS COMPLEMENTARES | H | 4 | 25.56 | 102.24
34723 | PLACA DE SINALIZACAO EM CHAPA DE ACO NUM 16 COM PINTURA REFLETIVA | M2 | 1 | 872.03 | 872.03
SEINFRA 015 | PLACA DE IDENTIFICAÇÃO DE RUA, DIMENSÕES (45X20) CM, EM CHAPA DE AÇO 16 COM PINTURA REFLETIVA, PADRÃO DNIT, FIXADA COM SUPORTE DE AÇO GALVANIZADO DE 3" COM H=2,5M VISÍVEL, CHUMBADA EM BASE DE CONCRETO (40X40X55) CM | UN |  |  | 664.33
34723 | PLACA DE SINALIZACAO EM CHAPA DE ACO NUM 16 COM PINTURA REFLETIVA | M2 | 0.09 | 872.03 | 78.4827
7694 | TUBO ACO GALVANIZADO COM COSTURA, CLASSE MEDIA, DN 3", E = *4,05* MM, PESO *8,47* KG/M (NBR 5580) | M | 3.87 | 137.48 | 532.0476
93358 | ESCAVAÇÃO MANUAL DE VALA. AF_09/2024 | M3 | 0.08 | 95.17 | 7.6136
94975 | CONCRETO FCK = 15MPA, TRAÇO 1:3,4:3,5 (EM MASSA SECA DE CIMENTO/ AREIA MÉDIA/ BRITA 1) - PREPARO MANUAL. AF_05/2021 | M3 | 0.08 | 539.51 | 43.1608
88629 | ARGAMASSA TRAÇO 1:3 (EM VOLUME DE CIMENTO E AREIA MÉDIA ÚMIDA), PREPARO MANUAL. AF_08/2019 | M3 | 0.0027 | 723.62 | 1.9538
566 | BARRA DE ACO CHATO, RETANGULAR, 19,05 MM X 3,17 MM (L X E), 0,47 KG/M | M | 0.25 | 4.28 | 1.07
REFERENCIA: SICRO2 - 1 A 01 850 01
SEINFRA 018 | PLACA DE SINALIZAÇÃO VERTICAL TIPO LOSANGO L= 50 CM, CHAPA DE AÇO 16 COM PINTURA REFLETIVA, PADRÃO DNIT, FIXADA COM SUPORTE DE AÇO GALVANIZADO Ø 3" ALTURA VISÍVEL DE 2,5 M CHUMBADA EM BASE DE CONCRETO (40X40X55) CM | UN |  |  | 803.85
34723 | PLACA DE SINALIZACAO EM CHAPA DE ACO NUM 16 COM PINTURA REFLETIVA | M2 | 0.25 | 872.03 | 218.0075
7694 | TUBO ACO GALVANIZADO COM COSTURA, CLASSE MEDIA, DN 3", E = *4,05* MM, PESO *8,47* KG/M (NBR 5580) | M | 3.87 | 137.48 | 532.0476
93358 | ESCAVAÇÃO MANUAL DE VALA. AF_09/2024 | M3 | 0.08 | 95.17 | 7.6136
94975 | CONCRETO FCK = 15MPA, TRAÇO 1:3,4:3,5 (EM MASSA SECA DE CIMENTO/ AREIA MÉDIA/ BRITA 1) - PREPARO MANUAL. AF_05/2021 | M3 | 0.08 | 539.51 | 43.1608
88629 | ARGAMASSA TRAÇO 1:3 (EM VOLUME DE CIMENTO E AREIA MÉDIA ÚMIDA), PREPARO MANUAL. AF_08/2019 | M3 | 0.0027 | 723.62 | 1.9538
566 | BARRA DE ACO CHATO, RETANGULAR, 19,05 MM X 3,17 MM (L X E), 0,47 KG/M | M | 0.25 | 4.28 | 1.07
SEINFRA 002 | ADMINISTRAÇÃO DE OBRA | MÊS |  |  | 14950.2
90776 | ENCARREGADO GERAL COM ENCARGOS COMPLEMENTARES | H | 84 | 38.7 | 3250.8
90766 | ALMOXARIFE COM ENCARGOS COMPLEMENTARES | H | 84 | 28.35 | 2381.4
90778 | ENGENHEIRO CIVIL DE OBRA PLENO COM ENCARGOS COMPLEMENTARES | H | 40 | 135.07 | 5402.8
100289 | VIGIA DIURNO COM ENCARGOS COMPLEMENTARES | H | 160 | 24.47 | 3915.2
SEINFRA 003 | MOBILIZAÇÃO DE MÁQUINAS E EQUIPAMENTOS | UND |  |  | 11288.33
92145 | CAMINHONETE CABINE SIMPLES COM MOTOR 1.6 FLEX, CÂMBIO MANUAL, POTÊNCIA 101/104 CV, 2 PORTAS - CHP DIURNO. AF_11/2015 | CHP | 18 | 86.15 | 1550.7
5824 | CAMINHÃO TOCO, PBT 16.000 KG, CARGA ÚTIL MÁX. 10.685 KG, DIST. ENTRE EIXOS 4,8 M, POTÊNCIA 189 CV, INCLUSIVE CARROCERIA FIXA ABERTA DE MADEIRA P/ TRANSPORTE GERAL DE CARGA SECA, DIMEN. APROX. 2,5 X 7,00 X 0,50 M - CHP DIURNO. AF_06/2014 | CHP | 18 | 224.13 | 4034.34
73467 | CAMINHÃO TOCO, PBT 14.300 KG, CARGA ÚTIL MÁX. 9.710 KG, DIST. ENTRE EIXOS 3,56 M, POTÊNCIA 185 CV, INCLUSIVE CARROCERIA FIXA ABERTA DE MADEIRA P/ TRANSPORTE GERAL DE CARGA SECA, DIMEN. APROX. 2,50 X 6,50 X 0,50 M - CHP DIURNO. AF_06/2014 | CHP | 1 | 258.56 | 258.56
7050 | ROLO COMPACTADOR PE DE CARNEIRO VIBRATORIO, POTENCIA 125 HP, PESO OPERACIONAL SEM/COM LASTRO 11,95 / 13,30 T, IMPACTO DINAMICO 38,5 / 22,5 T, LARGURA DE TRABALHO 2,15 M - CHI DIURNO. AF_06/2014 | CHI | 1 | 100.76 | 100.76
5685 | ROLO COMPACTADOR VIBRATÓRIO DE UM CILINDRO AÇO LISO, POTÊNCIA 80 HP, PESO OPERACIONAL MÁXIMO 8,1 T, IMPACTO DINÂMICO 16,15 / 9,5 T, LARGURA DE TRABALHO 1,68 M - CHI DIURNO. AF_06/2014 | CHI | 1 | 84.11 | 84.11
5934 | MOTONIVELADORA POTÊNCIA BÁSICA LÍQUIDA (PRIMEIRA MARCHA) 125 HP, PESO BRUTO 13032 KG, LARGURA DA LÂMINA DE 3,7 M - CHI DIURNO. AF_06/2014 | CHI | 1 | 131.26 | 131.26
89883 | CAMINHÃO BASCULANTE 18 M3, COM CAVALO MECÂNICO DE CAPACIDADE MÁXIMA DE TRAÇÃO COMBINADO DE 45000 KG, POTÊNCIA 330 CV, INCLUSIVE SEMIREBOQUE COM CAÇAMBA METÁLICA - CHP DIURNO. AF_12/2014 | CHP | 10 | 368.5 | 3685
88316 | SERVENTE COM ENCARGOS COMPLEMENTARES | H | 60 | 24.06 | 1443.6
SEINFRA 016 | DESMOBILIZAÇÃO DE MÁQUINAS E EQUIPAMENTOS | UND |  |  | 11288.33
92145 | CAMINHONETE CABINE SIMPLES COM MOTOR 1.6 FLEX, CÂMBIO MANUAL, POTÊNCIA 101/104 CV, 2 PORTAS - CHP DIURNO. AF_11/2015 | CHP | 18 | 86.15 | 1550.7
5824 | CAMINHÃO TOCO, PBT 16.000 KG, CARGA ÚTIL MÁX. 10.685 KG, DIST. ENTRE EIXOS 4,8 M, POTÊNCIA 189 CV, INCLUSIVE CARROCERIA FIXA ABERTA DE MADEIRA P/ TRANSPORTE GERAL DE CARGA SECA, DIMEN. APROX. 2,5 X 7,00 X 0,50 M - CHP DIURNO. AF_06/2014 | CHP | 18 | 224.13 | 4034.34
73467 | CAMINHÃO TOCO, PBT 14.300 KG, CARGA ÚTIL MÁX. 9.710 KG, DIST. ENTRE EIXOS 3,56 M, POTÊNCIA 185 CV, INCLUSIVE CARROCERIA FIXA ABERTA DE MADEIRA P/ TRANSPORTE GERAL DE CARGA SECA, DIMEN. APROX. 2,50 X 6,50 X 0,50 M - CHP DIURNO. AF_06/2014 | CHP | 1 | 258.56 | 258.56
7050 | ROLO COMPACTADOR PE DE CARNEIRO VIBRATORIO, POTENCIA 125 HP, PESO OPERACIONAL SEM/COM LASTRO 11,95 / 13,30 T, IMPACTO DINAMICO 38,5 / 22,5 T, LARGURA DE TRABALHO 2,15 M - CHI DIURNO. AF_06/2014 | CHI | 1 | 100.76 | 100.76
5685 | ROLO COMPACTADOR VIBRATÓRIO DE UM CILINDRO AÇO LISO, POTÊNCIA 80 HP, PESO OPERACIONAL MÁXIMO 8,1 T, IMPACTO DINÂMICO 16,15 / 9,5 T, LARGURA DE TRABALHO 1,68 M - CHI DIURNO. AF_06/2014 | CHI | 1 | 84.11 | 84.11
5934 | MOTONIVELADORA POTÊNCIA BÁSICA LÍQUIDA (PRIMEIRA MARCHA) 125 HP, PESO BRUTO 13032 KG, LARGURA DA LÂMINA DE 3,7 M - CHI DIURNO. AF_06/2014 | CHI | 1 | 131.26 | 131.26
89883 | CAMINHÃO BASCULANTE 18 M3, COM CAVALO MECÂNICO DE CAPACIDADE MÁXIMA DE TRAÇÃO COMBINADO DE 45000 KG, POTÊNCIA 330 CV, INCLUSIVE SEMIREBOQUE COM CAÇAMBA METÁLICA - CHP DIURNO. AF_12/2014 | CHP | 10 | 368.5 | 3685
88316 | SERVENTE COM ENCARGOS COMPLEMENTARES | H | 60 | 24.06 | 1443.6
OBS: INCLUSO A DESMOBILIZAÇÃO DO CONTAINER PARA ESCRITÓRIO DO LOCAL DA OBRA
SEINFRA 009 | LIMPEZA FINAL DE RUA (VARRIÇÃO) | M2 |  |  | 2.16
88316 | SERVENTE COM ENCARGOS COMPLEMENTARES | H | 0.08 | 24.06 | 1.9248
38400 | VASSOURA 40 CM COM CABO | UN | 0.015 | 15.96 | 0.2394
SEINFRA 011 | EXECUÇÃO DE BASE ESTABILIZADA GRANULOMETRICAMENTE, INCLUSIVE FORNECIMENTO E TRANSPORTE DO MATERIAL | M3 |  |  | 129.17
96388 | CONSTRUÇÃO DE BASE E SUB-BASE PARA PAVIMENTAÇÃO DE SOLO DE COMPORTAMENTO LATERÍTICO (ARENOSO), COM ESPESSURA DE 15 CM - EXCLUSIVE ESCAVAÇÃO, CARGA E TRANSPORTE E SOLO. AF_09/2024 | M3 | 1 | 10.42 | 10.42
00203/ORSE | ARENOSO ADQUIRIDO EM DEPÓSITO, FRETE INCLUSO (ARENOSO COMERCIAL) | M3 | 1.25 | 95 | 118.75
SEINFRA 014 | BASE EM BRITA GRADUADA COM COMPACTAÇÃO MECANIZADA, INCLUSIVE FORNECIMENTO E TRANSPORTE DO MATERIAL | M3 |  |  | 243.54
96396 | CONSTRUÇÃO DE BASE E SUB-BASE PARA PAVIMENTAÇÃO DE BRITA GRADUADA SIMPLES, COM ESPESSURA DE 15 CM - EXCLUSIVE CARGA E TRANSPORTE. AF_09/2024 | M3 | 1 | 198.45 | 198.45
100980 | CARGA, MANOBRA E DESCARGA DE SOLOS E MATERIAIS GRANULARES EM CAMINHÃO BASCULANTE 18 M³ - CARGA COM ESCAVADEIRA HIDRÁULICA (CAÇAMBA DE 1,20 M³ / 155 HP) E DESCARGA LIVRE (UNIDADE: M3). AF_07/2020 | M3 | 1.27 | 6.52 | 8.2804
95877 | TRANSPORTE COM CAMINHÃO BASCULANTE DE 18 M³, EM VIA URBANA PAVIMENTADA, DMT ATÉ 30 KM (UNIDADE: M3XKM). AF_07/2020 | M3XKM | 19.685 | 1.87 | 36.8109
SEINFRA 004 | ALUGUEL DE CONTAINER 2,30 X 6,00 M, ALT. 2,50 M, COM 1 SANITARIO, PARA ESCRITORIO, COMPLETO, SEM DIVISORIAS INTERNAS (2UD X 6 MESES) | MES |  |  | 1775
10775 | LOCACAO DE CONTAINER 2,30 X 6,00 M, ALT. 2,50 M, COM 1 SANITARIO, PARA ESCRITORIO, COMPLETO, SEM DIVISORIAS INTERNAS (NAO INCLUI MOBILIZACAO/DESMOBILIZACAO) | MES | 1 | 1775 | 1775
SEINFRA 058 | TRANSPORTE PARA CONTAINER INCLUSIVE CARGA E DESCARGA | UND |  |  | 1465.04
5928 | GUINDAUTO HIDRÁULICO, CAPACIDADE MÁXIMA DE CARGA 6200 KG, MOMENTO MÁXIMO DE CARGA 11,7 TM, ALCANCE MÁXIMO HORIZONTAL 9,70 M, INCLUSIVE CAMINHÃO TOCO PBT 16.000 KG, POTÊNCIA DE 189 CV - CHP DIURNO. AF_06/2014 | CHP | 4 | 288.88 | 1155.52
5930 | GUINDAUTO HIDRÁULICO, CAPACIDADE MÁXIMA DE CARGA 6200 KG, MOMENTO MÁXIMO DE CARGA 11,7 TM, ALCANCE MÁXIMO HORIZONTAL 9,70 M, INCLUSIVE CAMINHÃO TOCO PBT 16.000 KG, POTÊNCIA DE 189 CV - CHI DIURNO. AF_06/2014 | CHI | 4 | 77.38 | 309.52
SEINFRA 005 | LIGACOES PROVISORIAS AGUA / ESGOTO | UN |  |  | 1218.11
88246 | ASSENTADOR DE TUBOS COM ENCARGOS COMPLEMENTARES | H | 1.26 | 28.31 | 35.6706
88316 | SERVENTE COM ENCARGOS COMPLEMENTARES | H | 1.26 | 24.06 | 30.3156
90724 | JUNTA ARGAMASSADA ENTRE TUBO DN 100 MM E O POÇO DE VISITA/ CAIXA DE CONCRETO OU ALVENARIA EM REDES DE ESGOTO. AF_01/2021 | UN | 1 | 27.92 | 27.92
93358 | ESCAVAÇÃO MANUAL DE VALA. AF_09/2024 | M3 | 4.225 | 95.17 | 402.0932
93382 | REATERRO MANUAL DE VALAS, COM COMPACTADOR DE SOLOS DE PERCUSSÃO. AF_08/2023 | M3 | 3.575 | 30.39 | 108.6443
100323 | LASTRO COM MATERIAL GRANULAR (AREIA MÉDIA), APLICADO EM PISOS OU LAJES SOBRE SOLO, ESPESSURA DE *10 CM*. AF_01/2024 | M3 | 0.65 | 212.3 | 137.995
303 | ANEL BORRACHA, PARA TUBO PVC, REDE COLETOR ESGOTO, DN 100 MM (NBR 7362) | UN | 4 | 3.74 | 14.96
1970 | CURVA PVC LONGA 90 GRAUS, DN 100 MM, PARA ESGOTO PREDIAL | UN | 1 | 49.67 | 49.67
42699 | SELIM PVC, COM TRAVA, JE, 90 GRAUS, DN 125 X 100 MM OU 150 X 100 MM, PARA REDE COLETORA ESGOTO | UN | 1 | 27.51 | 27.51
20078 | PASTA LUBRIFICANTE PARA TUBOS E CONEXOES COM JUNTA ELASTICA, EMBALAGEM DE *400* GR (USO EM PVC, ACO, POLIETILENO E OUTROS) | UN | 0.25 | 25.12 | 6.28
36365 | TUBO COLETOR DE ESGOTO PVC, JEI, DN 100 MM (NBR 7362) | M | 11.025 | 34.2 | 377.055
REF: SINAPI 93350
SEINFRA 008 | TRATAMENTO DE RESÍDUO SÓLIDO DA CONSTRUÇÃO CIVIL, PROVENIENTE DE BOTA-FORA EM ATERRO LICENCIADO | M3 |  |  | 26.01
COT 091 | TRATAMENTO DE RESÍDUO SÓLIDO DA CONSTRUÇÃO CIVIL, PROVENIENTE DE BOTA-FORA EM ATERRO LICENCIADO | M3 | 1 | 26.0133 | 26.0133
SEINFRA 061 | POÇO DE VISITA CIRCULAR PARA ESGOTO, EM CONCRETO PRÉ-MOLDADO, DIÂMETRO INTERNO = 1,0 M, PROFUNDIDADE ATÉ 1,50 M, INCLUSIVE TAMPA EM FERRO FUNDIDO | UND |  |  | 2338.98
99285 | BASE PARA POÇO DE VISITA CIRCULAR PARA DRENAGEM, EM CONCRETO PRÉ-MOLDADO, DIÂMETRO INTERNO = 1,0 M, PROFUNDIDADE = 1,35 M, EXCLUINDO TAMPÃO. AF_05/2018 | UN | 1 | 1426.17 | 1426.17
99288 | ACRÉSCIMO PARA POÇO DE VISITA CIRCULAR PARA DRENAGEM, EM CONCRETO PRÉ-MOLDADO, DIÂMETRO INTERNO = 1 M. AF_12/2020 | M | 0.15 | 574.12 | 86.118
11301 | TAMPAO FOFO ARTICULADO, COM BASE / REQUADRO, CLASSE B125 CARGA MAX 12,5 T, REDONDO, TAMPA 600 MM (COM INSCRICAO EM RELEVO DO TIPO DE REDE) | UN | 1,0000000 | 711.1 | 711.1
87316 | ARGAMASSA TRAÇO 1:4 (EM VOLUME DE CIMENTO E AREIA GROSSA ÚMIDA) PARA CHAPISCO CONVENCIONAL, PREPARO MECÂNICO COM BETONEIRA 400 L. AF_08/2019 | M3 | 0,0050000 | 594.02 | 2.9701
88309 | PEDREIRO COM ENCARGOS COMPLEMENTARES | H | 2,0000000 | 32.25 | 64.5
88316 | SERVENTE COM ENCARGOS COMPLEMENTARES | H | 2,0000000 | 24.06 | 48.12
SEINFRA 062 | POÇO DE VISITA CIRCULAR PARA ESGOTO, EM CONCRETO PRÉ-MOLDADO, DIÂMETRO INTERNO = 1,0 M, PROFUNDIDADE DE 1,50 ATÉ 2,00 M, INCLUSIVE TAMPA EM FERRO FUNDIDO | UNID |  |  | 2626.04
99285 | BASE PARA POÇO DE VISITA CIRCULAR PARA DRENAGEM, EM CONCRETO PRÉ-MOLDADO, DIÂMETRO INTERNO = 1,0 M, PROFUNDIDADE = 1,35 M, EXCLUINDO TAMPÃO. AF_05/2018 | UN | 1 | 1426.17 | 1426.17
99288 | ACRÉSCIMO PARA POÇO DE VISITA CIRCULAR PARA DRENAGEM, EM CONCRETO PRÉ-MOLDADO, DIÂMETRO INTERNO = 1 M. AF_12/2020 | M | 0.65 | 574.12 | 373.178
11301 | TAMPAO FOFO ARTICULADO, COM BASE / REQUADRO, CLASSE B125 CARGA MAX 12,5 T, REDONDO, TAMPA 600 MM (COM INSCRICAO EM RELEVO DO TIPO DE REDE) | UN | 1,0000000 | 711.1 | 711.1
87316 | ARGAMASSA TRAÇO 1:4 (EM VOLUME DE CIMENTO E AREIA GROSSA ÚMIDA) PARA CHAPISCO CONVENCIONAL, PREPARO MECÂNICO COM BETONEIRA 400 L. AF_08/2019 | M3 | 0,0050000 | 594.02 | 2.9701
88309 | PEDREIRO COM ENCARGOS COMPLEMENTARES | H | 2,0000000 | 32.25 | 64.5
88316 | SERVENTE COM ENCARGOS COMPLEMENTARES | H | 2,0000000 | 24.06 | 48.12
SEINFRA 063 | POÇO DE VISITA CIRCULAR PARA ESGOTO, EM CONCRETO PRÉ-MOLDADO, DIÂMETRO INTERNO = 1,0 M, PROFUNDIDADE DE 2,00 ATÉ 2,50 M, INCLUSIVE TAMPA EM FERRO FUNDIDO | UNID |  |  | 2913.1
99285 | BASE PARA POÇO DE VISITA CIRCULAR PARA DRENAGEM, EM CONCRETO PRÉ-MOLDADO, DIÂMETRO INTERNO = 1,0 M, PROFUNDIDADE = 1,35 M, EXCLUINDO TAMPÃO. AF_05/2018 | UN | 1 | 1426.17 | 1426.17
99288 | ACRÉSCIMO PARA POÇO DE VISITA CIRCULAR PARA DRENAGEM, EM CONCRETO PRÉ-MOLDADO, DIÂMETRO INTERNO = 1 M. AF_12/2020 | M | 1.15 | 574.12 | 660.238
11301 | TAMPAO FOFO ARTICULADO, COM BASE / REQUADRO, CLASSE B125 CARGA MAX 12,5 T, REDONDO, TAMPA 600 MM (COM INSCRICAO EM RELEVO DO TIPO DE REDE) | UN | 1,0000000 | 711.1 | 711.1
87316 | ARGAMASSA TRAÇO 1:4 (EM VOLUME DE CIMENTO E AREIA GROSSA ÚMIDA) PARA CHAPISCO CONVENCIONAL, PREPARO MECÂNICO COM BETONEIRA 400 L. AF_08/2019 | M3 | 0,0050000 | 594.02 | 2.9701
88309 | PEDREIRO COM ENCARGOS COMPLEMENTARES | H | 2,0000000 | 32.25 | 64.5
88316 | SERVENTE COM ENCARGOS COMPLEMENTARES | H | 2,0000000 | 24.06 | 48.12
SEINFRA 065 | POÇO DE VISITA CIRCULAR PARA ESGOTO, EM CONCRETO PRÉ-MOLDADO, DIÂMETRO INTERNO = 1,0 M, PROFUNDIDADE DE 3,00 ATÉ 3,50 M, INCLUSIVE TAMPA EM FERRO FUNDIDO | UNID |  |  | 3487.22
99285 | BASE PARA POÇO DE VISITA CIRCULAR PARA DRENAGEM, EM CONCRETO PRÉ-MOLDADO, DIÂMETRO INTERNO = 1,0 M, PROFUNDIDADE = 1,35 M, EXCLUINDO TAMPÃO. AF_05/2018 | UN | 1 | 1426.17 | 1426.17
99288 | ACRÉSCIMO PARA POÇO DE VISITA CIRCULAR PARA DRENAGEM, EM CONCRETO PRÉ-MOLDADO, DIÂMETRO INTERNO = 1 M. AF_12/2020 | M | 2.15 | 574.12 | 1234.358
11301 | TAMPAO FOFO ARTICULADO, COM BASE / REQUADRO, CLASSE B125 CARGA MAX 12,5 T, REDONDO, TAMPA 600 MM (COM INSCRICAO EM RELEVO DO TIPO DE REDE) | UN | 1,0000000 | 711.1 | 711.1
87316 | ARGAMASSA TRAÇO 1:4 (EM VOLUME DE CIMENTO E AREIA GROSSA ÚMIDA) PARA CHAPISCO CONVENCIONAL, PREPARO MECÂNICO COM BETONEIRA 400 L. AF_08/2019 | M3 | 0,0050000 | 594.02 | 2.9701
88309 | PEDREIRO COM ENCARGOS COMPLEMENTARES | H | 2,0000000 | 32.25 | 64.5
88316 | SERVENTE COM ENCARGOS COMPLEMENTARES | H | 2,0000000 | 24.06 | 48.12
SEINFRA 066 | REFORÇO DO SUBLEITO COM AREIA GROSSA | M3 |  |  | 72.81
4011211 | REFORÇO DO SUBLEITO COM MATERIAL DE JAZIDA | M3 | 1 | 11.56 | 11.56
368 | AREIA PARA ATERRO - POSTO JAZIDA/FORNECEDOR (RETIRADO NA JAZIDA, SEM TRANSPORTE) | M3 | 1 | 61.25 | 61.25
SEINFRA 067 | LOCAÇÃO DE PAVIMENTAÇÃO. AF_10/2018 | M |  |  | 0.62
SEINFRA 068 | LOCAÇÃO DE PONTO PARA REFERÊNCIA TOPOGRÁFICA. AF_10/2018 | UN | 0,0500000 | 12.3 | 0.615
REF.: 99064/SINAPI
SEINFRA 068 | LOCAÇÃO DE PONTO PARA REFERÊNCIA TOPOGRÁFICA. AF_10/2018 | UN |  |  | 12.3
32 | ACO CA-50, 6,3 MM, VERGALHAO | KG | 0,0735000 | 8.65 | 0.63577
7247 | LOCACAO DE TEODOLITO ELETRONICO, PRECISAO ANGULAR DE 5 A 7 SEGUNDOS, INCLUINDO TRIPE | H | 0,1759000 | 2.421 | 0.42585
88253 | AUXILIAR DE TOPÓGRAFO COM ENCARGOS COMPLEMENTARES | H | 0,1172000 | 18.64 | 2.1846
90781 | TOPOGRAFO COM ENCARGOS COMPLEMENTARES | H | 0,2345000 | 38.61 | 9.054
REF.: 99058/SINAPI
SEINFRA 069 | COMPOSIÇÃO PARAMÉTRICA DE LIGAÇÃO PREDIAL DE ESGOTO, REDE DN 150 MM, COLETOR PREDIAL DN 100 MM, L = 4,0 M, LARGURA DA VALA = 0,65 M; COM SELIM E CURVA 90 GRAUS; ESCAVAÇÃO MANUAL, PREPARO DE FUNDO DE VALA E REATERRO COMPACTADO. AF_06/2022 | UN |  |  | 789.08
93358 | ESCAVAÇÃO MANUAL DE VALA. AF_09/2024 | M3 | 3,5479000 | 95.17 | 337.6536
93382 | REATERRO MANUAL DE VALAS, COM COMPACTADOR DE SOLOS DE PERCUSSÃO. AF_08/2023 | M3 | 3,3865000 | 30.39 | 102.9157
101618 | PREPARO DE FUNDO DE VALA COM LARGURA MENOR QUE 1,5 M, COM CAMADA DE AREIA, LANÇAMENTO MANUAL. AF_08/2020 | M3 | 0,1300000 | 279.21 | 36.2973
104062 | CURVA LONGA, 90 GRAUS, PVC OCRE, JUNTA ELÁSTICA, DN 100 MM, PARA COLETOR PREDIAL DE ESGOTO. AF_06/2022 | UN | 1,0000000 | 64.22 | 64.22
104076 | SELIM, PVC OCRE, COM TRAVA, DN 125 X 100 MM OU 150 X 100 MM, PARA COLETOR PREDIAL DE ESGOTO. AF_06/2022 | UN | 1,0000000 | 42.49 | 42.49
104085 | TUBO, PVC OCRE, JUNTA ELÁSTICA, DN 100 MM, PARA COLETOR PREDIAL DE ESGOTO. AF_06/2022 | M | 4,2000000 | 48.93 | 205.506
REF.: 104148/SINAPI

## MQ
PAVIMENTAÇÃO EM RUAS E VIAS DA ÁREA URBANA DO MUNICÍPIO DE LAURO DE FREITAS - RUA BLANDINA F. DA SILVA
MEMORIAL DE QUANTIDADES
ITEM | Cód. SINAPI | DESCRIÇÃO BÁSICA | UNID. | QUANT. | LARG. | COMP. | ALT. | AREA/VOLUME | SUBTOTAL | DESCONTO | Total
A |  | META 1
A.1 |  | ADMINISTRAÇÃO DA OBRA
A.1.1 |  | ADMINISTRAÇÃO DE OBRA | MÊS | [7 empty] | 4
|  |  |  | 4 |  |  |  |  | 4 |  | 4
A.2 |  | INSTALAÇÕES PROVISÓRIAS
A.2.1 | SEINFRA 004 | ALUGUEL DE CONTAINER 2,30 X 6,00 M, ALT. 2,50 M, COM 1 SANITARIO, PARA ESCRITORIO, COMPLETO, SEM DIVISORIAS INTERNAS (2UD X 6 MESES) | MES | [7 empty] | 4
|  |  |  | 4 |  |  |  |  | 4 |  | 4
A.2.2 | SEINFRA 058 | TRANSPORTE PARA CONTAINER INCLUSIVE CARGA E DESCARGA | UND | [7 empty] | 2
|  |  |  | 2 |  |  |  |  | 2 |  | 2
A.2.3 | SEINFRA 005 | LIGACOES PROVISORIAS AGUA / ESGOTO | UN | [7 empty] | 1
|  |  |  | 1 |  |  |  |  | 1 |  | 1
A.2.4 | 09416/ORSE | INSTALAÇÃO PROVISÓRIA DE ENERGIA ELÉTRICA, AEREA, TRIFASICA, EM POSTE GALVANIZADO, EXCLUSIVE FORNECIMENTO DO MEDIDOR | UN | [7 empty] | 1
|  |  |  | 1 |  |  |  |  | 1 |  | 1
A.2.5 | 103689 | FORNECIMENTO E INSTALAÇÃO DE PLACA DE OBRA COM CHAPA GALVANIZADA E ESTRUTURA DE MADEIRA. AF_03/2022_PS | M2 | [7 empty] | 12
|  |  |  | 1 | 3 | 4 |  |  | 12 |  | 12
A.2.6 | SEINFRA 006 | CERCA DE SINALIZAÇÃO NOTURNA EM TABUAS, INCLUINDO CONFECÇÃO, TRANSPORTE, INSTALAÇÃO, COM SUPORTE METÁLICO, BALDE E BASE DE CONCRETO. | M | [7 empty] | 314.401
|  |  |  | 1 |  | 314.401 |  |  | 314.401 |  | 314.401
A.2.7 | SEINFRA 007 | PLACA DE SINALIZAÇÃO E ADVERTÊNCIA EM MADEIRA COMPENSADA DE 8 A 10MM DE ESPESSURA, DIMENSÕES (0,60 X 0,40)M2, INCLUSIVE REMOÇÃO PARA OUTRO LOCAL DA OBRA | UND | [7 empty] | 15
|  |  |  | 15 |  |  |  |  | 15 |  | 15
A.3 |  | MOBILIZAÇÃO E DESMOBILIZAÇÃO
A.3.1 | SEINFRA 003 | MOBILIZAÇÃO DE MÁQUINAS E EQUIPAMENTOS | UND | [7 empty] | 1
|  |  |  | 1 |  |  |  |  | 1 |  | 1
A.3.2 | SEINFRA 016 | DESMOBILIZAÇÃO DE MÁQUINAS E EQUIPAMENTOS | UND | [7 empty] | 1
|  |  |  | 1 |  |  |  |  | 1 |  | 1
A.4 |  | RUA BLANDINA F DA SILVA
A.4.1 |  | TOPOGRAFIA
A.4.1.1 | SEINFRA 067 | LOCAÇÃO DE PAVIMENTAÇÃO. AF_10/2018 | M | [7 empty] | 314.401
|  |  |  | 1 |  | 314.401 |  |  | 314.401 |  | 314.401
A.4.2 |  | DEMOLIÇÕES E RETIRADAS
A.4.2.1 | SEINFRA 033 | EXECUÇÃO DE REPAROS EM LIGAÇÕES DOMICILIARES DE ÁGUA (PENA D`ÁGUA) | UN. | [7 empty] | 32
|  |  |  | 32 |  |  |  |  | 32 |  | 32
A.4.2.2 | 97625 | DEMOLIÇÃO DE ALVENARIA PARA QUALQUER TIPO DE BLOCO, DE FORMA MECANIZADA, SEM REAPROVEITAMENTO. AF_09/2023 | M3 | [7 empty] | 4.4892
|  | ÁREA ESTIMADA DE PASSEIO |  | 1 |  |  | 0.06 | 18.81 | 1.1286 |  | 1.1286
|  |  |  | 1 |  |  | 0.06 | 44.2 | 2.652 |  | 2.652
|  |  |  | 1 |  |  | 0.06 | 3.16 | 0.1896 |  | 0.1896
|  |  |  | 1 |  |  | 0.06 | 4.27 | 0.2562 |  | 0.2562
|  |  |  | 1 |  |  | 0.06 | 4.38 | 0.2628 |  | 0.2628
A.4.2.3 | 100980 | CARGA, MANOBRA E DESCARGA DE SOLOS E MATERIAIS GRANULARES EM CAMINHÃO BASCULANTE 18 M³ - CARGA COM ESCAVADEIRA HIDRÁULICA (CAÇAMBA DE 1,20 M³ / 155 HP) E DESCARGA LIVRE (UNIDADE: M3). AF_07/2020 | M3 | [7 empty] | 5.6115
|  | ÁREA ESTIMADA DE PASSEIO |  | 1.25 |  |  |  | 4.4892 | 5.6115 |  | 5.6115
A.4.2.4 | 95877 | TRANSPORTE COM CAMINHÃO BASCULANTE DE 18 M³, EM VIA URBANA PAVIMENTADA, DMT ATÉ 30 KM (UNIDADE: M3XKM). AF_07/2020 | M3XKM | [7 empty] | 130.748
|  | DMT FORNECEDOR A (VER MAPA DE COTAÇÃO) |  | 23.3 |  |  |  | 5.6115 | 130.748 |  | 130.748
A.4.2.5 | SEINFRA 008 | TRATAMENTO DE RESÍDUO SÓLIDO DA CONSTRUÇÃO CIVIL, PROVENIENTE DE BOTA-FORA EM ATERRO LICENCIADO | M3 | [7 empty] | 5.6115
|  | ÁREA ESTIMADA DE PASSEIO |  | 1 |  |  |  | 5.6115 | 5.6115 |  | 5.6115
A.4.3 |  | TERRAPLANAGEM
A.4.3.1 | 96385 | EXECUÇÃO E COMPACTAÇÃO DE CORPO DE ATERRO DE ATERRO (95% DE ENERGIA DO PROCTOR NORMAL) COM SOLO PREDOMINANTEMENTE ARGILOSO ESPESSURA 15 CM - EXCLUSIVE MATERIAL, ESCAVAÇÃO, CARGA E TRANSPORTE. AF_09/2024 | M3 | [7 empty] | 93.031
|  | VIDE TABELA CORTE X ATERRO - ARRUAMENTO |  | 1 |  |  |  | 0 | 0 |  | 0
|  | VIDE TABELA CORTE X ATERRO - PASSEIO |  | 1 |  |  |  | 93.031 | 93.031 |  | 93.031
A.4.3.2 | 101114 | ESCAVAÇÃO HORIZONTAL EM SOLO DE 1A CATEGORIA COM TRATOR DE ESTEIRAS (100HP/LÂMINA: 2,19M3). AF_07/2020 | M3 | [7 empty] | 1184.446
|  | VIDE TABELA CORTE X ATERRO - ARRUAMENTO |  | 1 |  |  |  | 1190.744 | 1190.744 | 93.031 | 1097.713
|  | VIDE TABELA CORTE X ATERRO - PASSEIO |  | 1 |  |  |  | 86.733 | 86.733 |  | 86.733
A.4.3.3 | 100980 | CARGA, MANOBRA E DESCARGA DE SOLOS E MATERIAIS GRANULARES EM CAMINHÃO BASCULANTE 18 M³ - CARGA COM ESCAVADEIRA HIDRÁULICA (CAÇAMBA DE 1,20 M³ / 155 HP) E DESCARGA LIVRE (UNIDADE: M3). AF_07/2020 | M3 | [7 empty] | 1480.5575
|  | 25% EMPOLAMENTO |  | 1.25 |  |  |  | 1184.446 | 1480.5575 |  | 1480.5575
A.4.3.4 | 95877 | TRANSPORTE COM CAMINHÃO BASCULANTE DE 18 M³, EM VIA URBANA PAVIMENTADA, DMT ATÉ 30 KM (UNIDADE: M3XKM). AF_07/2020 | M3XKM | [7 empty] | 34496.9898
|  | DMT FORNECEDOR A (VER MAPA DE COTAÇÃO) |  | 23.3 |  |  |  | 1480.5575 | 34496.9898 |  | 34496.9898
A.4.3.5 | SEINFRA 008 | TRATAMENTO DE RESÍDUO SÓLIDO DA CONSTRUÇÃO CIVIL, PROVENIENTE DE BOTA-FORA EM ATERRO LICENCIADO | M3 | [7 empty] | 1480.5575
|  |  |  | 1 |  |  |  | 1480.5575 | 1480.5575 |  | 1480.5575
A.4.4 |  | PAVIMENTAÇÃO
A.4.4.1 | 100576 | REGULARIZAÇÃO E COMPACTAÇÃO DE SUBLEITO DE SOLO PREDOMINANTEMENTE ARGILOSO, PARA OBRAS DE CONSTRUÇÃO DE PAVIMENTOS. AF_09/2024 | M2 | [7 empty] | 1925.9302
|  | LARGURA DA VIA 6,00M |  | 1 |  |  |  | 1925.9302 | 1925.9302 |  | 1925.9302
A.4.4.2 | SEINFRA 066 | REFORÇO DO SUBLEITO COM AREIA GROSSA | M3 | [7 empty] | 397.7791
|  | E-5,00 ATÉ 15+14,40 |  | 1 |  | 1925.9302 | 0.3 |  | 577.7791 | 180 | 397.7791
A.4.4.3 | 96399 | CONSTRUÇÃO DE BASE E SUB-BASE PARA PAVIMENTAÇÃO DE RACHÃO, COM ESPESSURA DE 40 CM - EXCLUSIVE CARGA E TRANSPORTE. AF_09/2024 | M3 | [7 empty] | 397.7791
|  | E-5,00 ATÉ 15+14,40 |  | 1 |  | 1925.9302 | 0.3 |  | 577.7791 | 180 | 397.7791
A.4.4.4 | SEINFRA 011 | EXECUÇÃO DE BASE ESTABILIZADA GRANULOMETRICAMENTE, INCLUSIVE FORNECIMENTO E TRANSPORTE DO MATERIAL | M3 | [7 empty] | 120
|  | E-0,00 ATÉ 5+0,00 |  | 1 | 6 | 100 | 0.2 |  | 120 |  | 120
A.4.4.5 | SEINFRA 014 | BASE EM BRITA GRADUADA COM COMPACTAÇÃO MECANIZADA, INCLUSIVE FORNECIMENTO E TRANSPORTE DO MATERIAL | M3 | [7 empty] | 355.186
|  | E-0,00 ATÉ 5+0,00 |  | 1 | 6 | 100 | 0.15 |  | 90 |  | 90
|  | E-5,00 ATÉ 15+14,40 |  | 1 |  |  | 0.2 | 1325.9302 | 265.186 |  | 265.186
A.4.4.6 | 60-06-01-975 CONDER | IMPRIMAÇÃO COM ASFALTO DILUÍDO-IMPRIMER - REF.: SICRO/4011351 | M2 | [7 empty] | 1925.9302
|  |  |  | 1 |  |  |  | 1925.9302 | 1925.9302 |  | 1925.9302
A.4.4.7 | 95995 | EXECUÇÃO DE PAVIMENTO COM APLICAÇÃO DE CONCRETO ASFÁLTICO, CAMADA DE ROLAMENTO - EXCLUSIVE CARGA E TRANSPORTE. AF_11/2019 | M3 | [7 empty] | 67.4076
|  |  |  | 1 |  |  | 0.035 | 1925.9302 | 67.4076 |  | 67.4076
A.4.4.8 | 95996 | EXECUÇÃO DE PAVIMENTO COM APLICAÇÃO DE CONCRETO ASFÁLTICO, CAMADA DE BINDER - EXCLUSIVE CARGA E TRANSPORTE. AF_11/2019 | M3 | [7 empty] | 77.0372
|  |  |  | 1 |  |  | 0.04 | 1925.9302 | 77.0372 |  | 77.0372
A.4.4.9 | 60-05-01-345 CONDER | TRANSPORTE COM CAMINHÃO BASCULANTE 10 M3 DE MASSA ASFALTICA PARA PAVIMENTAÇÃO URBANA | M3XKM | [7 empty] | 2267.7828
|  | Transporte da Camada de Rolamento |  | 15.7 |  |  | 67.4076 |  | 1058.2986 |  | 1058.2986
|  | Transporte da Camada de Binder |  | 15.7 |  |  | 77.0372 |  | 1209.4842 |  | 1209.4842
A.4.4.10 | 102330 | TRANSPORTE COM CAMINHÃO TANQUE DE TRANSPORTE DE MATERIAL ASFÁLTICO DE 30000 L, EM VIA URBANA PAVIMENTADA, DMT ATÉ 30KM (UNIDADE: TXKM). AF_07/2020 | TXKM |  | DENSIDADE | [5 empty] | 36.2845
|  | Imprimação |  | 15.7 | 1.2 |  | 0.001 | 1925.9302 | 36.2845 |  | 36.2845
A.4.4.11 | 60-01-01-335 CONDER | CINTA EM CONCRETO DE 15 MPA 5X30 CM, INCLUSO FERRAGEM, FORMA, ESCAVAÇÃO E EXPURGO | M | [7 empty] | 9.8346
|  |  |  | 1 |  | 9.8346 |  |  | 9.8346 |  | 9.8346
A.4.4.12 | 95877 | TRANSPORTE COM CAMINHÃO BASCULANTE DE 18 M³, EM VIA URBANA PAVIMENTADA, DMT ATÉ 30 KM (UNIDADE: M3XKM). AF_07/2020 | M3XKM | [7 empty] | 14001.8229
|  | Transporte da Areia |  | 19.6 |  |  | 397.7791 |  | 7796.4696 |  | 7796.4696
|  | Transporte da Pedra Rachão |  | 15.6 |  |  | 397.7791 |  | 6205.3533 |  | 6205.3533
A.4.5 |  | DRENAGEM
A.4.5.1 | 99063 | LOCAÇÃO DE REDE DE ÁGUA OU ESGOTO. AF_03/2024 | M | [7 empty] | 470
|  |  |  | 1 |  | 470 |  |  | 470 |  | 470
A.4.5.2 | 90108 | ESCAVAÇÃO MECANIZADA DE VALA COM PROFUNDIDADE MAIOR QUE 1,5 M ATÉ 3,0 M (MÉDIA MONTANTE E JUSANTE/UMA COMPOSIÇÃO POR TRECHO), RETROESCAV (0,26 M3), LARGURA DE 0,8 M A 1,5 M, EM SOLO DE 1A CATEGORIA, LOCAIS COM BAIXO NÍVEL DE INTERFERÊNCIA. AF_09/2024 | M3 | [7 empty] | 1066
|  |  |  | 1 |  |  |  | 1066 | 1066 |  | 1066
A.4.5.3 | 93381 | REATERRO MECANIZADO DE VALA COM RETROESCAVADEIRA (CAPACIDADE DA CAÇAMBA DA RETRO: 0,26 M³/POTÊNCIA: 88 HP), LARGURA 0,8 A 1,5 M, PROFUNDIDADE 1,5 A 3,0 M, COM SOLO (SEM SUBSTITUIÇÃO) DE 1ª CATEGORIA E COMPACTADOR DE SOLOS DE PERCUSSÃO. AF_08/2023 | M3 | [7 empty] | 874
|  |  |  | 1 |  |  |  | 874 | 874 |  | 874
A.4.5.4 | 100980 | CARGA, MANOBRA E DESCARGA DE SOLOS E MATERIAIS GRANULARES EM CAMINHÃO BASCULANTE 18 M³ - CARGA COM ESCAVADEIRA HIDRÁULICA (CAÇAMBA DE 1,20 M³ / 155 HP) E DESCARGA LIVRE (UNIDADE: M3). AF_07/2020 | M3 | [7 empty] | 239.3
|  |  |  | 1 |  |  |  | 239.3 | 239.3 |  | 239.3
A.4.5.5 | 95877 | TRANSPORTE COM CAMINHÃO BASCULANTE DE 18 M³, EM VIA URBANA PAVIMENTADA, DMT ATÉ 30 KM (UNIDADE: M3XKM). AF_07/2020 | M3XKM | [7 empty] | 5575.69
|  | DMT FORNECEDOR A (VER MAPA DE COTAÇÃO) |  | 23.3 |  |  |  | 239.3 | 5575.69 |  | 5575.69
A.4.5.6 | SEINFRA 008 | TRATAMENTO DE RESÍDUO SÓLIDO DA CONSTRUÇÃO CIVIL, PROVENIENTE DE BOTA-FORA EM ATERRO LICENCIADO | M3 | [7 empty] | 239.3
|  |  |  | 1 |  |  |  | 239.3 | 239.3 |  | 239.3
A.4.5.7 | 94339 | ATERRO MECANIZADO DE VALA COM RETROESCAVADEIRA (CAPACIDADE DA CAÇAMBA DA RETRO: 0,26 M³/POTÊNCIA: 88 HP), LARGURA ATÉ 1,5 M, PROFUNDIDADE ATÉ 1,5 M, COM AREIA PARA ATERRO. AF_08/2023 | M3 | [7 empty] | 51.7
|  | VIDE PLANILHA MEMORIA DE CÁLCULO DE DRENAGEM - TOTAL DE REATERRO COM AREIA 326,37m³. |  | 1 | 1.1 | 470 | 0.1 |  | 51.7 |  | 51.7
A.4.5.8 | 95877 | TRANSPORTE COM CAMINHÃO BASCULANTE DE 18 M³, EM VIA URBANA PAVIMENTADA, DMT ATÉ 30 KM (UNIDADE: M3XKM). AF_07/2020 | M3XKM | [7 empty] | 1013.32
|  | AREIA DE ATERRO |  | 19.6 |  |  |  | 51.7 | 1013.32 |  | 1013.32
A.4.5.9 | 2003984 - SICRO | TUBO PEAD PARA DRENAGEM - D = 450 MM - FORNECIMENTO E INSTALAÇÃO | M | [7 empty] | 237
|  | Rede |  | 1 |  | 63 |  |  | 63 |  | 63
|  |  |  | 1 |  | 50 |  |  | 50 |  | 50
|  | Trecho 1 da Rua Valdomiro |  | 1 |  | 48 |  |  | 48 |  | 48
|  | Ligação das caixas ao PV |  | 1 |  | 76 |  |  | 76 |  | 76
A.4.5.10 | 2003986 - SICRO | TUBO PEAD PARA DRENAGEM - D = 600 MM - FORNECIMENTO E INSTALAÇÃO | M | [7 empty] | 125
|  | Rede |  | 1 |  | 50 |  |  | 50 |  | 50
|  |  |  | 1 |  | 39 |  |  | 39 |  | 39
|  |  |  | 1 |  | 36 |  |  | 36 |  | 36
A.4.5.11 | 2003989 - SICRO | TUBO PEAD PARA DRENAGEM - D = 900 MM - FORNECIMENTO E INSTALAÇÃO | M | [7 empty] | 108
|  | Rede |  | 1 |  | 52 |  |  | 52 |  | 52
|  |  |  | 1 |  | 45 |  |  | 45 |  | 45
|  |  |  | 1 |  | 11 |  |  | 11 |  | 11
A.4.5.12 | SEINFRA 061 | POÇO DE VISITA CIRCULAR PARA ESGOTO, EM CONCRETO PRÉ-MOLDADO, DIÂMETRO INTERNO = 1,0 M, PROFUNDIDADE ATÉ 1,50 M, INCLUSIVE TAMPA EM FERRO FUNDIDO | UND | [7 empty] | 4
|  |  |  | 3 |  |  |  |  | 3 |  | 3
|  | Trecho 1 da Rua Valdomiro |  | 1 |  |  |  |  | 1 |  | 1
A.4.5.13 | SEINFRA 062 | POÇO DE VISITA CIRCULAR PARA ESGOTO, EM CONCRETO PRÉ-MOLDADO, DIÂMETRO INTERNO = 1,0 M, PROFUNDIDADE DE 1,50 ATÉ 2,00 M, INCLUSIVE TAMPA EM FERRO FUNDIDO | UNID | [7 empty] | 2
|  |  |  | 2 |  |  |  |  | 2 |  | 2
A.4.5.14 | SEINFRA 063 | POÇO DE VISITA CIRCULAR PARA ESGOTO, EM CONCRETO PRÉ-MOLDADO, DIÂMETRO INTERNO = 1,0 M, PROFUNDIDADE DE 2,00 ATÉ 2,50 M, INCLUSIVE TAMPA EM FERRO FUNDIDO | UNID | [7 empty] | 2
|  |  |  | 2 |  |  |  |  | 2 |  | 2
A.4.5.15 | SEINFRA 065 | POÇO DE VISITA CIRCULAR PARA ESGOTO, EM CONCRETO PRÉ-MOLDADO, DIÂMETRO INTERNO = 1,0 M, PROFUNDIDADE DE 3,00 ATÉ 3,50 M, INCLUSIVE TAMPA EM FERRO FUNDIDO | UNID | [7 empty] | 1
|  |  |  | 1 |  |  |  |  | 1 |  | 1
A.4.5.16 | 97936 | CAIXA PARA BOCA DE LOBO DUPLA RETANGULAR, EM CONCRETO PRÉ-MOLDADO, DIMENSÕES INTERNAS: 0,6X2,2X1,2 M. AF_12/2020 | UN | [7 empty] | 19
|  |  |  | 17 |  |  |  |  | 17 |  | 17
|  | Trecho 1 da Rua valdomiro |  | 2 |  |  |  |  | 2 |  | 2
A.4.5.17 | 101578 | ESCORAMENTO DE VALA, TIPO DESCONTÍNUO, COM PROFUNDIDADE DE 1,5 M A 3,0 M, LARGURA MENOR QUE 1,5 M. AF_08/2020 | M2 | [7 empty] | 553.16
|  | VIDE PLANILHA MEMORIA DE CÁLCULO DE DRENAGEM - TOTAL DE ESCORAMENTO 553,16m² |  | 1 |  |  |  | 553.16 | 553.16 |  | 553.16
A.4.5.18 | 101580 | ESCORAMENTO DE VALA, TIPO DESCONTÍNUO, COM PROFUNDIDADE DE 3,0 A 4,5 M, LARGURA MENOR QUE 1,5 M. AF_08/2020 | M2 | [7 empty] | 355.73
|  | VIDE PLANILHA MEMORIA DE CÁLCULO DE DRENAGEM - TOTAL DE ESCORAMENTO 355,73m² |  | 1 |  |  |  | 355.73 | 355.73 |  | 355.73
A.4.5.19 | 98050 | CHAMINÉ CIRCULAR PARA POÇO DE VISITA PARA ESGOTO, EM CONCRETO PRÉ-MOLDADO, DIÂMETRO INTERNO = 0,6 M. AF_12/2020 | M | [7 empty] | 2.7
|  |  |  | 9 |  |  | 0.3 |  | 2.7 |  | 2.7
A.4.5.20 | 03612/ORSE | PONTA DE ALA DIÂMETRO ATÉ 1.00 M | UND | [7 empty] | 1
|  |  |  | 1 |  |  |  |  | 1 |  | 1
A.4.6 |  | URBANIZAÇÃO
A.4.6.1 | 94273 | ASSENTAMENTO DE GUIA (MEIO-FIO) EM TRECHO RETO, CONFECCIONADA EM CONCRETO PRÉ-FABRICADO, DIMENSÕES 100X15X13X30 CM (COMPRIMENTO X BASE INFERIOR X BASE SUPERIOR X ALTURA). AF_01/2024 | M | [7 empty] | 628.802
|  |  |  | 2 |  | 314.401 |  |  | 628.802 |  | 628.802
A.4.6.2 | 102498 | PINTURA DE MEIO-FIO COM TINTA BRANCA A BASE DE CAL (CAIAÇÃO). AF_05/2021 | M | [7 empty] | 628.802
|  |  |  | 1 |  | 628.802 |  |  | 628.802 |  | 628.802
A.4.6.3 | 97087 | CAMADA SEPARADORA PARA EXECUÇÃO DE RADIER, PISO DE CONCRETO OU LAJE SOBRE SOLO, EM LONA PLÁSTICA. AF_09/2021 | M2 | [7 empty] | 754.5624
|  |  |  | 1 |  |  |  | 754.5624 | 754.5624 |  | 754.5624
A.4.6.4 | 94991 | EXECUÇÃO DE PASSEIO (CALÇADA) OU PISO DE CONCRETO COM CONCRETO MOLDADO IN LOCO, USINADO C20, ACABAMENTO CONVENCIONAL, NÃO ARMADO. AF_08/2022 | M3 | [7 empty] | 36.2948
|  | VIDE PROJETO GEOMÉTRICO - SERVIÇO IDENTIFICADO EM LEGENDA LARANJA |  | 2 | 1.2 | 314.401 | 0.06 |  | 45.2737 | 8.9789 | 36.2948
A.4.6.5 | 94995 | EXECUÇÃO DE PASSEIO (CALÇADA) OU PISO DE CONCRETO COM CONCRETO MOLDADO IN LOCO, USINADO, ACABAMENTO CONVENCIONAL, ESPESSURA 8 CM, ARMADO. AF_08/2022 | M2 | [7 empty] | 159.108
|  | VIDE PROJETO GEOMÉTRICO - SERVIÇO IDENTIFICADO EM LEGENDA MAGENTA |  | 1 |  |  |  | 227.86 | 227.86 | 68.752 | 159.108
A.4.6.6 | SEINFRA 054 | FORNEC./ASSENT. DE PISO TACTIL , 25 X 25 CM | M2 | [7 empty] | 157.2005
|  |  |  | 2 | 0.25 | 314.401 |  |  | 157.2005 |  | 157.2005
A.4.6.7 | 60-01-01-455 CONDER | RAMPA PARA DEFICIENTE EM CONCRETO DE 20 MPA ESP=0,07M (ESCAVAÇÃO,FORMA E LANÇAMENTO). | M2 | [7 empty] | 61.2
|  |  |  | 1 |  |  |  | 61.2 | 61.2 |  | 61.2
A.4.6.8 | 94319 | ATERRO MANUAL DE VALAS COM SOLO ARGILO-ARENOSO. AF_08/2023 | M3 | [7 empty] | 43.6322
|  |  |  | 2 | 1.2 | 314.401 | 0.1 |  | 75.4562 | 31.824 | 43.6322
A.4.6.9 | 95877 | TRANSPORTE COM CAMINHÃO BASCULANTE DE 18 M³, EM VIA URBANA PAVIMENTADA, DMT ATÉ 30 KM (UNIDADE: M3XKM). AF_07/2020 | M3XKM | [7 empty] | 855.1919
|  | AREIA DE ATERRO |  | 19.6 |  |  |  | 43.6322 | 855.1919 |  | 855.1919
A.4.7 |  | SINALIZAÇÃO
A.4.7.1 | SEINFRA 015 | PLACA DE IDENTIFICAÇÃO DE RUA, DIMENSÕES (45X20) CM, EM CHAPA DE AÇO 16 COM PINTURA REFLETIVA, PADRÃO DNIT, FIXADA COM SUPORTE DE AÇO GALVANIZADO DE 3" COM H=2,5M VISÍVEL, CHUMBADA EM BASE DE CONCRETO (40X40X55) CM | UN | [7 empty] | 3
|  |  |  | 3 |  |  |  |  | 3 |  | 3
A.4.7.2 | SEINFRA 018 | PLACA DE SINALIZAÇÃO VERTICAL TIPO LOSANGO L= 50 CM, CHAPA DE AÇO 16 COM PINTURA REFLETIVA, PADRÃO DNIT, FIXADA COM SUPORTE DE AÇO GALVANIZADO Ø 3" ALTURA VISÍVEL DE 2,5 M CHUMBADA EM BASE DE CONCRETO (40X40X55) CM | UN | [7 empty] | 5
|  |  |  | 5 |  |  |  |  | 5 |  | 5
A.4.7.3 | SEINFRA 012 | PLACA SINALIZAÇÃO OCTOGONAL COM PINTURA SEMI-REFLETIVA | M2 | [7 empty] | 0.3
|  |  |  | 1 |  |  |  | 0.3 | 0.3 |  | 0.3
A.4.7.4 | 102512 | PINTURA DE EIXO VIÁRIO SOBRE ASFALTO COM TINTA RETRORREFLETIVA A BASE DE RESINA ACRÍLICA COM MICROESFERAS DE VIDRO, APLICAÇÃO MECÂNICA COM DEMARCADORA AUTOPROPELIDA. AF_05/2021 | M | [7 empty] | 943.203
|  |  |  | 3 |  | 314.401 |  |  | 943.203 |  | 943.203
A.4.7.5 | 102501 | PINTURA DE FAIXA DE PEDESTRE OU ZEBRADA COM TINTA ACRÍLICA, E = 30 CM, APLICAÇÃO MANUAL. AF_05/2021 | M2 | [7 empty] | 75.244
|  | Setas direcionais |  | 1 |  |  |  | 75.244 | 75.244 |  | 75.244
A.4.8 |  | LIMPEZA FINAL
A.4.8.1 | SEINFRA 009 | LIMPEZA FINAL DE RUA (VARRIÇÃO) | M2 | [7 empty] | 2640.9684
|  |  |  | 1 | 8.4 | 314.401 |  |  | 2640.9684 |  | 2640.9684
B |  | META 2
B.1 |  | DEMOLIÇÕES E RETIRADAS
B.1.1 | 97636 | DEMOLIÇÃO PARCIAL DE PAVIMENTO ASFÁLTICO, DE FORMA MECANIZADA, SEM REAPROVEITAMENTO. AF_09/2023 | M2 | [7 empty] | 926.4
|  |  |  | 154.4 |  | 6 |  |  | 926.4 |  | 926.4
B.1.2 | 100980 | CARGA, MANOBRA E DESCARGA DE SOLOS E MATERIAIS GRANULARES EM CAMINHÃO BASCULANTE 18 M³ - CARGA COM ESCAVADEIRA HIDRÁULICA (CAÇAMBA DE 1,20 M³ / 155 HP) E DESCARGA LIVRE (UNIDADE: M3). AF_07/2020 | M3 | [7 empty] | 36.1296
|  |  |  | 1.3 |  |  | 0.03 | 926.4 | 36.1296 |  | 36.1296
B.1.3 | 95877 | TRANSPORTE COM CAMINHÃO BASCULANTE DE 18 M³, EM VIA URBANA PAVIMENTADA, DMT ATÉ 30 KM (UNIDADE: M3XKM). AF_07/2020 | M3XKM | [7 empty] | 841.8197
|  | DMT FORNECEDOR A (VER MAPA DE COTAÇÃO) |  | 23.3 |  |  |  | 36.1296 | 841.8197 |  | 841.8197
B.1.4 | SEINFRA 008 | TRATAMENTO DE RESÍDUO SÓLIDO DA CONSTRUÇÃO CIVIL, PROVENIENTE DE BOTA-FORA EM ATERRO LICENCIADO | M3 | [7 empty] | 36.1296
|  |  |  | 1 |  |  |  | 36.1296 | 36.1296 |  | 36.1296
B.2 |  | SERVIÇOS COMPLEMENTARES
B.2.1 | 93358 | ESCAVAÇÃO MANUAL DE VALA. AF_09/2024 | M3 | [7 empty] | 101.78
|  | VIDE MC CONDOMINIAL |  | 1 |  |  |  | 101.78 | 101.78 |  | 101.78
B.2.2 | 98108 | CAIXA DE GORDURA DUPLA (CAPACIDADE: 126 L), RETANGULAR, EM ALVENARIA COM BLOCOS DE CONCRETO, DIMENSÕES INTERNAS = 0,4X0,7 M, ALTURA INTERNA = 0,8 M. AF_12/2020 | UN | [7 empty] | 8
|  |  |  | 8 |  |  |  |  | 8 |  | 8
B.2.3 | SEINFRA 069 | COMPOSIÇÃO PARAMÉTRICA DE LIGAÇÃO PREDIAL DE ESGOTO, REDE DN 150 MM, COLETOR PREDIAL DN 100 MM, L = 4,0 M, LARGURA DA VALA = 0,65 M; COM SELIM E CURVA 90 GRAUS; ESCAVAÇÃO MANUAL, PREPARO DE FUNDO DE VALA E REATERRO COMPACTADO. AF_06/2022 | UN | [7 empty] | 8
|  |  |  | 8 |  |  |  |  | 8 |  | 8
B.2.4 | 90695 | TUBO DE PVC PARA REDE COLETORA DE ESGOTO DE PAREDE MACIÇA, DN 150 MM, JUNTA ELÁSTICA - FORNECIMENTO E ASSENTAMENTO. AF_01/2021 | M | [7 empty] | 313.17
|  |  |  | 1 |  | 313.17 |  |  | 313.17 |  | 313.17
B.2.5 | 93382 | REATERRO MANUAL DE VALAS, COM COMPACTADOR DE SOLOS DE PERCUSSÃO. AF_08/2023 | M3 | [7 empty] | 96.25
|  | VIDE MC CONDOMINIAL |  | 1 |  |  |  | 96.25 | 96.25 |  | 96.25
B.2.6 | 100980 | CARGA, MANOBRA E DESCARGA DE SOLOS E MATERIAIS GRANULARES EM CAMINHÃO BASCULANTE 18 M³ - CARGA COM ESCAVADEIRA HIDRÁULICA (CAÇAMBA DE 1,20 M³ / 155 HP) E DESCARGA LIVRE (UNIDADE: M3). AF_07/2020 | M3 | [7 empty] | 7.19
|  | VIDE MC CONDOMINIAL |  | 1 |  |  |  | 7.19 | 7.19 |  | 7.19
B.2.7 | 95877 | TRANSPORTE COM CAMINHÃO BASCULANTE DE 18 M³, EM VIA URBANA PAVIMENTADA, DMT ATÉ 30 KM (UNIDADE: M3XKM). AF_07/2020 | M3XKM | [7 empty] | 167.527
|  | DMT FORNECEDOR A (VER MAPA DE COTAÇÃO) |  | 23.3 |  |  |  | 7.19 | 167.527 |  | 167.527
B.2.8 | SEINFRA 008 | TRATAMENTO DE RESÍDUO SÓLIDO DA CONSTRUÇÃO CIVIL, PROVENIENTE DE BOTA-FORA EM ATERRO LICENCIADO | M3 | [7 empty] | 7.19
|  |  |  | 1 |  |  |  |  | 7.19 |  | 7.19
B.3 |  | PAVIMENTAÇÃO
B.3.1 | 60-06-01-833 CONDER | EXECUÇÃO DE PINTURA DE LIGAÇÃO COM EMULSÃO ASFÁLTICA RR-2C - REF.: SINAPI/104375 | M2 | [7 empty] | 3851.8604
|  | sobre camada de rolamento |  | 2 |  |  |  | 1925.9302 | 3851.8604 |  | 3851.8604
B.3.2 | 102330 | TRANSPORTE COM CAMINHÃO TANQUE DE TRANSPORTE DE MATERIAL ASFÁLTICO DE 30000 L, EM VIA URBANA PAVIMENTADA, DMT ATÉ 30KM (UNIDADE: TXKM). AF_07/2020 | TXKM |  | DENSIDADE | [5 empty] | 27.2134
|  |  |  | 15.7 | 0.45 |  | 0.001 | 3851.8604 | 27.2134 |  | 27.2134
B.4 |  | URBANIZAÇÃO
B.4.1 | 60-06-01-821 CONDER | COMPLEMENTO DE BORDA DE PASSEIO DIM. 8X15 CM (HXL) COM CONCRETO 20MPA LANÇADO E ADENSADO - EXCLUSIVE ESCAVAÇÃO | M | [7 empty] | 566.3187
|  |  |  | 1 |  | 566.3187 |  |  | 566.3187 |  | 566.3187

## MAPA DE COTAÇÕES
MAPA DE COTAÇÕES
OBRA : | PAVIMENTAÇÃO EM RUAS E VIAS DA ÁREA URBANA DO MUNICÍPIO DE LAURO DE FREITAS - RUA BLANDINA F. DA SILVA
Nº CONTRATO: | 1.085.388-91/2022
ITEM | COT | DESCRIÇÃO |  | UND | QUANT. | PREÇO UNITÁRIO ATUALIZADO
| COT 091 | TRATAMENTO DE RESÍDUO SÓLIDO DA CONSTRUÇÃO CIVIL, PROVENIENTE DE BOTA-FORA EM ATERRO LICENCIADO |  | M3 | 1 | 26.0133
FORNECEDOR | A | B | C | NOTA
EMPRESA | ÁGUAS CLARAS | AMBIPAR (ECOLOGICA AMBIENTAL) | Solumaq Ambiental | FORNECEDOR | DMT (KM) | CUSTO INCLUINDO TRANSPORTE
CNPJ | 17.740.245/0001-58 | 13.927.819/0001-40 | 02.895.574/0001-09 | A | 23.3 | 606.1098
CONTATO | Caio Ávila Ferreira | Adriano Teofilo de Jesus | Adelson Santos-Diretor | B | 19.3 | 1706.9925
TEL | (71) 3246-5110/5150 | 4003 7399 / 0800 081 7399 | (071) 99639-2722/99931-1122 | C | 15.9 | 0
SITE / EMAIL | caferreira@vega.com.br | www.ambipar.com.br | adelsonaterrosolumaq@gmail.com | FOI CONSIDERADO O MELHOR CUSTO BENEFÍCIO ENTRE OS TRES VALORES, SENDO ADOTADO PARA ESTE ORÇAMENTO O FORNECEDOR A
FRETE
DATA | 2023-06-07 | 2023-06-26 | 2018-11-27 | ÍNDICE DE ATUALIZAÇÃO | NOV/2018 A FEV/2025 | JUN/2023 A FEV/2025
PREÇO UNITÁRIO |  |  | 28.5 |  | 1.6042 | 1.0405
PREÇO UNITÁRIO ATUALIZADO | 26.0133 | 88.4452 | 0 | Critério de Preço Adotado: Mediana dos três valores cotados ou o menor de dois preços obtidos.
| 7247 | LOCACAO DE TEODOLITO ELETRONICO, PRECISAO ANGULAR DE 5 A 7 SEGUNDOS, INCLUINDO TRIPE |  | H | 1 | 2.421
FORNECEDOR | A | B | C | NOTA
EMPRESA | SINAPI NÃO DESONERADO |  |  | ATUALIZAÇÃO DE PREÇO DO INSUMO
CNPJ
CONTATO
TEL
SITE / EMAIL
FRETE
DATA | 2024-02-01 |  |  | Índice SINAPI: 02/2024 | Índice SINAPI: 02/2025 | Fator de correção
PREÇO UNITÁRIO | 2.32 |  |  | 899.18 | 938.31 | 1.0435
PREÇO UNITÁRIO ATUALIZADO | 2.421 |  | 0 | Critério de Preço Adotado: Mediana dos três valores cotados ou o menor de dois preços obtidos.

## LEI SOCIAL
Obra: | PAVIMENTAÇÃO EM RUAS E VIAS DA ÁREA URBANA DO MUNICÍPIO DE LAURO DE FREITAS - RUA BLANDINA F. DA SILVA
CT: | 1.085.388-91/2022
COMPOSIÇÃO DAS LEIS SOCIAIS
SINAPI - SISTEMA NACIONAL DE PESQUISA DE CUSTOS E ÍNDICES DA CONSTRUÇÃO CIVIL
| UF: BAHIA |  | Vigência a partir de: 01/2025
ENCARGOS SOCIAIS SOBRE A MÃO DE OBRA (COM DESONERAÇÃO)
| CÓDIGO | DESCRIÇÃO | HORISTA (%) | MENSALISTA (%)
GRUPO A
| A1 | INSS | 5 | 5
| A2 | SESI | 1.5 | 1.5
| A3 | SENAI | 1 | 1
| A4 | INCRA | 0.2 | 0.2
| A5 | SEBRAE | 0.6 | 0.6
| A6 | Salário Educação | 2.5 | 2.5
| A7 | Seguro Contra Acidentes de Trabalho | 3 | 3
| A8 | FGTS | 8 | 8
| A9 | SECONCI | 0 | 0
| A | Total dos Encargos Sociais Básicos | 21.8 | 21.8
GRUPO B
| B1 | Repouso Semanal Remunerado | 17.98 | 0
| B2 | Feriados | 3.97 | 0
| B3 | Auxílio - Enfermidade | 0.86 | 0.65
| B4 | 13º Salário | 11.07 | 8.33
| B5 | Licença Paternidade | 0.07 | 0.05
| B6 | Faltas Justificadas | 0.74 | 0.56
| B7 | Dias de Chuvas | 2.14 | 0
| B8 | Auxílio Acidente de Trabalho | 0.1 | 0.07
| B9 | Férias Gozadas | 11.92 | 8.97
| B10 | Salário Maternidade | 0.03 | 0.03
| B | Total de Encargos Sociais que recebem incidências de A | 48.88 | 18.66
GRUPO C
| C1 | Aviso Prévio Indenizado | 5.49 | 4.13
| C2 | Aviso Prévio Trabalhado | 0.13 | 0.1
| C3 | Férias Indenizadas | 2.36 | 1.77
| C4 | Depósito Rescisão Sem Justa Causa | 2.97 | 2.24
| C5 | Indenização Adicional | 0.46 | 0.35
| C | Total de Encargos Sociais que não recebem incidências de A | 11.41 | 8.59
GRUPO D
| D1 | Reincidência de Grupo A sobre Grupo B (sem considerar INNS sobre 13º, conforme Lei nº 14.973/2024) | 10.1 | 3.65
| D2 | Reincidência de Grupo A sobre Aviso Prévio Trabalhado e Reincidência do FGTS sobre Aviso Prévio Indenizado | 0.46754 | 0.35
| D | Total de Reincidências de um grupo sobre o outro | 10.5675 | 4
|  | TOTAL(A+B+C+D) | 92.6575 | 53.05
Fonte: Informação Dias de Chuva – INMET

## BDI
| Obra: | PAVIMENTAÇÃO EM RUAS E VIAS DA ÁREA URBANA DO MUNICÍPIO DE LAURO DE FREITAS - RUA BLANDINA F. DA SILVA
| CT. | 1.085.388-91/2022
PLANILHA DE COMPOSIÇÃO DE BDI
| 1 | ADMINISTRAÇÃO CENTRAL | 4.01%
| 2 | DESPESAS FINANCEIRAS | 1.11%
| 3 | SEGUROS, RISCOS E GARANTIAS | 0.96%
| 3.1 | Seguros + Garantias | 0.4%
| 3.2 | Riscos | 0.56%
| 4 | TRIBUTOS | 6.65%
| 4.1 | Pis | 0.65%
| 4.2 | Confins | 3%
| 4.3 | ISS | 3%
| 4.4 | Contribuição Previdenciária sobre a Receita Bruta | 0%
| 5 | LUCRO | 7.3%
| BDI |  | 22%
ISS adotado conforme Lei Municipal
BDI = (1 + AC +S +R +G)(1 + DF)(1 + L) - 1
(1 - I )
onde:
AC: taxa de administração central;
S: taxa de seguros;
R: taxa de riscos;
G: taxa de garantias;
DF: taxa de despesas financeiras;
L: taxa de lucro/remuneração;
I: taxa de incidência de impostos (PIS, COFINS, ISS).
Declaramos que, conforme legislação tributária municipal, a base de cálculo do ISS é de 100% sobre o valor da obra e a aliquota do ISS aplicável no Município é de 3%