## Quantitativos
PREFEITURA MUNICIPAL DE GUANAMBI
SECRETARIA MUNICIPAL DE INFRAESTRUTURA
|  |  | BUEIRO DUPLO CIRCULAR - DIÂMETRO 1,50 m - PEAD CORRUGADO |  |  | BUEIRO BY PASS
|  |  | DRENAGEM PLUVIAL - ETAPA UM - RIACHO BELÉM - GUANAMBI-BA |  |  | Data do Documento
|  |  | PLANILHA DE QUANTIDADES ESTIMADOS – SERVIÇOS E MATERIAIS |  |  | Dezembro de 2025
ITEM | BASE |  | DISCRIMINAÇÃO | UN. | DADOS DE CÁLCULO |  |  |  | QUANTIDADE | OBSERVAÇÕES
[5 empty] | ALTURA/PROF. | LARGURA | COMP. | Nº DE VEZES
01 | LIMPEZA DE TERRENO
1.1 | SINAPI | 98525 | Limpeza de terreno | m² |  | 8 | 232.7 |  | 1861.6 | Área que engloba a obra (Ver Desenho).
1.2 | SINAPI | 100975 | Carga, manobra e descarga do material para bota-fora | m³ | 0.15 | 8 | 232.7 |  | 376.97 | Foi considerado um expurgo de 0,15 m.
1.3 | SINAPI | 95876 | Transporte de material para bota-fora DMT = 6,50 km (Volume Solto) | m³.Km | 0.15 | 8 | 232.7 |  | 2450.33 | Foi considerado um expurgo de 0,15 m; Foi considerado um coeficiente de empolamento de 1,35; A DMT considerada equivale a distância entre a obra e o aterro municipal (Ver Mapa de Suprimentos).
1.4 | SINAPI | 100574 | Espalhamento de material de expurgo (vegetação, terra vegetal e entulho) | m³ | 0.15 | 8 | 232.7 |  | 376.97 | Foi considerado um expurgo de 0,15 m.
02 | TERRAPLENAGEM
2.1 | ORSE | 04564 | Escavação e carga de material de 1ª categoria das valas de drenagem - (Volume Geométrico) | m³ | 2.4 | 5.4 | 232.7 |  | 3015.79 | Volume a ser escavado.
2.2 | SINAPI | 95876 | Transporte de material de 1º categoria para bota-fora de material de vala de drenagem DMT = 7,10 km (Volume Solto) | m³.Km | 2.4 | 5.4 | 232.7 |  | 28906.37 | Foi considerado um coeficiente de empolamento de 1,35; DMT considerada equivale a distância entre a obra e o aterro municipal (Ver Mapa de Suprimentos).
2.3 | ORSE | 04564 | Escavação e carga de material de 1ª categoria inclusive aquisição de material de jazida (Areia para Reaterro de Vala) e Royalte - (Volume Geométrico) | m³ | 2.25 | 5.4 | 232.7 |  | 1770.94 | Volume [(Seção da Vala - Seção do Tubo)*Comprimento].
2.4 | SINAPI | 95876 | Transporte de material de 1º categoria de material de jazida para Reaterro de Vala DMT = 30 km (Volume Solto) | m³.Km | 2.25 | 5.4 | 232.7 |  | 71723.07 | Foi considerado um coeficiente de empolamento de 1,35; DMT considerada equivale a distância entre a obra e a jazida (Ver Mapa de Suprimentos);
2.5 | SINAPI | 93593 | Transporte de material de 1º categoria de material de jazida para Reaterro de Vala DMT EXECEDENTE= 80 km (Volume Solto) | m³.Km | 2.25 | 5.4 | 232.7 |  | 191261.52 | Foi considerado um coeficiente de empolamento de 1,35; DMT considerada equivale a distância entre a obra e a jazida (Ver Mapa de Suprimentos);
2.6 | ORSE | 04564 | Escavação e carga de material de 1ª categoria, inclusive aquisição de material de jazida (Areia para Colchão) e Royalte - (Volume Geométrico) | m³ | 0.15 | 5.4 | 232.7 |  | 188.49 | Volume.
2.7 | SINAPI | 95876 | Transporte de material de 1º categoria de material de jazida para colchão DMT = 30 km (Volume Solto) - Malhada Ponte | m³.Km | 0.15 | 5.4 | 232.7 |  | 7633.72 | Foi considerado um coeficiente de empolamento de 1,35; DMT considerada equivale a distância entre a obra e a jazida (Ver Mapa de Suprimentos);
2.8 | SINAPI | 93593 | Transporte de material de 1º categoria de material de jazida para colchão DMT EXCEDENTE = 80 km (Volume Solto) - Malhada Ponte | m³.Km | 0.15 | 5.4 | 232.7 |  | 20356.6 | Foi considerado um coeficiente de empolamento de 1,35; DMT considerada equivale a distância entre a obra e a jazida (Ver Mapa de Suprimentos);
2.9 | SINAPI | 93369 | Reaterro de vala com areia inclusive o colchão - (Volume Geométrico) | m³ |  |  |  |  | 1959.43 | Volume Total de Areia.
2.10 | SINAPI | 100576 | Regularização, escarificação e compactação de subleito | m² |  | 8 | 232.7 |  | 1861.6 | Área.
2.11 | SINAPI | 101579 | Escoramento descontínuo de vala | m² | 2.4 |  | 232.7 |  | 279.24 | Área.
03 | FORNECIMENTO E ASSENTAMENTO DE TUBOS PEAD
3.1 | SINAPI | 100576 | Regularização de fundo de vala | m² |  | 5.4 | 232.7 |  | 1256.58 | Área.
3.2 | ORSE | 10055 | Fornecimento e assentamento de Tubo PEAD Corrugado de 1500mm de diâmetro - Exclusive areia | m |  |  | 230.1 | 2 | 462 | Comprimento do Tubo (6 metros por tubo); Conforme desenho.
3.3 | ORSE | 10048 | Fornecimento e assentamento de Tubo PEAD Corrugado de 375mm de diâmetro - Exclusive areia | m |  |  | 109.06 |  | 114 | Comprimento do Tubo (6 metros por tubo); Conforme desenho.
3.4 | SINAPI | 100953 | Transporte de Tubo PEAD Corrugado 1500mm até o canteiro DMT = 1122 km (Fornecedor em Marechal Deodoro-AL) | t.Km |  |  | 444 |  | 30720.36 | Conforme especificações técnicas 370kg/tubo; A DMT considerada equivale a distância entre a obra e a Tigre ADS em Marechal Deodoro - AL (Ver Mapa de Suprimentos).
3.5 | SINAPI | 100953 | Transporte de Tubo PEAD Corrugado 375mm até o canteiro DMT = 1122 km (Fornecedor em Marechal Deodoro-AL) | t.Km |  |  | 78 |  | 656.37 | Conforme especificações técnicas 45kg/tubo; A DMT considerada equivale a distância entre a obra e a Tigre ADS em Marechal Deodoro - AL (Ver Mapa de Suprimentos).
3.6 | SINAPI | 97973 | Execução de Boca de Lobo Dupla | unid |  |  |  | 8 | 8 | Conforme desenho.
3.7 | SINAPI | 99265 | Base para poço de visita retnagular para drenagem, em alvenaria com blocos de concreto 1x2m, h=1,4m, exclusivo tampão | unid |  |  |  | 3 | 3 | Conforme desenho.
3.8 | SINAPI | 97999 | Caixa de Ligação (5,00x1,00) | unid |  |  |  | 3 | 3 | Conforme desenho.
3.9 | SINAPI | 102746 | Boca Bueiro Duplo para Diâmetro 1,50 m | unid |  |  |  | 2 | 2 | Conforme desenho.
4.0 | PAVIMENTAÇÃO
4.1 | SINAPI | 97636 | Demolição de Pavimentação Asfáltica | m² |  | 7 | 85 |  | 595 | Área a ser demolida (Comprimento do trecho em asfalto = 85 metros).
4.2 | SINAPI | 95876 | Expurgo de Material de Capa Asfáltica, com bota-fora (DMT = 7,1 km) | m³.Km | 0.05 | 7 | 85 |  | 285.15 | Foi considerado um expurgo de 0,05 m; Foi considerado um coeficiente de empolamento de 1,35; A DMT considerada equivale a distância entre a obra e o aterro municipal (Ver Mapa de Suprimentos).
4.3 | SINAPI | 102329 | Escavação de Material Granular para bota-fora de sub-base e base (Volume Geométrico) | m³ | 0.3 | 7 | 85 |  | 178.5 | Volume a ser demolido.
4.4 | SINAPI | 100975 | Carga, Manobra e Descarga de Material Granular para bota-fora de sub-base e base (Volume Geométrico) | m³ | 0.3 | 7 | 85 |  | 178.5 | Volume a ser demolido.
4.5 | SINAPI | 95876 | Transporte de material granular para bota fora de sub-base e base DMT = 7,1 km (Volume Solto) | m³.Km | 0.3 | 7 | 85 |  | 1710.92 | Foi considerado um coeficiente de empolamento de 1,35; A DMT considerada equivale a distância entre a obra e o aterro municipal (Ver Mapa de Suprimentos).
4.6 | SINAPI | 102329 | Escavação de material de Sub base estabilizada granulometricamente CBR maior ou igual 20 % com 15,00 cm de espessura (sob CAUQ), inclusive aquisição de cascalho e execução da base - Volume Geométrico | m³ | 0.1 | 7 | 85 |  | 59.5 | Volume.
4.7 | SINAPI | 100975 | Carga, Manobra e Descarga de material de Sub base estabilizada granulometricamente CBR maior ou igual 20 % com 15,00 cm de espessura (sob CAUQ), inclusive aquisição de cascalho e execução da base - Volume Geométrico | m³ | 0.1 | 7 | 85 |  | 59.5 | Volume.
4.8 | SINAPI | 95876 | Transporte de material de Sub base (DMT = 23,8 km) - Volume Solto | m³.Km | 0.1 | 7 | 85 |  | 1911.74 | Foi considerado um coeficiente de empolamento de 1,35; A DMT considerada equivale a distância entre a obra e a jazida (Ver Mapa de Suprimentos).
4.9 | SINAPI | 102329 | Escavação de material de Base estabilizada granulometricamente CBR maior ou igual 80 % com 15,00 cm de espessura (sob CAUQ), inclusive aquisição de cascalho e execução da base - Volume Geométrico | m³ | 0.1 | 7 | 85 |  | 59.5 | Volume.
4.10 | SINAPI | 100975 | Carga, Manobra e Descarga de material de Base estabilizada granulometricamente CBR maior ou igual 80 % com 15,00 cm de espessura (sob CAUQ), inclusive aquisição de cascalho e execução da base - Volume Geométrico | m³ | 0.1 | 7 | 85 |  | 59.5 | Volume.
4.11 | SINAPI | 95876 | Transporte de material de Base (DMT = 23,8 km) - Volume Solto | m³.Km | 0.1 | 7 | 85 |  | 1911.74 | Foi considerado um coeficiente de empolamento de 1,35; A DMT considerada equivale a distância entre a obra e a jazida (Ver Mapa de Suprimentos).
4.12 | SINAPI | 96388 | Execução de Base e Sub-Base | m³ | 0.2 | 7 | 85 |  | 119 | Volume de Base e Sub-base a ser executado.
4.13 | SINAPI | 96401 | Imprimação com Asfalto Diluído CM-30 | m² |  | 7 | 85 |  | 595 | Área.
4.14 | SINAPI | 97807 | Pintura de Ligação com Emulsão Asfáltica RR-2C | m² |  | 7 | 85 |  | 595 | Área.
4.15 | SINAPI | 95879 | Transporte de material do Asfaltico Usinado a Quente CAUQ (DMT = 6,7 km) | t.Km | 0.05 | 7 | 85 |  | 478.38 | Foi considerado fator de 2,4t/m³; A DMT considerada equivale a distância entre a obra e a Usina de Asfalto (Ver Mapa de Suprimentos).
4.16 | SINAPI | 95995 | Concreto Asfaltico Usinado a Quente CAUQ - espessura 5,00 cm - inclusive espalhamento e compactação | t | 0.05 | 7 | 85 |  | 71.4 | Foi considerado fator de 2,4t/m³; Tonelada.
5.0 | LIMPEZA DE OBRA
5.1 | SINAPI | 88316 | 3 Serventes com encargos complementares para limpeza manual da obra | h | 2 dias | 8 horas / dia |  | 3 | 48 | Serviço a ser executado em dois dias (8 h/d)
5.2 | SINAPI | 99814 | Limpeza de superfície com jato de alta pressão | m² |  | 8 | 232.7 |  | 1861.6 | Área da obra.
5.3 | SINAPI | 95876 | Transporte de entulho da limpeza da obra DMT=7,1 km | m³.Km | 0.1 | 8 | 232.7 |  | 1321.736 | Foi considerado um expurgo de 0,10 m; A DMT considerada equivale a distância entre a obra e o aterro municipal (Ver Mapa de Suprimentos).
RESPONSÁVEL TÉCNICO
FERNANDO GOMES DE OLIVEIRA
ENGENHEIRO CIVIL E GEOTÉCNICO
CREA-BA: 13235/D

## FÍSICO E FINANCEIRO (hidden)
[5 empty] | PREFEITURA MUNICIPAL DE GUANAMBI | [23 empty] | PREFEITURA MUNICIPAL DE GUANAMBI
[5 empty] | SECRETARIA MUNICIPAL DE INFRAESTRUTURA | [23 empty] | SECRETARIA MUNICIPAL DE INFRAESTRUTURA
[5 empty] | IMPLANTAÇÃO DE BUEIRO DUPLO CELULAR | [19 empty] | BUEIRO BY PASS |  |  |  | IMPLANTAÇÃO DE BUEIRO DUPLO CELULAR | [19 empty] | BUEIRO BY PASS
[5 empty] | DRENAGEM PLUVIAL - RIACHO BELÉM - GUANAMBI-BA | [19 empty] | Data-Base |  |  |  | DRENAGEM PLUVIAL - RIACHO BELÉM - GUANAMBI-BA | [19 empty] | Data-Base
[25 empty] | 2025-07-01 | [23 empty] | 2025-07-01
|  |  | CRONOGRAMA FÍSICO E FINANCEIRO | [25 empty] | CRONOGRAMA FÍSICO E FINANCEIRO
| ITEM | DISCRIMINAÇÃO DOS SERVIÇOS |  |  | MESES
[5 empty] | MÊS 1 |  |  |  | MÊS 2 |  |  |  | MÊS 3 |  |  |  | MÊS 4 |  |  |  | MÊS 5 |  |  |  | MÊS 6 |  |  |  | MÊS 7 |  |  |  | MÊS 8 |  |  |  | MÊS 9 |  |  |  | MÊS 10 |  |  |  | MÊS 11 |  |  |  | MÊS 12
[5 empty] | SEMANAS |  |  |  | SEMANAS |  |  |  | SEMANAS |  |  |  | SEMANAS |  |  |  | SEMANAS |  |  |  | SEMANAS |  |  |  | SEMANAS |  |  |  | SEMANAS |  |  |  | SEMANAS |  |  |  | SEMANAS |  |  |  | SEMANAS |  |  |  | SEMANAS
| 1.1 | Serviços Preliminares |  | Percentual (%) | 100% | [47 empty] | 100%
Preço com BDI (R$) |  |  |  | Percentual Acum. (%) | 100%
|  |  |  | Preço com BDI (R$) | 0
|  |  |  | Total Acum. (R$) | 0
| 1.2 | Terraplenagem |  | Percentual (%) |  | 4.5% | 6.5% | 6.5% | 6.5% | 6.5% | 6.5% | 6.5% | 6.5% | 6.5% | 6.5% | 6.5% | 6.5% | 6.5% | 6.5% | 6.5% | 4.5% |  |  |  | 4.5% |  |  |  | 4.5% |  |  |  | 4.5% |  |  |  | 4.5% |  |  |  | 4.5% |  |  |  | 4.5% |  |  |  | 4.5% |  |  |  | 131.5%
Preço com BDI (R$) |  |  |  | Percentual Acum. (%) |  | 4.5% | 11% | 17.5% | 24% | 30.5% | 37% | 43.5% | 50% | 56.5% | 63% | 69.5% | 76% | 82.5% | 89% | 95.5% | 100% |  |  |  | 4.5% |  |  |  | 4.5% |  |  |  | 4.5% |  |  |  | 4.5% |  |  |  | 4.5% |  |  |  | 4.5% |  |  |  | 4.5%
|  |  |  | Preço com BDI (R$) |  | 0 | 0 | 0 | 0 | 0 | 0 | 0 | 0 | 0 | 0 | 0 | 0 | 0 | 0 | 0 | 0 |  |  |  | 0 |  |  |  | 0 |  |  |  | 0 |  |  |  | 0 |  |  |  | 0 |  |  |  | 0 |  |  |  | 0
|  |  |  | Total Acum. (R$) |  | 0 | 0 | 0 | 0 | 0 | 0 | 0 | 0 | 0 | 0 | 0 | 0 | 0 | 0 | 0 | 0 |  |  |  | 0 |  |  |  | 0 |  |  |  | 0 |  |  |  | 0 |  |  |  | 0 |  |  |  | 0 |  |  |  | 0
| 1.3 | Proteção do Fundo, Taludes do Canal e Demolição de Obras de Arte Existentes |  | Percentual (%) |  |  | 4.5% | 6.5% | 6.5% | 6.5% | 6.5% | 6.5% | 6.5% | 6.5% | 6.5% | 6.5% | 6.5% | 6.5% | 6.5% | 6.5% | 6.5% | 4.5% |  |  | 6.5% | 4.5% |  |  | 6.5% | 4.5% |  |  | 6.5% | 4.5% |  |  | 6.5% | 4.5% |  |  | 6.5% | 4.5% |  |  | 6.5% | 4.5% |  |  | 6.5% | 4.5% |  |  | 177%
Preço com BDI (R$) |  |  |  | Percentual Acum. (%) |  |  | 4.5% | 11% | 17.5% | 24% | 30.5% | 37% | 43.5% | 50% | 56.5% | 63% | 69.5% | 76% | 82.5% | 89% | 95.5% | 100% |  |  | 6.5% | 11% |  |  | 6.5% | 11% |  |  | 6.5% | 11% |  |  | 6.5% | 11% |  |  | 6.5% | 11% |  |  | 6.5% | 11% |  |  | 6.5% | 11%
|  |  |  | Preço com BDI (R$) |  |  | 0 | 0 | 0 | 0 | 0 | 0 | 0 | 0 | 0 | 0 | 0 | 0 | 0 | 0 | 0 | 0 | 0 | 0 | 0 | 0 | 0 | 0 | 0 | 0 | 0 | 0 | 0 | 0 | 0 | 0 | 0 | 0 | 0 | 0 | 0 | 0 | 0 | 0 | 0 | 0 | 0 | 0 | 0 | 0 | 0 | 0
|  |  |  | Total Acum. (R$) |  |  | 0 | 0 | 0 | 0 | 0 | 0 | 0 | 0 | 0 | 0 | 0 | 0 | 0 | 0 | 0 | 0 |  |  | 0 | 0 |  |  | 0 | 0 |  |  | 0 | 0 |  |  | 0 | 0 |  |  | 0 | 0 |  |  | 0 | 0 |  |  | 0 | 0
| 1.4 | Limpeza de Obra |  | Percentual (%) | [19 empty] | 100% |  |  |  | 100% |  |  |  | 100% |  |  |  | 100% |  |  |  | 100% |  |  |  | 100% |  |  |  | 100% |  |  |  | 100% | 800%
Preço com BDI (R$) |  |  |  | Percentual Acum. (%) | [19 empty] | 100% |  |  |  | 100% |  |  |  | 100% |  |  |  | 100% |  |  |  | 100% |  |  |  | 100% |  |  |  | 100% |  |  |  | 100%
|  |  |  | Preço com BDI (R$) | [19 empty] | 5302.77 |  |  |  | 0 |  |  |  | 5302.77 |  |  |  | 5302.77 |  |  |  | 5302.77 |  |  |  | 5302.77 |  |  |  | 5302.77 |  |  |  | 5302.77 | 3711939%
|  |  |  | Total Acum. (R$) | [19 empty] | 5302.77 |  |  |  | 0 |  |  |  | 5302.77 |  |  |  | 5302.77 |  |  |  | 5302.77 |  |  |  | 5302.77 |  |  |  | 5302.77 |  |  |  | 5302.77
|  | Total Executado (R$) |  |  | 0 | 0 | 0 | 0 | 0 | 0 | 0 | 0 | 0 | 0 | 0 | 0 | 0 | 0 | 0 | 0 | 0 | 0 | 0 | 5302.77 | 5302.77 | 5302.77 | 5302.77 | 5302.77 | 5302.77 | 5302.77 | 5302.77 | 10605.54 | 10605.54 | 10605.54 | 10605.54 | 15908.31 | 15908.31 | 15908.31 | 15908.31 | 21211.08 | 21211.08 | 21211.08 | 21211.08 | 26513.85 | 26513.85 | 26513.85 | 26513.85 | 31816.62 | 31816.62 | 31816.62 | 31816.62 | 37119.39
[12 empty] | RESPONSÁVEL TÉCNICO | [24 empty] | RESPONSÁVEL TÉCNICO
[12 empty] | FERNANDO GOMES DE OLIVEIRA | [24 empty] | FERNANDO GOMES DE OLIVEIRA
[12 empty] | ENGENHEIRO CIVIL E GEOTÉCNICO | [24 empty] | ENGENHEIRO CIVIL E GEOTÉCNICO
[12 empty] | CREA-BA: 13235/D | [24 empty] | CREA-BA: 13235/D
#VALUE!