## Memorial de Cálculo
|  |  | Obra | Bancos |  | B.D.I. |  | Encargos Sociais
|  |  | EXECUÇÃO DE GRADIL DE FECHAMENTO EXTERNO NO ESF CENTRAL - BAIRRO RESERVA DAS NAÇOES | SINAPI - 01/2026 - Mato Grosso do Sul AGESUL - 01/2026 - Mato Grosso do Sul |  | 27,7% |  | Desonerado: embutido nos preços unitário dos insumos de mão de obra, de acordo com as bases.
Memoria de calculo
Item | Código | Banco | Descrição | Und | Quant. | Valor Unit | Valor Unit com BDI | Total | Peso (%)
1 |  |  | MOVIMENTO DE TERRA |  | 1 |  | 517.03 | 517.03 | 0.412%
1.1 | 93358 | SINAPI | ESCAVAÇÃO MANUAL DE VALA. AF_09/2024 | m³ | 3.8638 | 85.24 | 108.85 | 420.56 | 0.3352%
Local |  |  | Descrição | Fórmula |  |  |  | Quantidade
|  |  | Bloco de Fundação dos Pilares do Gradil | 0,40*0,40*0,40*33 |  |  |  | 2.112
|  |  | Vigas dos Portões | 14,3*(0,15+0,10+0,10)*(0,30+0,05) |  |  |  | 1.7517
1.2 | 101616 | SINAPI | PREPARO DE FUNDO DE VALA COM LARGURA MENOR QUE 1,5 M (ACERTO DO SOLO NATURAL), EM LOCAL COM NÍVEL BAIXO DE INTERFERÊNCIA. AF_01/2026 | m² | 10.285 | 7.35 | 9.38 | 96.47 | 0.07688%
Local |  |  | Descrição | Fórmula |  |  |  | Quantidade
|  |  | Fundo das Fundações | 0,40*0,40*33 |  |  |  | 5.28
|  |  | Vigas Portões | 14,3*(0,15+0,10+0,10) |  |  |  | 5.005
2 |  |  | ALVENARIA - MEIO FIO |  | 1 |  | 2935.97 | 2935.97 | 2.34%
2.1 | 103329 | SINAPI | ALVENARIA DE VEDAÇÃO DE BLOCOS CERÂMICOS FURADOS NA HORIZONTAL DE 9X19X19 CM (ESPESSURA 9 CM) E ARGAMASSA DE ASSENTAMENTO COM PREPARO MANUAL. AF_12/2021 | m² | 10.102 | 95.64 | 122.13 | 1233.75 | 0.9832%
Local |  |  | Descrição | Fórmula |  |  |  | Quantidade
|  |  | Meio fio de 20cm | 50,51*0,20 |  |  |  | 10.102
2.2 | 87878 | SINAPI | CHAPISCO APLICADO EM ALVENARIAS E ESTRUTURAS DE CONCRETO INTERNAS, COM COLHER DE PEDREIRO. ARGAMASSA TRAÇO 1:3 COM PREPARO MANUAL. AF_10/2022 | m² | 29.8009 | 4.82 | 6.15 | 183.27 | 0.1461%
Local |  |  | Descrição | Fórmula |  |  |  | Quantidade
|  |  | Meio fio de 20cm - Face Frontal | 50,51*0,20 |  |  |  | 10.102
|  |  | Meio fio de 20cm - Face Superior | 50,51*0,19 |  |  |  | 9.5969
|  |  | Meio fio de 20cm - Face Fundo | 50,51*0,20 |  |  |  | 10.102
2.3 | 87792 | SINAPI | EMBOÇO OU MASSA ÚNICA EM ARGAMASSA TRAÇO 1:2:8, PREPARO MECÂNICO COM BETONEIRA 400 L, APLICADA MANUALMENTE EM PANOS CEGOS DE FACHADA (SEM PRESENÇA DE VÃOS), ESPESSURA DE 25 MM. AF_08/2022 | m² | 29.8009 | 39.92 | 50.97 | 1518.95 | 1.211%
Local |  |  | Descrição | Fórmula |  |  |  | Quantidade
|  |  | Meio fio de 20cm - Face Frontal | 50,51*0,20 |  |  |  | 10.102
|  |  | Meio fio de 20cm - Face Superior | 50,51*0,19 |  |  |  | 9.5969
|  |  | Meio fio de 20cm - Face Fundo | 50,51*0,20 |  |  |  | 10.102
3 |  |  | PINTURA |  | 1 |  | 18104.84 | 18104.84 | 14.43%
3.1 | 96135 | SINAPI | APLICAÇÃO MANUAL DE MASSA ACRÍLICA EM PAREDES EXTERNAS DE CASAS, DUAS DEMÃOS. AF_03/2024 | m² | 29.8009 | 31.46 | 40.17 | 1197.1 | 0.954%
Local |  |  | Descrição | Fórmula |  |  |  | Quantidade
|  |  | Meio fio de 20cm - Face Frontal | 50,51*0,20 |  |  |  | 10.102
|  |  | Meio fio de 20cm - Face Superior | 50,51*0,19 |  |  |  | 9.5969
|  |  | Meio fio de 20cm - Face Fundo | 50,51*0,20 |  |  |  | 10.102
3.2 | 88489 | SINAPI | PINTURA LÁTEX ACRÍLICA PREMIUM, APLICAÇÃO MANUAL EM PAREDES, DUAS DEMÃOS. AF_04/2023 | m² | 29.8009 | 13.01 | 16.61 | 494.99 | 0.3945%
Local |  |  | Descrição | Fórmula |  |  |  | Quantidade
|  |  | Meio fio de 20cm - Face Frontal | 50,51*0,20 |  |  |  | 10.102
|  |  | Meio fio de 20cm - Face Superior | 50,51*0,19 |  |  |  | 9.5969
|  |  | Meio fio de 20cm - Face Fundo | 50,51*0,20 |  |  |  | 10.102
3.3 | 102491 | SINAPI | PINTURA DE PISO COM TINTA ACRÍLICA, APLICAÇÃO MANUAL, 2 DEMÃOS, INCLUSO FUNDO PREPARADOR. AF_05/2021 | m² | 620.52 | 20.72 | 26.45 | 16412.75 | 13.08%
Local |  |  | Descrição | Fórmula |  |  |  | Quantidade
|  |  | Calçada Passeio Público | 421,39 |  |  |  | 421.39
|  |  | Calçada Acesso Lateral Rampa | 84,51 |  |  |  | 84.51
|  |  | Calçada Acesso Central | 36,9 |  |  |  | 36.9
|  |  | Calçada Acesso Lateral Veículos | 77,72 |  |  |  | 77.72
4 |  |  | GRADIL |  | 1 |  | 72643.94 | 72643.94 | 57.89%
4.1 | 2001004052 | AGESUL | FORNECIMENTO E INSTALACAO DE PORTAO DE CORRER EM GRADE REVESTIDA EM PVC, MALHA 5X20CM - FIO 4,30MM, PARA ACESSO DE VEICULOS DA MORLAN OU SIMILAR - FORNECIMENTO E INSTALACAO | m² | 31.7475 | 690.6 | 881.89 | 27997.8 | 22.31%
Local |  |  | Descrição | Fórmula |  |  |  | Quantidade
|  |  | Portão Veículos Acesso Interno | 4,07*2,25 |  |  |  | 9.1575
|  |  | Portaõ Acesso Central Pedestres | 2,90*2,25 |  |  |  | 6.525
|  |  | Portão Acesso Veículos Rampa | 3,57*2,25*2 |  |  |  | 16.065
4.2 | 2001004054 | AGESUL | FORNECIMENTO E INSTALACAO DE PORTAO DE ABRIR EM GRADE REVESTIDA EM PVC, MALHA 5X20CM - FIO 4,30MM, PARA ACESSO DE VEICULOS/PEDESTRES DA MORLAN OU SIMILAR | m² | 9.56 | 736.08 | 939.97 | 8986.11 | 7.161%
Local |  |  | Descrição | Fórmula |  |  |  | Quantidade
|  |  | Portão Acesso Pedestres Lateral Direita da Rampa | 2,37*2,00 |  |  |  | 4.74
|  |  | Portão Acesso Pedestres Lateral Esquerda da Rampa | 2,41*2,00 |  |  |  | 4.82
4.3 | 2001004050 | AGESUL | FORNECIMENTO E INSTALACAO DE GRADIL EM TELA REVESTIDA EM PVC DE ALTA RESISTENCIA, # 5 X 20CM, FIO 4,30MM, VERDE, PAINEL 2,50M, FIXADO EM POSTES METALICOS 60X40X1,50MM, MORLAN OU SIMILAR, INCL.FIXADORES E BLOCO EM CONCRETO FCK=25MPA DE 40X40X40CM | m² | 103.5455 | 269.69 | 344.39 | 35660.03 | 28.42%
Local |  |  | Descrição | Fórmula |  |  |  | Quantidade
|  |  | Gradil medida linear x altura | 50,51*2,05 |  |  |  | 103.5455
5 |  |  | Viga para Trilhos dos Portões |  | 1 |  | 2195.56 | 2195.56 | 1.75%
5.1 | 95241 | SINAPI | LASTRO DE CONCRETO MAGRO, APLICADO EM PISOS, LAJES SOBRE SOLO OU RADIERS, ESPESSURA DE 5 CM. AF_01/2024 | m² | 5.005 | 35.53 | 45.37 | 227.07 | 0.181%
Local |  |  | Descrição | Fórmula |  |  |  | Quantidade
|  |  | Fundo Vigas Portões | 14,30*(0,15+0,10+0,10) |  |  |  | 5.005
5.2 | 96536 | SINAPI | FABRICAÇÃO, MONTAGEM E DESMONTAGEM DE FÔRMA PARA VIGA BALDRAME, EM MADEIRA SERRADA, E=25 MM, 4 UTILIZAÇÕES. AF_01/2024 | m² | 8.58 | 60.86 | 77.71 | 666.75 | 0.5314%
5.3 | 104916 | SINAPI | ARMAÇÃO DE SAPATA ISOLADA, VIGA BALDRAME E SAPATA CORRIDA UTILIZANDO AÇO CA-60 DE 5 MM - MONTAGEM. AF_01/2024 | KG | 7.96 | 16.38 | 20.91 | 166.44 | 0.1326%
5.4 | 104918 | SINAPI | ARMAÇÃO DE SAPATA ISOLADA, VIGA BALDRAME E SAPATA CORRIDA UTILIZANDO AÇO CA-50 DE 8 MM - MONTAGEM. AF_01/2024 | KG | 24.74 | 14.1 | 18 | 445.32 | 0.3549%
5.5 | 96557 | SINAPI | CONCRETAGEM DE BLOCO DE COROAMENTO OU VIGA BALDRAME, FCK 30 MPA, COM USO DE BOMBA - LANÇAMENTO, ADENSAMENTO E ACABAMENTO. AF_01/2024 | m³ | 0.644 | 839.01 | 1071.41 | 689.98 | 0.5499%
6 |  |  | PAISAGISMO |  | 1 |  | 10394.5 | 10394.5 | 8.284%
6.1 | 98510 | SINAPI | PLANTIO DE ÁRVORE ORNAMENTAL COM ALTURA DE MUDA MENOR OU IGUAL A 2,00 M . AF_07/2024 | UN | 5 | 84.36 | 107.72 | 538.6 | 0.4292%
Local |  |  | Descrição | Fórmula |  |  |  | Quantidade
|  |  |  | 5 |  |  |  | 5
6.2 | 98509 | SINAPI | PLANTIO DE ARBUSTO OU CERCA VIVA. AF_07/2024 | UN | 30 | 48.46 | 61.88 | 1856.4 | 1.479%
Local |  |  | Descrição | Fórmula |  |  |  | Quantidade
|  |  |  | 30 |  |  |  | 30
6.3 | 98516 | SINAPI | PLANTIO DE PALMEIRA COM ALTURA DE MUDA MENOR OU IGUAL A 2,00 M . AF_07/2024 | UN | 10 | 306.36 | 391.22 | 3912.2 | 3.118%
Local |  |  | Descrição | Fórmula |  |  |  | Quantidade
|  |  |  | 10 |  |  |  | 10
6.4 | 98515 | SINAPI | PLANTIO DE ÁRVORE FRUTÍFERA COM ALTURA DE MUDA MAIOR QUE 4,00 M. AF_07/2024 | UN | 5 | 232.33 | 296.68 | 1483.4 | 1.182%
Local |  |  | Descrição | Fórmula |  |  |  | Quantidade
|  |  |  | 5 |  |  |  | 5
6.5 | 98518 | SINAPI | PLANTIO DE PALMEIRA COM ALTURA DE MUDA MAIOR QUE 4,00 M . AF_07/2024 | UN | 5 | 407.82 | 520.78 | 2603.9 | 2.075%
Local |  |  | Descrição | Fórmula |  |  |  | Quantidade
|  |  |  | 5 |  |  |  | 5
7 |  |  | ADMINISTRAÇÃO LOCAL DA OBRA |  | 1 |  | 18687.86 | 18687.86 | 14.89%
7.1 | 00000001 | Próprio | Administração Local em canteiro de Obras | mês | 2 | 7317.1 | 9343.93 | 18687.86 | 14.89%
Local |  |  | Descrição | Fórmula |  |  |  | Quantidade
|  |  |  | 2 |  |  |  | 2
[5 empty] | Total sem BDI |  | 98267.36
[5 empty] | Total do BDI |  | 27212.34
[5 empty] | Total Geral |  | 125479.7
____________________________________________________________________________________________________________________________________________
Marceli Korbi Arquiteta e Urbanista