## M DE CALCULO
MEMORIAL DE CÁLCULO
1.3 |  |  | REFORMA DA PRAÇA DO POVOADO DA CAIXA D'AGUA |  | DESCRIÇÃO |  | COMPRIMENTO | LARGURA | ESPESSURA | TAMANHO | ALTURA | M2 | M3 | ESPAÇAMENTO | QUANTIDADE | ÁREA | KG/M | TOTAL
1.3.1 |  |  | ADMINISTRAÇÃO LOCAL
1.3.1.1 | 90777 | SINAPI | ENGENHEIRO CIVIL DE OBRA JUNIOR COM ENCARGOS COMPLEMENTARES | h |  | 120 | [11 empty] | 0
1.3.1.2 | 90776 | SINAPI | ENCARREGADO GERAL COM ENCARGOS COMPLEMENTARES | h |  | 280 | [11 empty] | 0
1.3.1.3 | 100289 | SINAPI | VIGIA DIURNO COM ENCARGOS COMPLEMENTARES | h |  | 280 | [11 empty] | 0
1.3.2 |  |  | SERVIÇOS PRELIMINARES | [14 empty] | 0 | TRUE
1.3.2.1 | 103689 | SINAPI | FORNECIMENTO E INSTALAÇÃO DE PLACA DE OBRA COM CHAPA GALVANIZADA E ESTRUTURA DE MADEIRA. AF_03/2022_PS | m² |  | 8 | 4 | 2 | [9 empty] | 8 | TRUE
1.3.2.2 | 98525 | SINAPI | LIMPEZA MECANIZADA DE CAMADA VEGETAL, VEGETAÇÃO E PEQUENAS ÁRVORES (DIÂMETRO DE TRONCO MENOR QUE 0,20 M), COM TRATOR DE ESTEIRAS.AF_05/2018 | m² |  | 3263.13 | [5 empty] | 3263.13 | [5 empty] | 3263.13 | TRUE
1.3.2.3 | 9416 | ORSE | Instalação provisória de energia elétrica, aerea, trifasica, em poste galvanizado, exclusive fornecimento do medidor | un |  | 1 | [8 empty] | 1 |  |  | 1
1.3.2.4 | 6096 | ORSE | Ligação Predial de Água em Mureta de Concreto, Provisória ou Definitiva, com Fornecimento de Material, inclusive Mureta e Hidrômetro, Rede DN 50mm - Rev 03_10/2022 | UN |  | 1 | [8 empty] | 1 |  |  | 1
1.3.2.5 | 93584 | SINAPI | EXECUÇÃO DE DEPÓSITO EM CANTEIRO DE OBRA EM CHAPA DE MADEIRA COMPENSADA, NÃO INCLUSO MOBILIÁRIO. AF_04/2016 | m² |  | 24 | 6 | 4 | [9 empty] | 24 | TRUE
1.3.2.6 | 98459 | SINAPI | TAPUME COM TELHA METÁLICA. AF_05/2018 | m² |  | 798.42 | 399.21 |  |  |  | 2 | [6 empty] | 798.42 | TRUE
1.3.2.7 | 93207 | SINAPI | EXECUÇÃO DE ESCRITÓRIO EM CANTEIRO DE OBRA EM CHAPA DE MADEIRA COMPENSADA, NÃO INCLUSO MOBILIÁRIO E EQUIPAMENTOS. AF_02/2016 | m² |  | 6 | 2 | 3 | [9 empty] | 6 | TRUE
1.3.2.8 | 21 | ORSE | Demolição de meio-fio granítico ou pre-moldado | m |  | 381 | 381 | [10 empty] | 381
1.3.2.9 | 3242 | ORSE | Remoção de poste de concreto armado seção circular ou duplo T - Rev. 01 | UN |  | 3 | [8 empty] | 3 |  |  | 3
1.3.2.10 | 100975 | SINAPI | CARGA, MANOBRA E DESCARGA DE SOLOS E MATERIAIS GRANULARES EM CAMINHÃO BASCULANTE 14 M³ - CARGA COM PÁ CARREGADEIRA (CAÇAMBA DE 1,7 A 2,8 M³ / 128 HP) E DESCARGA LIVRE (UNIDADE: M3). AF_07/2020 | KG |  | 17.145 | [6 empty] | 11.43 |  |  |  |  | 17.145
1.3.2.11 | 93591 | SINAPI | TRANSPORTE COM CAMINHÃO BASCULANTE DE 14 M³, EM VIA URBANA EM LEITO NATURAL (UNIDADE: M3XKM). AF_07/2020 | M3XKM |  | 171.45 | [6 empty] | 11.43 |  |  |  | 15 | 171.45
1.3.3 |  |  | TERRAPLANAGEM | [15 empty] | TRUE
1.3.3.1 | 4175 | ORSE | Locação de praças com piquetes de madeira | m² |  | 3263.13 | [5 empty] | 3263.13 | [5 empty] | 3263.13 | TRUE
1.3.3.2 | 100575 | SINAPI | REGULARIZAÇÃO DE SUPERFÍCIES COM MOTONIVELADORA. AF_09/2024 | m² |  | 3263.13 | [5 empty] | 3263.13 | [5 empty] | 3263.13 | TRUE
1.3.3.3 | 368 | SINAPI-I | AREIA PARA ATERRO - POSTO JAZIDA/FORNECEDOR (RETIRADO NA JAZIDA, SEM TRANSPORTE) | m³ |  | 652.626 |  |  |  |  | 0.2 | 3263.13 | 652.626 |  |  |  |  | 652.626 | TRUE
1.3.3.4 | 93591 | SINAPI | TRANSPORTE COM CAMINHÃO BASCULANTE DE 14 M³, EM VIA URBANA EM LEITO NATURAL (UNIDADE: M3XKM). AF_07/2020 | M3XKM |  | 12236.7375 | [6 empty] | 652.626 |  |  | 1.25 | 15 | 12236.7375 | TRUE
1.3.3.5 | 100975 | SINAPI | CARGA, MANOBRA E DESCARGA DE SOLOS E MATERIAIS GRANULARES EM CAMINHÃO BASCULANTE 14 M³ - CARGA COM PÁ CARREGADEIRA (CAÇAMBA DE 1,7 A 2,8 M³ / 128 HP) E DESCARGA LIVRE (UNIDADE: M3). AF_07/2020 | KG |  | 815.7825 | [11 empty] | 815.7825 | TRUE
1.3.3.6 | 11449 | ORSE | Compactação manual com placa vibratória sem controle do grau de compactação | m³ |  | 652.626 | [6 empty] | 652.626 |  |  |  |  | 652.626
1.3.4 |  |  | PAVIMENTAÇÃO DA PRAÇA | [15 empty] | TRUE
1.3.4.1 | 94274 | SINAPI | ASSENTAMENTO DE GUIA (MEIO-FIO) EM TRECHO CURVO, CONFECCIONADA EM CONCRETO PRÉ-FABRICADO, DIMENSÕES 100X15X13X30 CM (COMPRIMENTO X BASE INFERIOR X BASE SUPERIOR X ALTURA), PARA VIAS URBANAS (USO VIÁRIO). AF_06/2016 | m |  | 381 | 381 | [10 empty] | 381 | TRUE
1.3.4.2 | 93679 | SINAPI | EXECUÇÃO DE PASSEIO EM PISO INTERTRAVADO, COM BLOCO RETANGULAR COLORIDO DE 20 X 10 CM, ESPESSURA 6 CM. AF_10/2022 | m² | VERMELHO | 884.86 | [5 empty] | 281.32 | [5 empty] | 281.32 | FALSE
[5 empty] | AMARELO | 603.54 | [5 empty] | 603.54 | [5 empty] | 603.54
1.3.4.3 | 92396 | SINAPI | EXECUÇÃO DE PASSEIO EM PISO INTERTRAVADO, COM BLOCO RETANGULAR COR NATURAL DE 20 X 10 CM, ESPESSURA 6 CM. AF_10/2022 | m² |  | 1138.95 | [5 empty] | 1138.95 | [5 empty] | 1138.95 | TRUE
1.3.4.4 | 7324 | ORSE | Piso tátil direcional e/ou alerta, de concreto, colorido, p/deficientes visuais, dimensões 25x25cm, aplicado com argamassa industrializada ac-ii, rejuntado, exclusive regularização de base | m² |  | 82.15 | [5 empty] | 82.15 | [5 empty] | 82.15 | TRUE
1.3.4.5 | 105004 | ORSE | RAMPA DE ACESSIBILIDADE EM CONCRETO MOLDADO IN LOCO, EM CALÇADA NOVA COM LARGURA MENOR À 3,00 M, FCK 25MPA, COM PISO PODOTÁTIL. AF_03/2024 | m² |  | 17.34 | [5 empty] | 17.34 | [5 empty] | 17.34 | TRUE
1.3.5 |  |  | CANTEIROS E PAISAGISMO | [15 empty] | TRUE
1.3.5.1 | 2620 | ORSE | Meio-fio pré-moldado de concreto simples (0,12 x 0,30 x 1,00m), sobre base de concreto simples e rejuntado com argamassa de cimento e areia traço 1:3 | M |  | 190.83 | 190.83 | [10 empty] | 190.83 | TRUE
1.3.5.2 | 100324 | SINAPI | LASTRO COM MATERIAL GRANULAR (PEDRA BRITADA N.1 E PEDRA BRITADA N.2), APLICADO EM PISOS OU LAJES SOBRE SOLO, ESPESSURA DE *10 CM*. AF_07/2019 | m³ |  | 8.031 |  |  |  |  | 0.1 | 80.31 | [5 empty] | 8.031 | TRUE
1.3.5.3 | 10042 | ORSE | Fornecimento e instalação de grama sintética 42mm, alta durabilidade, cor verde, proteção raios UV e luz solar, incluso cola, type, areia tratada, borracha e mão de obra especializada | m² |  | 80.31 | [5 empty] | 80.31 | [5 empty] | 80.31 | TRUE
1.3.5.4 | 9867 | ORSE | Planta - Ixora pink (ixora coccinea pink), fornecimento e plantio | UN |  | 29 | [8 empty] | 29 |  |  | 29 | TRUE
1.3.5.5 | 9869 | ORSE | Planta - Ixora amarela (ixora coccinea yellow), fornecimento e plantio | UN |  | 37 | [8 empty] | 37 |  |  | 37 | TRUE
1.3.6 |  |  | MOBILIÁRIO URBANO |  |  | 0 | [12 empty] | TRUE
1.3.6.1 | 11677 | ORSE | Mesa de concreto polido fck=21 Mpa, com tabuleiro em pastilha cerâmica, base de tubo de concreto ø=0,30m e bancos em tubo de concreto ø=0,40m | UN |  | 8 | [8 empty] | 8 |  |  | 8 | TRUE
1.3.6.2 | D00424 | SEDOP | Lixeira em madeira | UN |  | 11 | [8 empty] | 11 |  |  | 11 | TRUE
1.3.6.3 | 2223 | PROPRIO - I | CAQUEIRO DE CONCRETO PARA PLANTA, TIPO QUADRADO OU REDONDO | UN |  | 16 | [8 empty] | 16 |  |  | 16 | TRUE
1.3.6.4 | 12857 | ORSE | Banco de concreto pré-moldado, sem encosto, dimensão: 1,80x0,60x0,10m confeccionado em forma metálica - Rev 01_2023 | UN |  | 40 | [8 empty] | 40 |  |  | 40 | TRUE
1.3.7 |  |  | QUIOSQUE |  |  | 0 | [12 empty] | TRUE
1.3.7.1.1 | 100725 | SBC | PILAR EM MADEIRA DE LEI 20x20cm | m³ |  | 46.8 | 46.8 | [10 empty] | 46.8 | TRUE
1.3.7.1.2 | 214 | ORSE | Madeiramento em massaranduba/madeira de lei, acabamento aparelhado, c/ peças 5cm x 14cm e ripão 3,5cm x 5,5cm, p/ telha onduline 0,95 x 2,00 x 0,028 m | m² |  | 70.14 | [5 empty] | 70.14 | [5 empty] | 70.14 | TRUE
1.3.7.1.3 | 11962 | ORSE | Telhamento com telha cerâmica tipo americana, 1ª qualid, 12 un/m2 (Simonassi ou similar) | m² |  | 70.14 | [5 empty] | 70.14 | [5 empty] | 70.14 | TRUE
1.3.7.1.4 | 94224 | SINAPI | EMBOÇAMENTO COM ARGAMASSA TRAÇO 1:2:9 (CIMENTO, CAL E AREIA). AF_07/2019 | m² |  | 54 | 54 | [10 empty] | 54 | TRUE
1.3.7.1.5 | 2328 | ORSE | Pintura de acabamento com aplicação de 02 demãos de verniz poliuretano sobre superfícies de madeira | m² |  | 73.079 | [5 empty] | 73.079 | [5 empty] | 73.079 | TRUE
1.3.7.1.6 | 7295 | ORSE | Cintas e vergas em blocos de concreto tipo "u" (calha) 12x19x39, preenchidos com concreto armado fck=15 mpa | M |  | 13.26 | 13.26 | [10 empty] | 13.26
1.3.7.1.7 | 103327 | SINAPI | ALVENARIA DE VEDAÇÃO DE BLOCOS CERÂMICOS FURADOS NA VERTICAL DE 19X19X39 CM (ESPESSURA 19 CM) E ARGAMASSA DE ASSENTAMENTO COM PREPARO MANUAL. AF_12/2021 | m² |  | 35.802 | 13.26 |  |  |  | 2.7 | 35.802 | [5 empty] | 35.802
1.3.7.1.8 | 87905 | SINAPI | CHAPISCO APLICADO EM ALVENARIA (COM PRESENÇA DE VÃOS) E ESTRUTURAS DE CONCRETO DE FACHADA, COM COLHER DE PEDREIRO. ARGAMASSA TRAÇO 1:3 COM PREPARO EM BETONEIRA 400L. AF_10/2022 | m² |  | 58.524 | [5 empty] | 58.524 | [5 empty] | 58.524
1.3.7.1.9 | 87794 | SINAPI | EMBOÇO OU MASSA ÚNICA EM ARGAMASSA TRAÇO 1:2:8, PREPARO MANUAL, APLICADA MANUALMENTE EM PANOS CEGOS DE FACHADA (SEM PRESENÇA DE VÃOS), ESPESSURA DE 25 MM. AF_09/2022 | m² |  | 58.524 | [5 empty] | 58.524 | [5 empty] | 58.524
1.3.7.1.10 | 88485 | SINAPI | FUNDO SELADOR ACRÍLICO, APLICAÇÃO MANUAL EM PAREDE, UMA DEMÃO. AF_04/2023 | m² |  | 58.524 | [5 empty] | 58.524 | [5 empty] | 58.524
1.3.7.1.11 | 104648 | SINAPI | EMASSAMENTO COM MASSA LÁTEX, APLICAÇÃO EM PAREDE, DUAS DEMÃOS, LIXAMENTO MECANIZADO. AF_04/2023 | m² |  | 58.524 | [5 empty] | 58.524 | [5 empty] | 58.524
1.3.7.1.12 | 104641 | SINAPI | PINTURA LÁTEX ACRÍLICA ECONÔMICA, APLICAÇÃO MANUAL EM PAREDES, DUAS DEMÃOS. AF_04/2023 | m² |  | 58.524 | [5 empty] | 58.524 | [5 empty] | 58.524
1.3.7.1.13 | 94990 | SINAPI | EXECUÇÃO DE PASSEIO (CALÇADA) OU PISO DE CONCRETO COM CONCRETO MOLDADO IN LOCO, FEITO EM OBRA, ACABAMENTO CONVENCIONAL, NÃO ARMADO. AF_08/2022 | m³ |  | 12.44 |  |  |  |  | 0.8 | 15.55 | [5 empty] | 12.44
1.3.7.1.14 |  |  | REVESTIMENTO CERÂMICO PARA PISO COM PLACAS TIPO ESMALTADA DE DIMENSÕES 45X45 CM APLICADA EM AMBIENTES DE ÁREA ENTRE 5 M2 E 10 M2. AF_02/2023_PE | m² |  | 15.55 | [5 empty] | 15.55 | [5 empty] | 15.55
1.3.7.1.15 | 91341 | SINAPI | PORTA EM ALUMÍNIO DE ABRIR TIPO VENEZIANA COM GUARNIÇÃO, FIXAÇÃO COM PARAFUSOS - FORNECIMENTO E INSTALAÇÃO. AF_12/2019 | m² |  | 1.68 | [5 empty] | 1.68 | [5 empty] | 1.68
1.3.7.1.16 | 12710 | ORSE | Porta de enrolar, em perfil meia cana fechado, em chapa de aço galvanizado nº22 | m² |  | 16.15 | [5 empty] | 16.15 | [5 empty] | 16.15
1.3.7.1.17 | 2337 | ORSE | Aplicação de fundo fosfatizante (p/aço galvanizado) - 1 demão | m² |  | 11.4 | [5 empty] | 11.4 | [5 empty] | 11.4
1.3.7.1.18 | 100745 | SINAPI | PINTURA COM TINTA ALQUÍDICA DE ACABAMENTO (ESMALTE SINTÉTICO BRILHANTE) PULVERIZADA SOBRE SUPERFÍCIES METÁLICAS (EXCETO PERFIL) EXECUTADO EM OBRA (POR DEMÃO). AF_01/2020_PE | m² |  | 11.4 | [5 empty] | 11.4 | [5 empty] | 11.4
1.3.8 |  |  | PERGOLADOS |  |  | 0 | [12 empty] | TRUE
1.3.8.1 | 103315 | SINAPI | INSTALAÇÃO DE PERGOLADO DE MADEIRA, EM MAÇARANDUBA, ANGELIM OU EQUIVALENTE DA REGIÃO, FIXADO COM CONCRETO SOBRE SOLO. AF_11/2021 | m² |  | 46.86 | [5 empty] | 46.86 | [5 empty] | 46.86 | TRUE
1.3.8.2 | 2328 | ORSE | Pintura de acabamento com aplicação de 02 demãos de verniz poliuretano sobre superfícies de madeira | m² |  | 46.86 | [5 empty] | 46.86 | [5 empty] | 46.86 | TRUE
1.3.9 |  |  | PARQUE INFANTIL |  |  | 0 | [12 empty] | TRUE
1.3.9.1 | 2499 | ORSE | Escavação manual de vala ou cava em material de 2ª categoria, profundidade até 1,50m | m³ |  | 4.129 | 41.29 | 0.2 |  |  | 0.5 |  | 4.129 |  |  |  |  | 4.129 | TRUE
1.3.9.2 | 94964 | SINAPI | CONCRETO FCK = 20MPA, TRAÇO 1:2,7:3 (EM MASSA SECA DE CIMENTO/ AREIA MÉDIA/ BRITA 1) - PREPARO MECÂNICO COM BETONEIRA 400 L. AF_05/2021 | m³ |  | 2.5869 |  |  |  |  | 0.5 | 0.00785 | 1.5421 |  | 392.9 |  |  | 2.5869 | TRUE
1.3.9.3 | 103670 | SINAPI | LANÇAMENTO COM USO DE BALDES, ADENSAMENTO E ACABAMENTO DE CONCRETO EM ESTRUTURAS. AF_02/2022 | m³ |  | 2.5869 | [11 empty] | 2.5869 | TRUE
1.3.9.4 | 11114 | ORSE | Fornecimento e assentamento de peças de eucalipto tratado, d=7 a 10cm | m |  | 589.35 | 39.29 |  |  | 589.35 |  |  |  |  | 392.9 |  |  | 589.35 | TRUE
1.3.9.5 | 2328 | ORSE | Pintura de acabamento com aplicação de 02 demãos de verniz poliuretano sobre superfícies de madeira | m² |  | 123.3706 | 392.9 | 0.314 |  |  | 1 | 123.3706 | [5 empty] | 123.3706
1.3.9.6 | 00000366 | SINAPI | AREIA FINA - POSTO JAZIDA/FORNECEDOR (RETIRADO NA JAZIDA, SEM TRANSPORTE) | m³ |  | 25.332 |  |  |  |  | 0.3 | 84.44 | 25.332 |  |  |  |  | 25.332 | TRUE
1.3.9.7 | 100975 | SINAPI | CARGA, MANOBRA E DESCARGA DE SOLOS E MATERIAIS GRANULARES EM CAMINHÃO BASCULANTE 14 M³ - CARGA COM PÁ CARREGADEIRA (CAÇAMBA DE 1,7 A 2,8 M³ / 128 HP) E DESCARGA LIVRE (UNIDADE: M3). AF_07/2020 | m³ |  | 28.3718 | [6 empty] | 28.3718 |  |  |  |  | 28.3718
1.3.9.8 | 95877 | SINAPI | TRANSPORTE COM CAMINHÃO BASCULANTE DE 18 M³, EM VIA URBANA PAVIMENTADA, DMT ATÉ 30 KM (UNIDADE: M3XKM). AF_07/2020 | M3XKM |  | 851.1552 | [10 empty] | 30 | 851.1552 | TRUE
1.3.9.9 | 2529 | ORSE | Espalhamento e adensamento de areia sem fornecimento de material | m³ |  | 28.3718 | [6 empty] | 28.3718 |  |  |  |  | 28.3718 | TRUE
1.3.9.10 | 9483 | ORSE | Brinquedo - Gangorra em madeira eucalipto d=20cm, com pintura esmalte sintético, conforme projeto p/Orla Atalaia Nova | un |  | 2 | [8 empty] | 2 |  |  | 2
1.3.9.11 | 181442 | SIURB | PLAYGROUND BRINQUEDOS DE MADEIRA - CASA TARZAN COM RAMPA ESCALADA, ESCORREGADOR E ESCADA MARINHEIRO | un |  | 1 | [8 empty] | 1 |  |  | 1
1.3.9.12 | 9160 | ORSE | Brinquedo - Gira-gira (carrossel ø=1,70m), em tubo de ferro galvanizado de 1 1/2" e assento em chapa galvanizada e=1/4", sergipark ou similar | un |  | 1 | [8 empty] | 1 |  |  | 1
1.3.9.13 | 2406 | ORSE | Balanço 3 lugares em aço industrial ou madeira, Sergipark ou similar | un |  | 1 | [8 empty] | 1 |  |  | 1
1.3.10 |  |  | ACADEMIA AO AR LIVRE |  |  | 0 | [12 empty] | TRUE
1.3.10.1 | 103210 | SINAPI | INSTALAÇÃO DE PLACA ORIENTATIVA SOBRE EXERCÍCIOS, 2,00M X 1,00M, EM TUBO DE AÇO CARBONO - PARA ACADEMIA AO AR LIVRE / ACADEMIA DA TERCEIRA IDADE - ATI, INSTALADO SOBRE PISO DE CONCRETO EXISTENTE. AF_10/2021 | UN |  | 1 | [8 empty] | 1 |  |  | 1
1.3.10.2 | 103208 | SINAPI | INSTALAÇÃO DE ROTAÇÃO VERTICAL DUPLO, EM TUBO DE ACO CARBONO - EQUIPAMENTO DE GINASTICA PARA ACADEMIA AO AR LIVRE / ACADEMIA DA TERCEIRA IDADE - ATI, INSTALADO SOBRE PISO DE CONCRETO EXISTENTE. AF_10/2021 | UN |  | 2 | [8 empty] | 2 |  |  | 2
1.3.10.3 | 9148 | ORSE | Equipamento de ginástica - simulador de caminhada duplo - galvanizado - Rev 01 | UN |  | 2 | [8 empty] | 1 |  |  | 1
1.3.10.4 | 103189 | SINAPI | INSTALAÇÃO DE SIMULADOR DE REMO INDIVIDUAL, EM TUBO DE AÇO CARBONO - EQUIPAMENTO DE GINÁSTICA PARA ACADEMIA AO AR LIVRE / ACADEMIA DA TERCEIRA IDADE - ATI, INSTALADO SOBRE PISO DE CONCRETO EXISTENTE. AF_10/2021 | UN |  | 2 | [8 empty] | 2 |  |  | 2
1.3.10.5 | 103188 | SINAPI | INSTALAÇÃO DE SIMULADOR DE CAVALGADA TRIPLO, EM TUBO DE AÇO CARBONO - EQUIPAMENTO DE GINÁSTICA PARA ACADEMIA AO AR LIVRE / ACADEMIA DA TERCEIRA IDADE - ATI, INSTALADO SOBRE PISO DE CONCRETO EXISTENTE. AF_10/2021 | UN |  | 2 | [8 empty] | 2 |  |  | 2
1.3.10.6 | 103209 | SINAPI | INSTALAÇÃO DE SURF DUPLO, EM TUBO DE AÇO CARBONO - EQUIPAMENTO DE GINÁSTICA PARA ACADEMIA AO AR LIVRE / ACADEMIA DA TERCEIRA IDADE - ATI, INSTALADO SOBRE SOLO. AF_10/2021 | UN |  | 2 | [8 empty] | 2 |  |  | 2
1.3.10.7 | 103190 | SINAPI | INSTALAÇÃO DE PRESSÃO DE PERNAS TRIPLO, EM TUBO DE AÇO CARBONO - EQUIPAMENTO DE GINÁSTICA PARA ACADEMIA AO AR LIVRE / ACADEMIA DA TERCEIRA IDADE - ATI, INSTALADO SOBRE SOLO. AF_10/2021 | UN |  | 1 | [8 empty] | 1 |  |  | 1
1.3.10.8 | 9168 | ORSE | Equipamento de ginástica - barra fixa em tubo de ferro galv. ø=2", conjunto com 03 unidades, Sergipark ou similar | UN |  | 2 | [8 empty] | 2 |  |  | 2
1.3.11 |  |  | INSTALAÇÕES ELÉTRICAS |  |  | 0
1.3.11.1 | 11774 | ORSE | Mureta de alvenaria 1,30 x 2,00m para poste auxiliar de energia | UN |  | 3 | [8 empty] | 3 |  |  | 3
1.3.11.2 | 93358 | SINAPI | ESCAVAÇÃO MANUAL DE VALA COM PROFUNDIDADE MENOR OU IGUAL A 1,30 M. AF_02/2021 | m³ |  | 27.7968 | 404.78 |  | 0.2 |  | 0.3 | [6 empty] | 27.7968
1.3.11.3 | 94971 | SINAPI | CONCRETO FCK = 25MPA, TRAÇO 1:2,3:2,7 (EM MASSA SECA DE CIMENTO/ AREIA MÉDIA/ BRITA 1) - PREPARO MECÂNICO COM BETONEIRA 600 L. AF_05/2021 | m³ |  | 3.51 |  |  |  |  | 0.5 | 0.09 |  |  | 39 |  |  | 3.51
1.3.11.4 | 103670 | SINAPI | LANÇAMENTO COM USO DE BALDES, ADENSAMENTO E ACABAMENTO DE CONCRETO EM ESTRUTURAS. AF_02/2022 | m³ |  | 3.51 | [11 empty] | 3.51
1.3.11.5 | 96995 | SINAPI | REATERRO MANUAL APILOADO COM SOQUETE. AF_10/2017 | m³ |  | 24.2868 | [11 empty] | 24.2868
1.3.11.6 | 101876 | SINAPI | QUADRO DE DISTRIBUIÇÃO DE ENERGIA EM PVC, DE EMBUTIR, SEM BARRAMENTO, PARA 6 DISJUNTORES - FORNECIMENTO E INSTALAÇÃO. AF_07/2025 | UN |  | 3 | [8 empty] | 3 |  |  | 3
1.3.11.7 | COMP91 | PROPRIO - I | POSTE DECORATIVO COM 02 PÉTALAS, EM AÇO GALVANIZADO COM DIFUSOR EM VIDRO TRANSPARENTE TEMPERADO, REF. PT-301/2, DA ALADIN OU SIMILAR, COM 3,00M, INCLUSIVE LUMINÁRIA DE LED PARA ILUMINAÇÃO PÚBLICA, DE 100 W | UN |  | 26 | [8 empty] | 26 |  |  | 26
1.3.11.8 | COMP92 | PROPRIO - I | POSTE METÁLICO DECORATIVO CÔNICO RETO FLANGEADO H=4.0m P 02 LUMINÁRIAS DECORATIVAS, INCLUSIVE REFLETOR 150W LED LINEAR BLINDADO A PROVA D'AGUA | UN |  | 13 | [8 empty] | 13 |  |  | 13
1.3.11.9 | 101654 | SINAPI | LUMINÁRIA DE LED PARA ILUMINAÇÃO PÚBLICA, DE 33 W ATÉ 50 W - FORNECIMENTO E INSTALAÇÃO. AF_08/2020 | un | REFLETOR AZUL | 6 | [8 empty] | 6 |  |  | 6
1.3.11.10 | 13159 | ORSE | Poste balizador para jardim, em alumínio preto, + LED 12 w branco frio St1301( Starlumen ou similar) | UN | REFLETOR VERMELHO | 12 | [8 empty] | 12 |  |  | 12
1.3.11.11 | 14009 | ORSE | Luminária sobrepor quadrada, preta, Led 36W, 3000K kais ou similar | UN | QUIOSQUE | 4 | [8 empty] | 4 |  |  | 4
1.3.11.12 | 12890 | ORSE | Caixa de Passagem de Alumínio para piso 30x30x12cm, da marca Wetzel Mod: Cp-3030-12 ou similar. | UN |  | 57 | [8 empty] | 57 |  |  | 57 | TRUE
1.3.11.13 | 91931 | SINAPI | CABO DE COBRE FLEXÍVEL ISOLADO, 6 MM², ANTI-CHAMA 0,6/1,0 KV, PARA CIRCUITOS TERMINAIS - FORNECIMENTO E INSTALAÇÃO. AF_12/2015 | M |  | 180 | 20 | [7 empty] | 180 |  |  | 180 | TRUE
1.3.11.14 | 91928 | SINAPI | CABO DE COBRE FLEXÍVEL ISOLADO, 4 MM², ANTI-CHAMA 450/750 V, PARA CIRCUITOS TERMINAIS - FORNECIMENTO E INSTALAÇÃO. AF_03/2023 | M |  | 1544.58 | 534.78 | [7 empty] | 1544.58 |  |  | 1544.58 | TRUE
1.3.11.15 | 91925 | SINAPI | CABO DE COBRE FLEXÍVEL ISOLADO, 1,5 MM², ANTI-CHAMA 0,6/1,0 KV, PARA CIRCUITOS TERMINAIS - FORNECIMENTO E INSTALAÇÃO. AF_03/2023 | M |  | 59.76 | 19.92 | [7 empty] | 59.76 |  |  | 59.76
1.3.11.16 | 101632 | SINAPI | RELÉ FOTOELÉTRICO PARA COMANDO DE ILUMINAÇÃO EXTERNA 1000 W - FORNECIMENTO E INSTALAÇÃO. AF_02/2025 | UN |  | 39 | [8 empty] | 39 |  |  | 39
1.3.11.17 | 93654 | SINAPI | DISJUNTOR MONOPOLAR TIPO DIN, CORRENTE NOMINAL DE 16A - FORNECIMENTO E INSTALAÇÃO. AF_07/2025 | M |  | 7 | [8 empty] | 7 |  |  | 7 | TRUE
1.3.11.18 | 93655 | SINAPI | DISJUNTOR MONOPOLAR TIPO DIN, CORRENTE NOMINAL DE 20A - FORNECIMENTO E INSTALAÇÃO. AF_07/2025 | UN |  | 3 | [8 empty] | 3 |  |  | 3 | TRUE
1.3.11.19 | 95727 | SINAPI | ELETRODUTO RÍGIDO SOLDÁVEL, PVC, DN 25 MM (3/4"), APARENTE - FORNECIMENTO E INSTALAÇÃO. AF_10/2022 | M |  | 554.7 | [8 empty] | 554.7 |  |  | 554.7
1.3.11.20 | 11343 | ORSE | Curva 45° para eletroduto de pvc rígido roscável, diâm = 25mm (3/4") | UN |  | 39 | [8 empty] | 39 |  |  | 39 | TRUE
1.3.11.21 | 1303 | ORSE | Luva de pvc rígido roscável diâm = 3/4" | UN |  | 184.9 | [8 empty] | 184.9 |  |  | 184.9
1.3.11.22 | 2337 | ORSE | Aplicação de fundo fosfatizante (p/aço galvanizado) - 1 demão | m² |  | 39.564 | [5 empty] | 39.564 | [5 empty] | 39.564
1.3.11.23 | 100745 | SINAPI | PINTURA COM TINTA ALQUÍDICA DE ACABAMENTO (ESMALTE SINTÉTICO BRILHANTE) PULVERIZADA SOBRE SUPERFÍCIES METÁLICAS (EXCETO PERFIL) EXECUTADO EM OBRA (POR DEMÃO). AF_01/2020_PE | m² |  | 39.564 | [5 empty] | 39.564 | [5 empty] | 39.564
1.3.11.24 | 91952 | SINAPI | INTERRUPTOR SIMPLES (1 MÓDULO), 10A/250V, INCLUINDO SUPORTE E PLACA - FORNECIMENTO E INSTALAÇÃO. AF_03/2023 | UN |  | 1 | [8 empty] | 1 |  |  | 1
1.3.12 |  |  | REFORMA DA QUADRA
1.3.12.1 | 104802 | SINAPI | REMOÇÃO DE TELA DE ARAME GALVANIZADO DE ALAMBRADOS PARA QUADRAS POLIESPORTIVAS, DE FORMA MANUAL, SEM REMOÇÃO DA ESTRUTURA DE SUSTENTAÇÃO, SEM REAPROVEITAMENTO. AF_09/2023 | m³ |  | 384 | 96 |  |  |  | 4 | [6 empty] | 384
1.3.12.2 | 8040 | ORSE | Remoção de pintura a base esmalte, utilizando removedor de tinta Coral ou similar - Rev 02 | m² |  | 91.8789 | 0.0762 |  |  | 0.23927 | 4 | 45.9395 |  |  | 48 |  |  | 45.9395
[7 empty] | 288 |  |  | 0.18934 |  | 54.5305 | [5 empty] | 54.5305
1.3.12.3 | 2337 | ORSE | Aplicação de fundo fosfatizante (p/aço galvanizado) - 1 demão | m² |  | 91.8789 | [11 empty] | 91.8789
1.3.12.4 | 100745 | SINAPI | PINTURA COM TINTA ALQUÍDICA DE ACABAMENTO (ESMALTE SINTÉTICO BRILHANTE) PULVERIZADA SOBRE SUPERFÍCIES METÁLICAS (EXCETO PERFIL) EXECUTADO EM OBRA (POR DEMÃO). AF_01/2020_PE | m² |  | 91.8789 | [11 empty] | 91.8789
1.3.12.5 | 3491 | ORSE | Alambrado com tela de arame galvanizado fio 12 bwg, malha 2", revestido em pvc, fixada com tubos de aço galvanizado 2", formando quadros de 2.00 x 2.00 m, exceto mureta | m² |  | 384 | [11 empty] | 384
1.3.12.6 | 7725 | ORSE | Remoção de pintura látex (raspagem e/ou lixamento e/ou escovação) | m² |  | 331.4 | 96 |  |  |  | 1 |  |  |  | 2 |  |  | 192
[5 empty] | ARQUIBANCADA |  | 34.85 |  |  |  | 2 | 139.4 | [5 empty] | 139.4
1.3.12.7 | 88489 | SINAPI | PINTURA LÁTEX ACRÍLICA PREMIUM, APLICAÇÃO MANUAL EM PAREDES, DUAS DEMÃOS. AF_04/2023 | m² |  | 331.4 | [11 empty] | 331.4
1.3.12.8 | 41595 | SINAPI | PINTURA ACRILICA DE FAIXAS DE DEMARCACAO EM QUADRA POLIESPORTIVA, 5 CM DE LARGURA | M |  | 299.42 | 299.42 | [10 empty] | 299.42
1.3.12.9 | 79500/002 | SINAPI | PINTURA ACRILICA EM PISO CIMENTADO, TRES DEMAOS | m² |  | 672.74 | [5 empty] | 672.74 | [5 empty] | 672.74
1.3.13 |  |  | SERVIÇOS COMPLEMENTARES
1.3.13.1 | 3967 | ORSE | Remoção de pintura com aplicação 01 demão de removedor de tinta, marca Coral ou similar | m² | IGREJA | 129.09 | 43.03 |  |  |  | 3 | [6 empty] | 129.09
1.3.13.2 | 104639 | SINAPI | PINTURA LÁTEX ACRÍLICA ECONÔMICA, APLICAÇÃO MANUAL EM TETO, DUAS DEMÃOS. AF_04/2023 | m² | IGREJA | 129.09 | [11 empty] | 129.09
1.3.13.3 | 3556 | ORSE | Corrimão em tubo de aço galvanizado 2 1/2", com chumbadores para fixação em alvenaria | m |  | 17.57 | 17.57 | [10 empty] | 17.57
1.3.13.4 | 2337 | ORSE | Aplicação de fundo fosfatizante (p/aço galvanizado) - 1 demão | m² |  | 3.5033 | 0.0635 |  |  |  |  | 3.5033 | [5 empty] | 3.5033
1.3.13.5 | 100745 | SINAPI | PINTURA COM TINTA ALQUÍDICA DE ACABAMENTO (ESMALTE SINTÉTICO BRILHANTE) PULVERIZADA SOBRE SUPERFÍCIES METÁLICAS (EXCETO PERFIL) EXECUTADO EM OBRA (POR DEMÃO). AF_01/2020_PE | m² |  | 3.5033 | [11 empty] | 3.5033
1.3.14 |  |  | SERVIÇOS FINAIS
1.3.14.1 | 2450 | ORSE | Limpeza geral | m² |  | 3263.13 | [5 empty] | 3263.13 | [5 empty] | 3263.13
JADE LIMA VIEIRA Eng. Civil CREA 3000111616BA

## COM PROPRIA
DESCRIÇÃO | UND | VALOR UNIT.
CAQUEIRO DE CONCRETO PARA PLANTA, TIPO QUADRADO OU REDONDO | UND | 118.3
LOJA | PREÇO
LEROY MERLIN | 159.9
LOJA MATA ATLâNTICA | 96
HORTO EXPRESS | 99
Note on C11: ====== ID#AAABpY8nJnc Jade Lima (2025-08-17 18:53:07) https://www.leroymerlin.com.br/vaso-bola-de-concreto-36x30-p-green-globe_1572358010?region=outros&srsltid=AfmBOoo7xnx60ybBsGFgODjxFFVQoK5FisRinGoi_e3SYBcL4NcwpxQ1cjI
Note on C12: ====== ID#AAABpY8nJng Jade Lima (2025-08-17 18:54:05) https://www.lojamatatlantica.com.br/produtos/vaso-de-cimento-cubo-3-tamanhos-vendidos-separadamente/?variant=766469850&pf=mc&srsltid=AfmBOoqmsUmH1QKnqRbCfOjZ5DxKDqJ8_MNHQiMkEAHzyp8dq4isSA0Xd5I
Note on C13: ====== ID#AAABpY8nJnk Jade Lima (2025-08-17 18:55:06) https://www.hortoexpress.com.br/vaso-tacho-grande-37-cm?sku=XJQQLBD4T-cimento-natural&utm_source=Site&utm_medium=GoogleShopping&utm_campaign=IntegracaoGoogle&srsltid=AfmBOormGT8KQhBbF7pO_hdn7ZoT5EQWpdMK-_K3_BCD8R_olBmyjxmu6Do