## 01_IDENTIFICAÇÃO (2)
N.º PB : 251/2026
OBJETO : CONTRATAÇÃO DE EMPRESA ESPECIALIZADA EM ENGENHARIA PARA EXECUÇÃO DE OBRAS DE REFORMA E REQUALIFICAÇÃO URBANÍSTICA DA AVENIDA SENHOR DO BONFIM NO DISTRITO DE MONTE GORDO - CAMAÇARI - BAHIA.
BANCOS DE REFERÊNCIA:
SINAPI - 04/2026 - Bahia / SBC - 05/2026 - Bahia/ SICRO3 - 01/2026 - Bahia/ ORSE - 03/2026 - Sergipe/SEDOP - 03/2026 - Pará/ SETOP - 01/2026 - Minas Gerais/IOPES - 01/2026 - Espírito Santo/SIURB - 01/2026 - São Paulo/SIURB INFRA - 01/2026 - São Paulo/CPOS/CDHU - 04/2026 - São Paulo/FDE - 01/2026 - São Paulo/AGESUL - 01/2026 - Mato Grosso do Sul
EMBASA - 06/2025 - H=173,71 M=131,45/CAERN - 01/2026 - Rio Grande do Norte/EMOP - 04/2026 - Rio de Janeiro
SCO - 03/2026 - Rio de Janeiro
BDI: 23,90%
ENCARGOS SOCIAIS: Não Desonerado: embutido nos preços unitário dos insumos de mão de obra, de acordo com as bases.
DATA ELABORAÇÃO DO ORÇAMENTO: Junho / 2026
OBSERVAÇÕES:
1. A presente planilha orçamentária possui finalidade meramente estimativa, destinando-se ao planejamento e à avaliação das propostas. As composições de preços unitários, metodologias de cálculo, encargos, produtividades e demais elementos de custo não vinculam os licitantes, cabendo a estes a responsabilidade integral pela formação de seus preços, nos termos da legislação vigente e do edital. A responsabilidade pela uniformização e adoção dos parâmetros a serem utilizados na composição dos preços é exclusiva de cada proponente, que deverá assegurar a coerência da sua proposta
2. Os preços unitários e o valor global ofertados não poderão ser superiores aos valores estimados pela Administração, observadas as condições estabelecidas no edital, sendo vedada a alteração, inclusão ou exclusão de itens, unidades ou quantitativos constantes da planilha orçamentária, sob pena de desclassificação.
3. Os preços usados neste orçamento se mantiveram em estrita conformidade com as composições de preços e encargos sociais de sua origem
4. Os encargos sociais SINAPI, anexos a esta proposta, só foram utilizados nas composições de preço da base SINAPI;
5. Para elaboração da proposta de preço, a empresa deverá usar preferencialmente o encargo social SINAPI do período da licitação ou, caso possua, deverá apresentar seu próprio cálculo de encargo social.
6. O orçamento estimativo foi elaborado com base em diferentes bancos referenciais (SINAPI, SICRO e cotações diretas), tendo sido adotado como data-base dezembro/2025, correspondente ao período mais recente entre as bases utilizadas, em observância ao princípio da atualidade dos preços e à jurisprudência do TCU.
PLANILHA ORÇAMENTÁRIA

## Resumo do Orçamento
| CONTRATAÇÃO DE EMPRESA ESPECIALIZADA EM ENGENHARIA PARA EXECUÇÃO DE OBRAS DE REFORMA E REQUALIFICAÇÃO URBANÍSTICA DA AVENIDA SENHOR DO BONFIM NO DISTRITO DE MONTE GORDO - CAMAÇARI - BAHIA. | [5 empty] | CONTRATAÇÃO DE EMPRESA ESPECIALIZADA PARA SERVIÇOS DE ADEQUAÇÃO E MODERNIZAÇÃO DE AMBIENTES INTERNOS EM UNIDADES ADMINISTRATIVAS DA PREFEITURA DE CAMAÇARI, CONTEMPLANDO DIVISÓRIAS, FORROS, PAINÉIS, PORTAS E ELEMENTOS COMPLEMENTARES | 7376114.43
DATA ORÇAMENTO: JUNHO/2026 | PLANILHA RESUMO |  |  |  | LOTE : ÚNICO |  |  | 7342490.55
Item |  | Descrição |  | Quant. | Total | Peso (%)
1 |  | SERVIÇOS PRELIMINARES |  | 1 | 304206.21 | 3.162%
2 |  | ADMINISTRAÇÃO LOCAL |  | 1 | 697467.2 | 7.249%
3 |  | DEMOLIÇÕES E RETIRADAS |  | 1 | 440487.46 | 4.578%
4 |  | PROJETO |  | 1 | 22736 | 0.2363%
5 |  | TERRAPLENAGEM / PAVIMENTAÇÃO |  | 1 | 3819314.64 | 39.69%
6 |  | URBANISMO |  | 1 | 3047277.2 | 31.67%
7 |  | INSTALAÇÕES |  | 1 | 549008.35 | 5.706%
8 |  | PAISAGISMO |  | 1 | 153069.11 | 1.591%
9 |  | DIVERSOS |  | 1 | 552566.4 | 5.743%
10 |  | LIMPEZA |  | 1 | 35940.72 | 0.3735%
|  |  | Total Geral | 9622073.29

## Orçamento Sintético
|  | CONTRATAÇÃO DE EMPRESA ESPECIALIZADA EM ENGENHARIA PARA EXECUÇÃO DE OBRAS DE REFORMA E REQUALIFICAÇÃO URBANÍSTICA DA AVENIDA SENHOR DO BONFIM NO DISTRITO DE MONTE GORDO - CAMAÇARI - BAHIA. | [6 empty] | 7376114.43
DATA ORÇAMENTO: JUNHO/2026 |  | PLANILHA DE PREÇOS UNITÁRIOS |  |  |  | LOTE : ÚNICO |  |  | 7342490.55
[6 empty] | Valor Final do Orçamento |  | 9622073.29
[6 empty] | BDI |  | 23.9%
Item | Código | Banco | Descrição | Und | Quant. | Valor Unit com BDI | Total | Peso (%)
1 |  |  | SERVIÇOS PRELIMINARES |  | 1 | 304206.21 | 304206.21 | 3.162%
1.1 |  |  | CANTEIRO |  | 1 | 90969.72 | 90969.72 | 0.9454%
1.1.1 | 0101001196 | AGESUL | MOBILIZACAO E DESMOBILIZACAO DE CONTAINER | UN | 4 | 1371.18 | 5484.72 | 0.057%
1.1.2 | 4657 | ORSE | LOCAÇÃO DE CONTAINER - ESCRITÓRIO COM BANHEIRO - 6,20 X 2,40M - REV 02_02/2022 | mês | 10 | 1982.4 | 19824 | 0.206%
1.1.3 | 4654 | ORSE | LOCAÇÃO DE CONTAINER - ALMOXARIFADO SEM BANHEIRO - 6,00 X 2,40M - REV 02_02/2022 | mês | 10 | 991.2 | 9912 | 0.103%
1.1.4 | 4656 | ORSE | LOCAÇÃO DE CONTAINER - BANHEIRO COM CHUVEIROS E VASOS - 4,30 X 2,30M | mês | 10 | 1306.54 | 13065.4 | 0.1358%
1.1.5 | 012095 | SBC | CONTAINER REFEITORIO 12.12X2,44X2.57 C/5 MESAS/BANCOS/PIA | MES | 10 | 4268.36 | 42683.6 | 0.4436%
1.2 |  |  | SINALIZAÇÃO DA OBRA |  | 1 | 128249.98 | 128249.98 | 1.333%
1.2.1 | 103689 | SINAPI | FORNECIMENTO E INSTALAÇÃO DE PLACA DE OBRA COM CHAPA GALVANIZADA E ESTRUTURA DE MADEIRA. AF_03/2022_PS | m² | 12 | 558.28 | 6699.36 | 0.06962%
1.2.2 | 5219544 | SICRO3 | CAVALETE EM PERFIL METÁLICO PARA PLACA DE SINALIZAÇÃO - 1,00 M X 1,00 M - CONFECÇÃO | un | 4 | 308.67 | 1234.68 | 0.01283%
1.2.3 | 5213416 | SICRO3 | PLACA EM AÇO Nº 16 GALVANIZADO COM PELÍCULA RETRORREFLETIVA TIPO I + I - CONFECÇÃO | m² | 4 | 493 | 1972 | 0.02049%
1.2.4 | 00000127 | Próprio | INTERDIÇÃO DE OBRA COM FITA DE SINALIZAÇÃO. REF. ORSE 59 | m | 500 | 17.85 | 8925 | 0.09276%
1.2.5 | 98459 | SINAPI | TAPUME COM TELHA METÁLICA. AF_03/2024 | m² | 699.27 | 123.95 | 86674.52 | 0.9008%
1.2.6 | 97637 | SINAPI | REMOÇÃO DE TAPUME/ CHAPAS METÁLICAS E DE MADEIRA, DE FORMA MANUAL, SEM REAPROVEITAMENTO. AF_09/2023 | m² | 699.27 | 4.66 | 3258.6 | 0.03387%
1.2.7 | 5156 | ORSE | SINALIZAÇÃO NOTURNA COM TELA TAPUME PVC, BALDE PLÁSTICO FIAÇÃO E LÂMPADA, REUTILIZAÇÃO 7 VEZES | m | 500 | 4.37 | 2185 | 0.02271%
1.2.8 | 18016019 | SIURB | PLACA ORIENTADORA VERTICAL | UN | 2 | 4242.91 | 8485.82 | 0.08819%
1.2.9 | 012223 | SBC | TAPUME/CERCAMENTO ALTURA 1,20M TELA PLASTICA FACHADEIRA | M | 500 | 17.63 | 8815 | 0.09161%
1.3 |  |  | INSTALAÇÕES PROVISÓRIAS |  | 1 | 4457.21 | 4457.21 | 0.04632%
1.3.1 | 012206 | SBC | INSTALACAO PROVISORIA DE ELETRICIDADE BAIXA TENSAO | UN | 1 | 3485.73 | 3485.73 | 0.03623%
1.3.2 | 95648 | SINAPI | KIT CAVALETE PARA MEDIÇÃO DE ÁGUA - ENTRADA INDIVIDUALIZADA, EM CPVC DN 28 MM (1"), PARA 1 MEDIDOR - FORNECIMENTO E INSTALAÇÃO (EXCLUSIVE HIDRÔMETRO). AF_03/2024 | UN | 1 | 747.22 | 747.22 | 0.007766%
1.3.3 | 95673 | SINAPI | HIDRÔMETRO DN 1/2", 1,5 M3/H - FORNECIMENTO E INSTALAÇÃO. AF_03/2024 | UN | 1 | 224.26 | 224.26 | 0.002331%
1.4 |  |  | DIVERSOS |  | 1 | 30779.1 | 30779.1 | 0.3199%
1.4.1 | CPU_CAM 106 | Próprio | SEINFRA (C0083) - FORNECIMENTO, MONTAGEM E DESMONTAGEM DE ANDAIME | m²/mês | 532.63 | 29.04 | 15467.58 | 0.1608%
1.4.2 | 000032 | SBC | EQUIPE DE SERVICOS DE TOPOGRAFIA EM OBRA | MES | 1 | 15311.52 | 15311.52 | 0.1591%
1.5 |  |  | VEICULO |  | 1 | 49750.2 | 49750.2 | 0.517%
1.5.1 | 00000018 | Próprio | LOCAÇÃO DE VEICULO C/COMBUSTIVEL. REF. EMBASA (30.02.58) | MES | 10 | 4975.02 | 49750.2 | 0.517%
2 |  |  | ADMINISTRAÇÃO LOCAL |  | 1 | 697467.2 | 697467.2 | 7.249%
2.1 |  |  | MÃO DE OBRA |  | 1 | 697467.2 | 697467.2 | 7.249%
2.1.1 | 93567 | SINAPI | ENGENHEIRO CIVIL DE OBRA PLENO COM ENCARGOS COMPLEMENTARES | MES | 10 | 32081.75 | 320817.5 | 3.334%
2.1.2 | 93572 | SINAPI | ENCARREGADO GERAL DE OBRAS COM ENCARGOS COMPLEMENTARES | MES | 10 | 10308.63 | 103086.3 | 1.071%
2.1.3 | 100321 | SINAPI | TÉCNICO EM SEGURANÇA DO TRABALHO COM ENCARGOS COMPLEMENTARES | MES | 10 | 10877.29 | 108772.9 | 1.13%
2.1.4 | 93563 | SINAPI | ALMOXARIFE COM ENCARGOS COMPLEMENTARES | MES | 10 | 7978.43 | 79784.3 | 0.8292%
2.1.5 | 011815 | SBC | VIGILANCIA DE OBRA - 2 VIGIAS | MES | 10 | 8500.62 | 85006.2 | 0.8834%
3 |  |  | DEMOLIÇÕES E RETIRADAS |  | 1 | 440487.46 | 440487.46 | 4.578%
3.1 | 15 | ORSE | DEMOLIÇÃO DE PAVIMENTAÇÃO (CAPA) ASFÁLTICA | m² | 4702 | 6.37 | 29951.74 | 0.3113%
3.2 | 104790 | SINAPI | DEMOLIÇÃO DE PISO DE CONCRETO SIMPLES, DE FORMA MECANIZADA COM MARTELETE, SEM REAPROVEITAMENTO. AF_09/2023 | m³ | 403.45 | 181.13 | 73076.9 | 0.7595%
3.3 | 7989 | ORSE | DEMOLIÇÃO DE PAVIMENTAÇÃO EM PARALELEPÍPEDO SEM REAPROVEITAMENTO | m² | 1771.26 | 16.32 | 28906.96 | 0.3004%
3.4 | 21 | ORSE | DEMOLIÇÃO DE MEIO-FIO GRANÍTICO OU PRE-MOLDADO | m | 3168.79 | 13.59 | 43063.86 | 0.4476%
3.5 | 18060007 | SIURB | RETIRADA DE GRAMA | m² | 44.3 | 9.63 | 426.61 | 0.004434%
3.6 | 2493 | ORSE | DESTOCAMENTO DE ÁRVORES DIÂMETRO SUPERIOR A 0,30M | un | 1 | 128.04 | 128.04 | 0.001331%
3.7 | 100983 | SINAPI | CARGA, MANOBRA E DESCARGA DE ENTULHO EM CAMINHÃO BASCULANTE 14 M³ - CARGA COM ESCAVADEIRA HIDRÁULICA (CAÇAMBA DE 0,80 M³ / 111 HP) E DESCARGA LIVRE (UNIDADE: M3). AF_02/2026 | m³ | 1476.02 | 12.64 | 18656.89 | 0.1939%
3.8 | 95876 | SINAPI | TRANSPORTE COM CAMINHÃO BASCULANTE DE 14 M³, EM VIA URBANA PAVIMENTADA, DMT ATÉ 30 KM (UNIDADE: M3XKM). AF_02/2026 | M3XKM | 44280.6 | 3.2 | 141697.92 | 1.473%
3.9 | 10039 | ORSE | DESCARTE DE RESÍDUOS DA CONSTRUÇÃO CIVIL EM ÁREA LICENCIADA | t | 2813.52 | 37.17 | 104578.54 | 1.087%
4 |  |  | PROJETO |  | 1 | 22736 | 22736 | 0.2363%
4.1 | 000038 | SBC | PROJETO EXECUTIVO ESTRUTURAL | m² | 800 | 28.42 | 22736 | 0.2363%
5 |  |  | TERRAPLENAGEM / PAVIMENTAÇÃO |  | 1 | 3819314.64 | 3819314.64 | 39.69%
5.1 |  |  | TERRAPLENAGEM |  | 1 | 844085.48 | 844085.48 | 8.772%
5.1.1 | 020015 | SBC | REGULARIZACAO E NIVELAMENTO SOLO 1A.CAT.COM RETROESCAVADEIRA | m² | 4874.78 | 15.77 | 76875.28 | 0.7989%
5.1.2 | 101237 | SINAPI | ESCAVAÇÃO VERTICAL PARA INFRAESTRUTURA, COM CARGA, DESCARGA E TRANSPORTE DE SOLO DE 1ª CATEGORIA, COM ESCAVADEIRA HIDRÁULICA (CAÇAMBA: 0,8 M³ / 111HP), FROTA DE 6 CAMINHÕES BASCULANTES DE 14 M³, DMT DE 4 KM E VELOCIDADE MÉDIA 22 KM/H. AF_05/2020 | m³ | 2135.18 | 32.35 | 69073.07 | 0.7179%
5.1.3 | 100983 | SINAPI | CARGA, MANOBRA E DESCARGA DE ENTULHO EM CAMINHÃO BASCULANTE 14 M³ - CARGA COM ESCAVADEIRA HIDRÁULICA (CAÇAMBA DE 0,80 M³ / 111 HP) E DESCARGA LIVRE (UNIDADE: M3). AF_02/2026 | m³ | 2775.74 | 12.64 | 35085.35 | 0.3646%
5.1.4 | 95876 | SINAPI | TRANSPORTE COM CAMINHÃO BASCULANTE DE 14 M³, EM VIA URBANA PAVIMENTADA, DMT ATÉ 30 KM (UNIDADE: M3XKM). AF_02/2026 | M3XKM | 83272.2 | 3.2 | 266471.04 | 2.769%
5.1.5 | 10039 | ORSE | DESCARTE DE RESÍDUOS DA CONSTRUÇÃO CIVIL EM ÁREA LICENCIADA | t | 3779.91 | 37.17 | 140499.25 | 1.46%
5.1.6 | 100577 | SINAPI | REGULARIZAÇÃO E COMPACTAÇÃO DE SUBLEITO DE SOLO PREDOMINANTEMENTE ARENOSO, PARA OBRAS DE CONSTRUÇÃO DE PAVIMENTOS. AF_09/2024 | m² | 1876.3 | 2.11 | 3958.99 | 0.04114%
5.1.7 | 4011211 | SICRO3 | REFORÇO DO SUBLEITO COM MATERIAL DE JAZIDA - 100% PROCTOR INTERMEDIÁRIO | m³ | 375.26 | 19.4 | 7280.04 | 0.07566%
5.1.8 | 2523 | ORSE | ATERRO COM AREIA FINA, COMPACTADO MECANICAMENTE, INCLUSIVE AQUISIÇÃO EM DEPÓSITO DE MATERIAL, EXCLUSIVE TRANSPORTE - REV.04 | m³ | 375.26 | 161.53 | 60615.75 | 0.63%
5.1.9 | 100995 | SINAPI | CARGA, MANOBRA E DESCARGA DE SOLOS E MATERIAIS GRANULARES EM CAMINHÃO BASCULANTE 14 M³ - CARGA COM ESCAVADEIRA HIDRÁULICA (CAÇAMBA DE 1,20 M³ / 155 HP) E DESCARGA LIVRE (UNIDADE: T). AF_02/2026 | T | 562.89 | 6.17 | 3473.03 | 0.03609%
5.1.10 | 95876 | SINAPI | TRANSPORTE COM CAMINHÃO BASCULANTE DE 14 M³, EM VIA URBANA PAVIMENTADA, DMT ATÉ 30 KM (UNIDADE: M3XKM). AF_02/2026 | M3XKM | 14635.14 | 3.2 | 46832.45 | 0.4867%
5.1.11 | 93593 | SINAPI | TRANSPORTE COM CAMINHÃO BASCULANTE DE 14 M³, EM VIA URBANA PAVIMENTADA, ADICIONAL PARA DMT EXCEDENTE A 30 KM (UNIDADE: M3XKM). AF_02/2026 | M3XKM | 9756.76 | 1.23 | 12000.81 | 0.1247%
5.1.12 | 96396 | SINAPI | CONSTRUÇÃO DE BASE E SUB-BASE PARA PAVIMENTAÇÃO DE BRITA GRADUADA SIMPLES, COM ESPESSURA DE 15 CM - EXCLUSIVE CARGA E TRANSPORTE. AF_09/2024 | m³ | 281.45 | 260.98 | 73452.82 | 0.7634%
5.1.13 | 100995 | SINAPI | CARGA, MANOBRA E DESCARGA DE SOLOS E MATERIAIS GRANULARES EM CAMINHÃO BASCULANTE 14 M³ - CARGA COM ESCAVADEIRA HIDRÁULICA (CAÇAMBA DE 1,20 M³ / 155 HP) E DESCARGA LIVRE (UNIDADE: T). AF_02/2026 | T | 703.61 | 6.17 | 4341.27 | 0.04512%
5.1.14 | 95876 | SINAPI | TRANSPORTE COM CAMINHÃO BASCULANTE DE 14 M³, EM VIA URBANA PAVIMENTADA, DMT ATÉ 30 KM (UNIDADE: M3XKM). AF_02/2026 | M3XKM | 10976.7 | 3.2 | 35125.44 | 0.3651%
5.1.15 | 93593 | SINAPI | TRANSPORTE COM CAMINHÃO BASCULANTE DE 14 M³, EM VIA URBANA PAVIMENTADA, ADICIONAL PARA DMT EXCEDENTE A 30 KM (UNIDADE: M3XKM). AF_02/2026 | M3XKM | 7317.8 | 1.23 | 9000.89 | 0.09354%
5.2 |  |  | CONCRETO / INTERTRAVADO |  | 1 | 2464799.19 | 2464799.19 | 25.62%
5.2.1 | 11472 | ORSE | REGULARIZAÇÃO MANUAL E COMPACTAÇÃO COM PLACA VIBRATÓRIA | m² | 14551.88 | 9.44 | 137369.75 | 1.428%
5.2.2 | 93680 | SINAPI | EXECUÇÃO DE PAVIMENTO EM PISO INTERTRAVADO, COM BLOCO RETANGULAR COLORIDO DE 20 X 10 CM, ESPESSURA 6 CM. AF_10/2022 | m² | 1170.93 | 120.18 | 140722.37 | 1.462%
5.2.3 | 92397 | SINAPI | EXECUÇÃO DE PAVIMENTO EM PISO INTERTRAVADO, COM BLOCO RETANGULAR COR NATURAL DE 20 X 10 CM, ESPESSURA 6 CM. AF_10/2022 | m² | 4692.42 | 100.82 | 473089.78 | 4.917%
5.2.4 | 97113 | SINAPI | APLICAÇÃO DE LONA PLÁSTICA PARA EXECUÇÃO DE PAVIMENTOS DE CONCRETO. AF_04/2022 | m² | 7260.21 | 3.17 | 23014.87 | 0.2392%
5.2.5 | CPU_CAM 446 | Próprio | SINAPI (94991) - EXECUÇÃO DE PASSEIO (CALÇADA) OU PISO DE CONCRETO COM CONCRETO MOLDADO IN LOCO, USINADO C30, ACABAMENTO CONVENCIONAL, ARMADO. AF_08/2022 | m³ | 442.7 | 1405.01 | 621997.93 | 6.464%
5.2.6 | 94273 | SINAPI | ASSENTAMENTO DE GUIA (MEIO-FIO) EM TRECHO RETO, CONFECCIONADA EM CONCRETO PRÉ-FABRICADO, DIMENSÕES 100X15X13X30 CM (COMPRIMENTO X BASE INFERIOR X BASE SUPERIOR X ALTURA). AF_01/2024 | M | 3783.06 | 55.45 | 209770.68 | 2.18%
5.2.7 | CPU_CAM 328 | Próprio | SIURB INFRA (5014101) - FORNECIMENTO E ASSENTAMENTO DE MINI GUIAS | M | 1769 | 101.94 | 180331.86 | 1.874%
5.2.8 | 01.12.51 | Próprio | SINAPI (105005) - RAMPA DE ACESSIBILIDADE EM CONCRETO MOLDADO IN LOCO, EM CALÇADA PRÉ EXISTENTE COM LARGURA MENOR À 3,00 M, FCK 30MPA, COM PISO PODOTÁTIL. AF_03/2024 | m² | 140.69 | 304.3 | 42811.97 | 0.4449%
5.2.9 | 00000102 | Próprio | EXECUÇÃO DE CICLOVIA OU PISO DE CONCRETO PIGMENTADO MOLDADO IN LOCO, USINADO, ACABAMENTO CONVENCIONAL, ESPESSURA 8 CM, ARMADO. - REF.: SINAPI 94995 | M² | 1726.46 | 169.1 | 291944.39 | 3.034%
5.2.10 | 70.01.003 | CPOS/CDHU | FAIXA ELEVADA PARA TRAVESSIA DE PEDESTRES EM MASSA ASFÁLTICA - LOMBOFAIXA DE VIAS COM EXECUÇÃO DE RECAPEAMENTO | m² | 241.25 | 334.08 | 80596.8 | 0.8376%
5.2.11 | CPU_CAM 330 | Próprio | SIURB (13002046) - PISO PODOTÁTIL, ALERTA DIRECIONAL, INTERTRAVADO 6CM | m² | 1340.32 | 188.72 | 252945.19 | 2.629%
5.2.12 | 92398 | SINAPI | EXECUÇÃO DE PAVIMENTO EM PISO INTERTRAVADO, COM BLOCO RETANGULAR COR NATURAL DE 20 X 10 CM, ESPESSURA 8 CM. AF_10/2022 | m² | 88 | 115.95 | 10203.6 | 0.106%
5.3 |  |  | CONTENÇÃO PASSEIO |  | 1 | 248866.18 | 248866.18 | 2.586%
5.3.1 | 9927 | ORSE | ESCAVAÇÃO MECÂNICA, REATERRO E COMPACTAÇÃO VALA MATERIAL 1ª CATEGORIA | m³ | 188 | 12.37 | 2325.56 | 0.02417%
5.3.2 | 100983 | SINAPI | CARGA, MANOBRA E DESCARGA DE ENTULHO EM CAMINHÃO BASCULANTE 14 M³ - CARGA COM ESCAVADEIRA HIDRÁULICA (CAÇAMBA DE 0,80 M³ / 111 HP) E DESCARGA LIVRE (UNIDADE: M3). AF_02/2026 | m³ | 85.15 | 12.64 | 1076.3 | 0.01119%
5.3.3 | 95876 | SINAPI | TRANSPORTE COM CAMINHÃO BASCULANTE DE 14 M³, EM VIA URBANA PAVIMENTADA, DMT ATÉ 30 KM (UNIDADE: M3XKM). AF_02/2026 | M3XKM | 2554.5 | 3.2 | 8174.4 | 0.08495%
5.3.4 | 95241 | SINAPI | LASTRO DE CONCRETO MAGRO, APLICADO EM PISOS, LAJES SOBRE SOLO OU RADIERS, ESPESSURA DE 5 CM. AF_01/2024 | m² | 9.25 | 59.67 | 551.95 | 0.005736%
5.3.5 | 10039 | ORSE | DESCARTE DE RESÍDUOS DA CONSTRUÇÃO CIVIL EM ÁREA LICENCIADA | t | 357.2 | 37.17 | 13277.12 | 0.138%
5.3.6 | 100341 | SINAPI | FABRICAÇÃO, MONTAGEM E DESMONTAGEM DE FÔRMA PARA CORTINA DE CONTENÇÃO, EM CHAPA DE MADEIRA COMPENSADA PLASTIFICADA, E = 18 MM, 10 UTILIZAÇÕES. AF_11/2024 | m² | 887.97 | 56.5 | 50170.31 | 0.5214%
5.3.7 | 96544 | SINAPI | ARMAÇÃO DE BLOCO UTILIZANDO AÇO CA-50 DE 6,3 MM - MONTAGEM. AF_01/2024 | KG | 2266.3 | 23.45 | 53144.74 | 0.5523%
5.3.8 | 96546 | SINAPI | ARMAÇÃO DE BLOCO UTILIZANDO AÇO CA-50 DE 10 MM - MONTAGEM. AF_01/2024 | KG | 1772.8 | 17.53 | 31077.18 | 0.323%
5.3.9 | 3346 | ORSE | CONCRETO SIMPLES USINADO FCK=30MPA, BOMBEADO, LANÇADO E ADENSADO EM SUPERESTRUTURA | m³ | 104.87 | 744.85 | 78112.42 | 0.8118%
5.3.10 | 160082 | SBC | JUNTA DE DILATACAO TIPO FUNGENBAND EM ESTRUTURA | M | 42.5 | 132.44 | 5628.7 | 0.0585%
5.3.11 | 021224 | SBC | COLOCACAO DRENOS TIPO BARBACAN EM CONTENCAO DE ENCOSTA | UN | 50 | 106.55 | 5327.5 | 0.05537%
5.4 |  |  | PAVIMENTAÇÃO ASFALTICA |  | 1 | 261563.79 | 261563.79 | 2.718%
5.4.1 | 7176 | ORSE | EXECUÇÃO DE PINTURA ASFÁLTICA DE LIGAÇÃO, EXCLUSIVE FORNECIMENTO DE LIGANTE | m² | 1876.3 | 0.33 | 619.18 | 0.006435%
5.4.2 | 20.101.0011-0 | EMOP | EMULSAO ASFALTICA CATIONICA,TIPO RR-2C,INCLUSIVE TRANSPORTE. CUSTO SOMENTE DOS MATERIAIS.FORNECIMENTO | T | 8.13 | 4394.11 | 35724.11 | 0.3713%
5.4.3 | 2592 | ORSE | IMPRIMAÇÃO - EXECUÇÃO COM FORNECIMENTO DE MATERIAL | m² | 1876.3 | 13.7 | 25705.31 | 0.2671%
5.4.4 | 95995 | SINAPI | EXECUÇÃO DE PAVIMENTO COM APLICAÇÃO DE CONCRETO ASFÁLTICO, CAMADA DE ROLAMENTO - EXCLUSIVE CARGA E TRANSPORTE. AF_10/2025 | m³ | 93.82 | 1857.62 | 174281.91 | 1.811%
5.4.5 | 101003 | SINAPI | CARGA DE MISTURA ASFÁLTICA EM CAMINHÃO BASCULANTE 14 M³ (UNIDADE: T). AF_02/2026 | T | 225.16 | 9.92 | 2233.59 | 0.02321%
5.4.6 | 95876 | SINAPI | TRANSPORTE COM CAMINHÃO BASCULANTE DE 14 M³, EM VIA URBANA PAVIMENTADA, DMT ATÉ 30 KM (UNIDADE: M3XKM). AF_02/2026 | M3XKM | 6754.68 | 3.2 | 21614.98 | 0.2246%
5.4.7 | 93593 | SINAPI | TRANSPORTE COM CAMINHÃO BASCULANTE DE 14 M³, EM VIA URBANA PAVIMENTADA, ADICIONAL PARA DMT EXCEDENTE A 30 KM (UNIDADE: M3XKM). AF_02/2026 | M3XKM | 1125.78 | 1.23 | 1384.71 | 0.01439%
6 |  |  | URBANISMO |  | 1 | 3047277.2 | 3047277.2 | 31.67%
6.1 |  |  | PÓRTICO DE ENTRADA |  | 1 | 1668314.73 | 1668314.73 | 17.34%
6.1.1 | 9927 | ORSE | ESCAVAÇÃO MECÂNICA, REATERRO E COMPACTAÇÃO VALA MATERIAL 1ª CATEGORIA | m³ | 40 | 12.37 | 494.8 | 0.005142%
6.1.2 | 100983 | SINAPI | CARGA, MANOBRA E DESCARGA DE ENTULHO EM CAMINHÃO BASCULANTE 14 M³ - CARGA COM ESCAVADEIRA HIDRÁULICA (CAÇAMBA DE 0,80 M³ / 111 HP) E DESCARGA LIVRE (UNIDADE: M3). AF_02/2026 | m³ | 52 | 12.64 | 657.28 | 0.006831%
6.1.3 | 95876 | SINAPI | TRANSPORTE COM CAMINHÃO BASCULANTE DE 14 M³, EM VIA URBANA PAVIMENTADA, DMT ATÉ 30 KM (UNIDADE: M3XKM). AF_02/2026 | M3XKM | 1560 | 3.2 | 4992 | 0.05188%
6.1.4 | 10039 | ORSE | DESCARTE DE RESÍDUOS DA CONSTRUÇÃO CIVIL EM ÁREA LICENCIADA | t | 98.8 | 37.17 | 3672.4 | 0.03817%
6.1.5 | 12.07.010 | CPOS/CDHU | TAXA DE MOBILIZAÇÃO E DESMOBILIZAÇÃO DE EQUIPAMENTOS PARA EXECUÇÃO DE ESTACA TIPO RAIZ EM SOLO | TX | 1 | 40463 | 40463 | 0.4205%
6.1.6 | 12.07.060 | CPOS/CDHU | ESTACA TIPO RAIZ, DIÂMETRO DE 15 CM PARA 25 T, EM SOLO | M | 180 | 446.08 | 80294.4 | 0.8345%
6.1.7 | 95241 | SINAPI | LASTRO DE CONCRETO MAGRO, APLICADO EM PISOS, LAJES SOBRE SOLO OU RADIERS, ESPESSURA DE 5 CM. AF_01/2024 | m² | 38.85 | 59.67 | 2318.18 | 0.02409%
6.1.8 | 11486 | ORSE | CONCRETO SIMPLES USINADO FCK=30MPA, BOMBEADO, LANÇADO E ADENSADO NA INFRAESTRUTURA | m³ | 28 | 718.9 | 20129.2 | 0.2092%
6.1.9 | 0601001007 | AGESUL | FABRICACAO, MONTAGEM E DESMONTAGEM DE FORMA EM CHAPA DE MADEIRA TIPO RESINADA DE 8 A 12MM DE ESPESSURA, REAPROVEITAMENTO DE 2 VEZES | m² | 336 | 145.1 | 48753.6 | 0.5067%
6.1.10 | 96546 | SINAPI | ARMAÇÃO DE BLOCO UTILIZANDO AÇO CA-50 DE 10 MM - MONTAGEM. AF_01/2024 | KG | 3384 | 17.53 | 59321.52 | 0.6165%
6.1.11 | 3346 | ORSE | CONCRETO SIMPLES USINADO FCK=30MPA, BOMBEADO, LANÇADO E ADENSADO EM SUPERESTRUTURA | m³ | 14.3 | 744.85 | 10651.36 | 0.1107%
6.1.12 | 0601001010 | AGESUL | FABRICACAO, MONTAGEM E DESMONTAGEM DE FORMA EM CHAPA DE MADEIRA COMPENSADA PLASTIFICADA E=18MM, 4 UTILIZACOES, INCLUSO TRAVAMENTOS METALICOS | m² | 171.6 | 165.88 | 28465.01 | 0.2958%
6.1.13 | 89472 | SINAPI | ALVENARIA DE BLOCOS DE CONCRETO ESTRUTURAL 14X19X39 CM (ESPESSURA 14 CM), FBK = 14 MPA, UTILIZANDO COLHER DE PEDREIRO. AF_10/2022 | m² | 108.56 | 152.76 | 16583.63 | 0.1723%
6.1.14 | 87905 | SINAPI | CHAPISCO APLICADO EM ALVENARIA (COM PRESENÇA DE VÃOS) E ESTRUTURAS DE CONCRETO DE FACHADA, COM COLHER DE PEDREIRO. ARGAMASSA TRAÇO 1:3 COM PREPARO EM BETONEIRA 400L. AF_10/2022 | m² | 236.8 | 13.05 | 3090.24 | 0.03212%
6.1.15 | 87775 | SINAPI | EMBOÇO OU MASSA ÚNICA EM ARGAMASSA TRAÇO 1:2:8, PREPARO MECÂNICO COM BETONEIRA 400 L, APLICADA MANUALMENTE EM PANOS DE FACHADA COM PRESENÇA DE VÃOS, ESPESSURA DE 25 MM. AF_08/2022 | m² | 236.8 | 88.33 | 20916.54 | 0.2174%
6.1.16 | CPU_CAM 403 | Próprio | ORSE (13841) - REVESTIMENTO PEDRA MOLEDO NATURAL | m² | 236.8 | 320.62 | 75922.82 | 0.789%
6.1.17 | 15.03.030 | CPOS/CDHU | FORNECIMENTO E MONTAGEM DE ESTRUTURA EM AÇO ASTM-A36, SEM PINTURA | KG | 17500 | 36.08 | 631400 | 6.562%
6.1.18 | 33.07.140 | CPOS/CDHU | PINTURA COM ESMALTE ALQUÍDICO EM ESTRUTURA METÁLICA | KG | 17500 | 5.65 | 98875 | 1.028%
6.1.19 | 21.03.151 | CPOS/CDHU | REVESTIMENTO EM PLACA DE ALUMÍNIO COMPOSTO "ACM", ESPESSURA DE 4 MM E ACABAMENTO EM PVDF | m² | 476.56 | 1093.91 | 521313.75 | 5.418%
6.2 |  |  | MOTOTÁXI E BICICLETÁRIO |  | 1 | 635502.58 | 635502.58 | 6.605%
6.2.1 |  |  | FUNDAÇÃO |  | 1 | 51669.29 | 51669.29 | 0.537%
6.2.1.1 | 9927 | ORSE | ESCAVAÇÃO MECÂNICA, REATERRO E COMPACTAÇÃO VALA MATERIAL 1ª CATEGORIA | m³ | 33.22 | 12.37 | 410.93 | 0.004271%
6.2.1.2 | 100983 | SINAPI | CARGA, MANOBRA E DESCARGA DE ENTULHO EM CAMINHÃO BASCULANTE 14 M³ - CARGA COM ESCAVADEIRA HIDRÁULICA (CAÇAMBA DE 0,80 M³ / 111 HP) E DESCARGA LIVRE (UNIDADE: M3). AF_02/2026 | m³ | 43.18 | 12.64 | 545.8 | 0.005672%
6.2.1.3 | 95876 | SINAPI | TRANSPORTE COM CAMINHÃO BASCULANTE DE 14 M³, EM VIA URBANA PAVIMENTADA, DMT ATÉ 30 KM (UNIDADE: M3XKM). AF_02/2026 | M3XKM | 1295.58 | 3.2 | 4145.86 | 0.04309%
6.2.1.4 | 10039 | ORSE | DESCARTE DE RESÍDUOS DA CONSTRUÇÃO CIVIL EM ÁREA LICENCIADA | t | 82.04 | 37.17 | 3049.43 | 0.03169%
6.2.1.5 | 95241 | SINAPI | LASTRO DE CONCRETO MAGRO, APLICADO EM PISOS, LAJES SOBRE SOLO OU RADIERS, ESPESSURA DE 5 CM. AF_01/2024 | m² | 37.25 | 59.67 | 2222.71 | 0.0231%
6.2.1.6 | 11486 | ORSE | CONCRETO SIMPLES USINADO FCK=30MPA, BOMBEADO, LANÇADO E ADENSADO NA INFRAESTRUTURA | m³ | 12.8 | 718.9 | 9201.92 | 0.09563%
6.2.1.7 | 96546 | SINAPI | ARMAÇÃO DE BLOCO UTILIZANDO AÇO CA-50 DE 10 MM - MONTAGEM. AF_01/2024 | KG | 819 | 17.53 | 14357.07 | 0.1492%
6.2.1.8 | 0601001007 | AGESUL | FABRICACAO, MONTAGEM E DESMONTAGEM DE FORMA EM CHAPA DE MADEIRA TIPO RESINADA DE 8 A 12MM DE ESPESSURA, REAPROVEITAMENTO DE 2 VEZES | m² | 122.23 | 145.1 | 17735.57 | 0.1843%
6.2.2 |  |  | SUPERESTRUTURA |  | 1 | 80765.42 | 80765.42 | 0.8394%
6.2.2.1 | 3346 | ORSE | CONCRETO SIMPLES USINADO FCK=30MPA, BOMBEADO, LANÇADO E ADENSADO EM SUPERESTRUTURA | m³ | 14.3 | 744.85 | 10651.36 | 0.1107%
6.2.2.2 | 7823 | ORSE | LAJE PRÉ-FABRICADA TRELIÇADA PARA PISO OU COBERTURA, INTEREIXO 38CM, H=16CM, EL. ENCHIMENTO EM EPS H=12CM, INCLUSIVE ESCORAMENTO EM MADEIRA E CAPEAMENTO 4CM. | m² | 101.08 | 279.06 | 28207.38 | 0.2932%
6.2.2.3 | 92448 | SINAPI | MONTAGEM E DESMONTAGEM DE FÔRMA DE VIGA, ESCORAMENTO COM PONTALETE DE MADEIRA, PÉ-DIREITO SIMPLES, EM MADEIRA SERRADA, 4 UTILIZAÇÕES. AF_09/2020 | m² | 128.08 | 229.03 | 29334.16 | 0.3049%
6.2.2.4 | 96546 | SINAPI | ARMAÇÃO DE BLOCO UTILIZANDO AÇO CA-50 DE 10 MM - MONTAGEM. AF_01/2024 | KG | 717.2 | 17.53 | 12572.52 | 0.1307%
6.2.3 |  |  | ALVENARIA E FECHAMENTOS |  | 1 | 46578.26 | 46578.26 | 0.4841%
6.2.3.1 | 89472 | SINAPI | ALVENARIA DE BLOCOS DE CONCRETO ESTRUTURAL 14X19X39 CM (ESPESSURA 14 CM), FBK = 14 MPA, UTILIZANDO COLHER DE PEDREIRO. AF_10/2022 | m² | 267.93 | 152.76 | 40928.99 | 0.4254%
6.2.3.2 | 101161 | SINAPI | ALVENARIA DE VEDAÇÃO COM ELEMENTO VAZADO DE CONCRETO (COBOGÓ) DE 7X50X50CM E ARGAMASSA DE ASSENTAMENTO COM PREPARO EM BETONEIRA. AF_05/2020 | m² | 19.38 | 291.5 | 5649.27 | 0.05871%
6.2.4 |  |  | REVESTIMENTOS E ACABAMENTOS |  | 1 | 106111.4 | 106111.4 | 1.103%
6.2.4.1 | 87905 | SINAPI | CHAPISCO APLICADO EM ALVENARIA (COM PRESENÇA DE VÃOS) E ESTRUTURAS DE CONCRETO DE FACHADA, COM COLHER DE PEDREIRO. ARGAMASSA TRAÇO 1:3 COM PREPARO EM BETONEIRA 400L. AF_10/2022 | m² | 312.03 | 13.05 | 4071.99 | 0.04232%
6.2.4.2 | 87775 | SINAPI | EMBOÇO OU MASSA ÚNICA EM ARGAMASSA TRAÇO 1:2:8, PREPARO MECÂNICO COM BETONEIRA 400 L, APLICADA MANUALMENTE EM PANOS DE FACHADA COM PRESENÇA DE VÃOS, ESPESSURA DE 25 MM. AF_08/2022 | m² | 312.03 | 88.33 | 27561.61 | 0.2864%
6.2.4.3 | CPU_CAM 403 | Próprio | ORSE (13841) - REVESTIMENTO PEDRA MOLEDO NATURAL | m² | 228.08 | 320.62 | 73127.01 | 0.76%
6.2.4.4 | 120063 | SBC | GRANITO BRANCO DALLAS EM PAREDE 2CM | m² | 1.86 | 726.23 | 1350.79 | 0.01404%
6.2.5 |  |  | COBERTURA |  | 1 | 291909.89 | 291909.89 | 3.034%
6.2.5.1 | 160014 | SBC | IMPERMEABILIZACAO EM LAJE DE COBERTURA BASE 2,5CM | m² | 101.08 | 182.43 | 18440.02 | 0.1916%
6.2.5.2 | 01.12.08 | Próprio | COBERTURA MADEIRA PLÁSTICA - BICICLETÁRIO | VB | 1 | 273469.87 | 273469.87 | 2.842%
6.2.6 |  |  | PISO |  | 1 | 41520.51 | 41520.51 | 0.4315%
6.2.6.1 | 92398 | SINAPI | EXECUÇÃO DE PAVIMENTO EM PISO INTERTRAVADO, COM BLOCO RETANGULAR COR NATURAL DE 20 X 10 CM, ESPESSURA 8 CM. AF_10/2022 | m² | 169.23 | 115.95 | 19622.22 | 0.2039%
6.2.6.2 | 93681 | SINAPI | EXECUÇÃO DE PAVIMENTO EM PISO INTERTRAVADO, COM BLOCO RETANGULAR COLORIDO DE 20 X 10 CM, ESPESSURA 8 CM. AF_10/2022 | m² | 153.06 | 143.07 | 21898.29 | 0.2276%
6.2.7 |  |  | PINTURA |  | 1 | 15989.04 | 15989.04 | 0.1662%
6.2.7.1 | 88485 | SINAPI | FUNDO SELADOR ACRÍLICO, APLICAÇÃO MANUAL EM PAREDE, UMA DEMÃO. AF_04/2023 | m² | 318 | 6.1 | 1939.8 | 0.02016%
6.2.7.2 | 88497 | SINAPI | EMASSAMENTO COM MASSA LÁTEX, APLICAÇÃO EM PAREDE, DUAS DEMÃOS, LIXAMENTO MANUAL. AF_04/2023 | m² | 318 | 25.42 | 8083.56 | 0.08401%
6.2.7.3 | 88489 | SINAPI | PINTURA LÁTEX ACRÍLICA PREMIUM, APLICAÇÃO MANUAL EM PAREDES, DUAS DEMÃOS. AF_04/2023 | m² | 318 | 18.76 | 5965.68 | 0.062%
6.2.8 |  |  | BANCO |  | 1 | 958.77 | 958.77 | 0.009964%
6.2.8.1 | 3226 | ORSE | BANCO DE CONCRETO EM ALVENARIA DE TIJOLOS, ASSENTO EM CONCRETO ARMADO, SEM ENCOSTO, PINTADO COM TINTA ACRÍLICA, 2 DEMÃOS | m | 3.66 | 261.96 | 958.77 | 0.009964%
6.3 |  |  | PONTO DE ÔNIBUS |  | 1 | 134357.58 | 134357.58 | 1.396%
6.3.1 |  |  | PONTO DE ÔNIBUS, TIPO GRANDE |  | 1 | 61718.36 | 61718.36 | 0.6414%
6.3.1.1 | 9927 | ORSE | ESCAVAÇÃO MECÂNICA, REATERRO E COMPACTAÇÃO VALA MATERIAL 1ª CATEGORIA | m³ | 7.26 | 12.37 | 89.81 | 0.0009334%
6.3.1.2 | 100983 | SINAPI | CARGA, MANOBRA E DESCARGA DE ENTULHO EM CAMINHÃO BASCULANTE 14 M³ - CARGA COM ESCAVADEIRA HIDRÁULICA (CAÇAMBA DE 0,80 M³ / 111 HP) E DESCARGA LIVRE (UNIDADE: M3). AF_02/2026 | m³ | 9.44 | 12.64 | 119.32 | 0.00124%
6.3.1.3 | 95876 | SINAPI | TRANSPORTE COM CAMINHÃO BASCULANTE DE 14 M³, EM VIA URBANA PAVIMENTADA, DMT ATÉ 30 KM (UNIDADE: M3XKM). AF_02/2026 | M3XKM | 283.14 | 3.2 | 906.05 | 0.009416%
6.3.1.4 | 10039 | ORSE | DESCARTE DE RESÍDUOS DA CONSTRUÇÃO CIVIL EM ÁREA LICENCIADA | t | 17.94 | 37.17 | 666.83 | 0.00693%
6.3.1.5 | 95241 | SINAPI | LASTRO DE CONCRETO MAGRO, APLICADO EM PISOS, LAJES SOBRE SOLO OU RADIERS, ESPESSURA DE 5 CM. AF_01/2024 | m² | 0.36 | 59.67 | 21.48 | 0.0002232%
6.3.1.6 | 11486 | ORSE | CONCRETO SIMPLES USINADO FCK=30MPA, BOMBEADO, LANÇADO E ADENSADO NA INFRAESTRUTURA | m³ | 1.04 | 718.9 | 747.66 | 0.00777%
6.3.1.7 | 0601001007 | AGESUL | FABRICACAO, MONTAGEM E DESMONTAGEM DE FORMA EM CHAPA DE MADEIRA TIPO RESINADA DE 8 A 12MM DE ESPESSURA, REAPROVEITAMENTO DE 2 VEZES | m² | 6.72 | 145.1 | 975.07 | 0.01013%
6.3.1.8 | 96545 | SINAPI | ARMAÇÃO DE BLOCO UTILIZANDO AÇO CA-50 DE 8 MM - MONTAGEM. AF_01/2024 | KG | 32.4 | 20.44 | 662.26 | 0.006883%
6.3.1.9 | 96546 | SINAPI | ARMAÇÃO DE BLOCO UTILIZANDO AÇO CA-50 DE 10 MM - MONTAGEM. AF_01/2024 | KG | 221.1 | 17.53 | 3875.88 | 0.04028%
6.3.1.10 | 96543 | SINAPI | ARMAÇÃO DE BLOCO UTILIZANDO AÇO CA-60 DE 5 MM - MONTAGEM. AF_01/2024 | KG | 107 | 27.06 | 2895.42 | 0.03009%
6.3.1.11 | 3346 | ORSE | CONCRETO SIMPLES USINADO FCK=30MPA, BOMBEADO, LANÇADO E ADENSADO EM SUPERESTRUTURA | m³ | 3.27 | 744.85 | 2435.66 | 0.02531%
6.3.1.12 | 0601001010 | AGESUL | FABRICACAO, MONTAGEM E DESMONTAGEM DE FORMA EM CHAPA DE MADEIRA COMPENSADA PLASTIFICADA E=18MM, 4 UTILIZACOES, INCLUSO TRAVAMENTOS METALICOS | m² | 55.01 | 165.88 | 9125.06 | 0.09483%
6.3.1.13 | 103338 | SINAPI | ALVENARIA DE VEDAÇÃO DE BLOCOS VAZADOS DE CONCRETO APARENTE DE 14X19X39 CM (ESPESSURA 14 CM) E ARGAMASSA DE ASSENTAMENTO COM PREPARO EM BETONEIRA. AF_12/2021 | m² | 16.39 | 152.03 | 2491.77 | 0.0259%
6.3.1.14 | 87905 | SINAPI | CHAPISCO APLICADO EM ALVENARIA (COM PRESENÇA DE VÃOS) E ESTRUTURAS DE CONCRETO DE FACHADA, COM COLHER DE PEDREIRO. ARGAMASSA TRAÇO 1:3 COM PREPARO EM BETONEIRA 400L. AF_10/2022 | m² | 31.68 | 13.05 | 413.42 | 0.004297%
6.3.1.15 | 87775 | SINAPI | EMBOÇO OU MASSA ÚNICA EM ARGAMASSA TRAÇO 1:2:8, PREPARO MECÂNICO COM BETONEIRA 400 L, APLICADA MANUALMENTE EM PANOS DE FACHADA COM PRESENÇA DE VÃOS, ESPESSURA DE 25 MM. AF_08/2022 | m² | 31.68 | 88.33 | 2798.29 | 0.02908%
6.3.1.16 | CPU_CAM 403 | Próprio | ORSE (13841) - REVESTIMENTO PEDRA MOLEDO NATURAL | m² | 21.05 | 320.62 | 6749.05 | 0.07014%
6.3.1.17 | 110645 | SEDOP | REVESTIMENTO CERÂMICO PADRÃO ALTO - INCL. REJUNTAMENTO | m² | 18.58 | 100.25 | 1862.65 | 0.01936%
6.3.1.18 | 88485 | SINAPI | FUNDO SELADOR ACRÍLICO, APLICAÇÃO MANUAL EM PAREDE, UMA DEMÃO. AF_04/2023 | m² | 16.39 | 6.1 | 99.98 | 0.001039%
6.3.1.19 | 88497 | SINAPI | EMASSAMENTO COM MASSA LÁTEX, APLICAÇÃO EM PAREDE, DUAS DEMÃOS, LIXAMENTO MANUAL. AF_04/2023 | m² | 16.39 | 25.42 | 416.63 | 0.00433%
6.3.1.20 | 88489 | SINAPI | PINTURA LÁTEX ACRÍLICA PREMIUM, APLICAÇÃO MANUAL EM PAREDES, DUAS DEMÃOS. AF_04/2023 | m² | 16.39 | 18.76 | 307.48 | 0.003196%
6.3.1.21 | 120063 | SBC | GRANITO BRANCO DALLAS EM PAREDE 2CM | m² | 10.04 | 726.23 | 7291.35 | 0.07578%
6.3.1.22 | 160014 | SBC | IMPERMEABILIZACAO EM LAJE DE COBERTURA BASE 2,5CM | m² | 18.39 | 182.43 | 3354.89 | 0.03487%
6.3.1.23 | 102181 | SINAPI | INSTALAÇÃO DE VIDRO TEMPERADO, E = 10 MM, ENCAIXADO EM PERFIL U. AF_11/2025 | m² | 7.91 | 724.95 | 5734.35 | 0.0596%
6.3.1.24 | 13002011 | SIURB | PISO ESTRUTURAL EM CONCRETO ARMADO - 7CM | m² | 15.25 | 91.33 | 1392.78 | 0.01447%
6.3.1.25 | 170236 | SBC | CONTRAPISO COM ARGAMASSA TRACO 1:3 PREPARO MANUAL 5CM | m³ | 1.07 | 1127.79 | 1206.74 | 0.01254%
6.3.1.26 | 170495 | SBC | PISO MONOLITICO (GRANILITE) 40X40CM COM JUNTAS | m² | 15.25 | 213.63 | 3257.86 | 0.03386%
6.3.1.27 | 3226 | ORSE | BANCO DE CONCRETO EM ALVENARIA DE TIJOLOS, ASSENTO EM CONCRETO ARMADO, SEM ENCOSTO, PINTADO COM TINTA ACRÍLICA, 2 DEMÃOS | m | 6.95 | 261.96 | 1820.62 | 0.01892%
6.3.2 |  |  | PONTO DE ÔNIBUS, TIPO MÉDIO |  | 1 | 37620.91 | 37620.91 | 0.391%
6.3.2.1 | 9927 | ORSE | ESCAVAÇÃO MECÂNICA, REATERRO E COMPACTAÇÃO VALA MATERIAL 1ª CATEGORIA | m³ | 4.84 | 12.37 | 59.87 | 0.0006222%
6.3.2.2 | 100983 | SINAPI | CARGA, MANOBRA E DESCARGA DE ENTULHO EM CAMINHÃO BASCULANTE 14 M³ - CARGA COM ESCAVADEIRA HIDRÁULICA (CAÇAMBA DE 0,80 M³ / 111 HP) E DESCARGA LIVRE (UNIDADE: M3). AF_02/2026 | m³ | 6.29 | 12.64 | 79.51 | 0.0008263%
6.3.2.3 | 95876 | SINAPI | TRANSPORTE COM CAMINHÃO BASCULANTE DE 14 M³, EM VIA URBANA PAVIMENTADA, DMT ATÉ 30 KM (UNIDADE: M3XKM). AF_02/2026 | M3XKM | 188.76 | 3.2 | 604.03 | 0.006278%
6.3.2.4 | 10039 | ORSE | DESCARTE DE RESÍDUOS DA CONSTRUÇÃO CIVIL EM ÁREA LICENCIADA | t | 9.2 | 37.17 | 341.96 | 0.003554%
6.3.2.5 | 95241 | SINAPI | LASTRO DE CONCRETO MAGRO, APLICADO EM PISOS, LAJES SOBRE SOLO OU RADIERS, ESPESSURA DE 5 CM. AF_01/2024 | m² | 0.24 | 59.67 | 14.32 | 0.0001488%
6.3.2.6 | 11486 | ORSE | CONCRETO SIMPLES USINADO FCK=30MPA, BOMBEADO, LANÇADO E ADENSADO NA INFRAESTRUTURA | m³ | 0.69 | 718.9 | 496.04 | 0.005155%
6.3.2.7 | 0601001007 | AGESUL | FABRICACAO, MONTAGEM E DESMONTAGEM DE FORMA EM CHAPA DE MADEIRA TIPO RESINADA DE 8 A 12MM DE ESPESSURA, REAPROVEITAMENTO DE 2 VEZES | m² | 4.48 | 145.1 | 650.05 | 0.006756%
6.3.2.8 | 96546 | SINAPI | ARMAÇÃO DE BLOCO UTILIZANDO AÇO CA-50 DE 10 MM - MONTAGEM. AF_01/2024 | KG | 155.13 | 17.53 | 2719.43 | 0.02826%
6.3.2.9 | 96543 | SINAPI | ARMAÇÃO DE BLOCO UTILIZANDO AÇO CA-60 DE 5 MM - MONTAGEM. AF_01/2024 | KG | 62.87 | 27.06 | 1701.26 | 0.01768%
6.3.2.10 | 3346 | ORSE | CONCRETO SIMPLES USINADO FCK=30MPA, BOMBEADO, LANÇADO E ADENSADO EM SUPERESTRUTURA | m³ | 1.89 | 744.85 | 1407.77 | 0.01463%
6.3.2.11 | 0601001010 | AGESUL | FABRICACAO, MONTAGEM E DESMONTAGEM DE FORMA EM CHAPA DE MADEIRA COMPENSADA PLASTIFICADA E=18MM, 4 UTILIZACOES, INCLUSO TRAVAMENTOS METALICOS | m² | 32.25 | 165.88 | 5349.63 | 0.0556%
6.3.2.12 | 103338 | SINAPI | ALVENARIA DE VEDAÇÃO DE BLOCOS VAZADOS DE CONCRETO APARENTE DE 14X19X39 CM (ESPESSURA 14 CM) E ARGAMASSA DE ASSENTAMENTO COM PREPARO EM BETONEIRA. AF_12/2021 | m² | 9.19 | 152.03 | 1397.16 | 0.01452%
6.3.2.13 | 87905 | SINAPI | CHAPISCO APLICADO EM ALVENARIA (COM PRESENÇA DE VÃOS) E ESTRUTURAS DE CONCRETO DE FACHADA, COM COLHER DE PEDREIRO. ARGAMASSA TRAÇO 1:3 COM PREPARO EM BETONEIRA 400L. AF_10/2022 | m² | 19.67 | 13.05 | 256.69 | 0.002668%
6.3.2.14 | 87775 | SINAPI | EMBOÇO OU MASSA ÚNICA EM ARGAMASSA TRAÇO 1:2:8, PREPARO MECÂNICO COM BETONEIRA 400 L, APLICADA MANUALMENTE EM PANOS DE FACHADA COM PRESENÇA DE VÃOS, ESPESSURA DE 25 MM. AF_08/2022 | m² | 19.67 | 88.33 | 1737.45 | 0.01806%
6.3.2.15 | CPU_CAM 403 | Próprio | ORSE (13841) - REVESTIMENTO PEDRA MOLEDO NATURAL | m² | 14.01 | 320.62 | 4491.89 | 0.04668%
6.3.2.16 | 110645 | SEDOP | REVESTIMENTO CERÂMICO PADRÃO ALTO - INCL. REJUNTAMENTO | m² | 11.52 | 100.25 | 1154.88 | 0.012%
6.3.2.17 | 88485 | SINAPI | FUNDO SELADOR ACRÍLICO, APLICAÇÃO MANUAL EM PAREDE, UMA DEMÃO. AF_04/2023 | m² | 9.19 | 6.1 | 56.06 | 0.0005826%
6.3.2.18 | 88497 | SINAPI | EMASSAMENTO COM MASSA LÁTEX, APLICAÇÃO EM PAREDE, DUAS DEMÃOS, LIXAMENTO MANUAL. AF_04/2023 | m² | 9.19 | 25.42 | 233.61 | 0.002428%
6.3.2.19 | 88489 | SINAPI | PINTURA LÁTEX ACRÍLICA PREMIUM, APLICAÇÃO MANUAL EM PAREDES, DUAS DEMÃOS. AF_04/2023 | m² | 9.19 | 18.76 | 172.4 | 0.001792%
6.3.2.20 | 3226 | ORSE | BANCO DE CONCRETO EM ALVENARIA DE TIJOLOS, ASSENTO EM CONCRETO ARMADO, SEM ENCOSTO, PINTADO COM TINTA ACRÍLICA, 2 DEMÃOS | m | 2.95 | 261.96 | 772.78 | 0.008031%
6.3.2.21 | 120063 | SBC | GRANITO BRANCO DALLAS EM PAREDE 2CM | m² | 8.25 | 726.23 | 5991.4 | 0.06227%
6.3.2.22 | 160014 | SBC | IMPERMEABILIZACAO EM LAJE DE COBERTURA BASE 2,5CM | m² | 9.57 | 182.43 | 1745.86 | 0.01814%
6.3.2.23 | 102181 | SINAPI | INSTALAÇÃO DE VIDRO TEMPERADO, E = 10 MM, ENCAIXADO EM PERFIL U. AF_11/2025 | m² | 4.5 | 724.95 | 3262.28 | 0.0339%
6.3.2.24 | 13002011 | SIURB | PISO ESTRUTURAL EM CONCRETO ARMADO - 7CM | m² | 7.63 | 91.33 | 696.85 | 0.007242%
6.3.2.25 | 170236 | SBC | CONTRAPISO COM ARGAMASSA TRACO 1:3 PREPARO MANUAL 5CM | m³ | 0.53 | 1127.79 | 597.73 | 0.006212%
6.3.2.26 | 170495 | SBC | PISO MONOLITICO (GRANILITE) 40X40CM COM JUNTAS | m² | 7.63 | 213.63 | 1630 | 0.01694%
6.3.3 |  |  | PONTO DE ÔNIBUS, TIPO PEQUENO |  | 1 | 35018.31 | 35018.31 | 0.3639%
6.3.3.1 | 9927 | ORSE | ESCAVAÇÃO MECÂNICA, REATERRO E COMPACTAÇÃO VALA MATERIAL 1ª CATEGORIA | m³ | 1 | 12.37 | 12.37 | 0.0001286%
6.3.3.2 | 100983 | SINAPI | CARGA, MANOBRA E DESCARGA DE ENTULHO EM CAMINHÃO BASCULANTE 14 M³ - CARGA COM ESCAVADEIRA HIDRÁULICA (CAÇAMBA DE 0,80 M³ / 111 HP) E DESCARGA LIVRE (UNIDADE: M3). AF_02/2026 | m³ | 1.3 | 12.64 | 16.43 | 0.0001708%
6.3.3.3 | 95876 | SINAPI | TRANSPORTE COM CAMINHÃO BASCULANTE DE 14 M³, EM VIA URBANA PAVIMENTADA, DMT ATÉ 30 KM (UNIDADE: M3XKM). AF_02/2026 | M3XKM | 39 | 3.2 | 124.8 | 0.001297%
6.3.3.4 | 10039 | ORSE | DESCARTE DE RESÍDUOS DA CONSTRUÇÃO CIVIL EM ÁREA LICENCIADA | t | 1.9 | 37.17 | 70.62 | 0.0007339%
6.3.3.5 | 95241 | SINAPI | LASTRO DE CONCRETO MAGRO, APLICADO EM PISOS, LAJES SOBRE SOLO OU RADIERS, ESPESSURA DE 5 CM. AF_01/2024 | m² | 0.05 | 59.67 | 2.98 | 3.097e-05%
6.3.3.6 | 11486 | ORSE | CONCRETO SIMPLES USINADO FCK=30MPA, BOMBEADO, LANÇADO E ADENSADO NA INFRAESTRUTURA | m³ | 0.51 | 718.9 | 366.64 | 0.00381%
6.3.3.7 | 0601001007 | AGESUL | FABRICACAO, MONTAGEM E DESMONTAGEM DE FORMA EM CHAPA DE MADEIRA TIPO RESINADA DE 8 A 12MM DE ESPESSURA, REAPROVEITAMENTO DE 2 VEZES | m² | 5.12 | 145.1 | 742.91 | 0.007721%
6.3.3.8 | 96546 | SINAPI | ARMAÇÃO DE BLOCO UTILIZANDO AÇO CA-50 DE 10 MM - MONTAGEM. AF_01/2024 | KG | 68 | 17.53 | 1192.04 | 0.01239%
6.3.3.9 | 3346 | ORSE | CONCRETO SIMPLES USINADO FCK=30MPA, BOMBEADO, LANÇADO E ADENSADO EM SUPERESTRUTURA | m³ | 0.17 | 744.85 | 126.62 | 0.001316%
6.3.3.10 | 0601001010 | AGESUL | FABRICACAO, MONTAGEM E DESMONTAGEM DE FORMA EM CHAPA DE MADEIRA COMPENSADA PLASTIFICADA E=18MM, 4 UTILIZACOES, INCLUSO TRAVAMENTOS METALICOS | m² | 1.66 | 165.88 | 275.36 | 0.002862%
6.3.3.11 | 102181 | SINAPI | INSTALAÇÃO DE VIDRO TEMPERADO, E = 10 MM, ENCAIXADO EM PERFIL U. AF_11/2025 | m² | 6.17 | 724.95 | 4472.94 | 0.04649%
6.3.3.12 | 94216 | SINAPI | TELHAMENTO COM TELHA METÁLICA TERMOACÚSTICA E = 30 MM, COM ATÉ 2 ÁGUAS, INCLUSO IÇAMENTO. AF_07/2019 | m² | 6.91 | 236.3 | 1632.83 | 0.01697%
6.3.3.13 | 87775 | SINAPI | EMBOÇO OU MASSA ÚNICA EM ARGAMASSA TRAÇO 1:2:8, PREPARO MECÂNICO COM BETONEIRA 400 L, APLICADA MANUALMENTE EM PANOS DE FACHADA COM PRESENÇA DE VÃOS, ESPESSURA DE 25 MM. AF_08/2022 | m² | 4.17 | 88.33 | 368.34 | 0.003828%
6.3.3.14 | 96486 | SINAPI | FORRO EM RÉGUAS DE PVC, LISO, PARA AMBIENTES COMERCIAIS, INCLUSIVE ESTRUTURA BIDIRECIONAL DE FIXAÇÃO. AF_08/2023_PS | m² | 6.39 | 106.94 | 683.35 | 0.007102%
6.3.3.15 | CPU_CAM 403 | Próprio | ORSE (13841) - REVESTIMENTO PEDRA MOLEDO NATURAL | m² | 4.17 | 320.62 | 1336.99 | 0.0139%
6.3.3.16 | 250312 | SEDOP | BANCO EM MADEIRA DE LEI C=1,8M, L=0,4M E H=0,4M | m | 2.2 | 669.58 | 1473.08 | 0.01531%
6.3.3.17 | 102193 | SINAPI | LIXAMENTO DE MADEIRA PARA APLICAÇÃO DE FUNDO OU PINTURA. AF_01/2021 | m² | 1.36 | 2.97 | 4.04 | 4.199e-05%
6.3.3.18 | 7988 | ORSE | PINTURA DE PROTEÇÃO SOBRE MADEIRA, COM 2 DEMÃOS, VERNIZ POLISTEN - STAIN, AÇÃO FUNGICIDA E INSETICIDA, COR TRANSPARENTE, SAYERLACK OU SIMILAR - R1 | m² | 1.36 | 24.74 | 33.65 | 0.0003497%
6.3.3.19 | 100434 | SINAPI | CALHA DE BEIRAL, SEMICIRCULAR DE PVC, DIAMETRO 125 MM, INCLUINDO CABECEIRAS, EMENDAS, BOCAIS, SUPORTES E VEDAÇÕES, EXCLUINDO CONDUTORES, INCLUSO TRANSPORTE VERTICAL. AF_07/2019 | M | 4.1 | 185.59 | 760.92 | 0.007908%
6.3.3.20 | 170236 | SBC | CONTRAPISO COM ARGAMASSA TRACO 1:3 PREPARO MANUAL 5CM | m³ | 7.6 | 1127.79 | 8571.2 | 0.08908%
6.3.3.21 | 13002011 | SIURB | PISO ESTRUTURAL EM CONCRETO ARMADO - 7CM | m² | 7.6 | 91.33 | 694.11 | 0.007214%
6.3.3.22 | 170495 | SBC | PISO MONOLITICO (GRANILITE) 40X40CM COM JUNTAS | m² | 7.6 | 213.63 | 1623.59 | 0.01687%
6.3.3.23 | 15.03.030 | CPOS/CDHU | FORNECIMENTO E MONTAGEM DE ESTRUTURA EM AÇO ASTM-A36, SEM PINTURA | KG | 250 | 36.08 | 9020 | 0.09374%
6.3.3.24 | 33.07.140 | CPOS/CDHU | PINTURA COM ESMALTE ALQUÍDICO EM ESTRUTURA METÁLICA | KG | 250 | 5.65 | 1412.5 | 0.01468%
6.4 |  |  | PERGOLADO 1 - ROTATÓRIA |  | 1 | 85718.65 | 85718.65 | 0.8909%
6.4.1 | 9927 | ORSE | ESCAVAÇÃO MECÂNICA, REATERRO E COMPACTAÇÃO VALA MATERIAL 1ª CATEGORIA | m³ | 8 | 12.37 | 98.96 | 0.001028%
6.4.2 | 100983 | SINAPI | CARGA, MANOBRA E DESCARGA DE ENTULHO EM CAMINHÃO BASCULANTE 14 M³ - CARGA COM ESCAVADEIRA HIDRÁULICA (CAÇAMBA DE 0,80 M³ / 111 HP) E DESCARGA LIVRE (UNIDADE: M3). AF_02/2026 | m³ | 2.5875 | 12.64 | 32.71 | 0.0003399%
6.4.3 | 95876 | SINAPI | TRANSPORTE COM CAMINHÃO BASCULANTE DE 14 M³, EM VIA URBANA PAVIMENTADA, DMT ATÉ 30 KM (UNIDADE: M3XKM). AF_02/2026 | M3XKM | 77.625 | 3.2 | 248.4 | 0.002582%
6.4.4 | 10039 | ORSE | DESCARTE DE RESÍDUOS DA CONSTRUÇÃO CIVIL EM ÁREA LICENCIADA | t | 15.2 | 37.17 | 564.98 | 0.005872%
6.4.5 | 95241 | SINAPI | LASTRO DE CONCRETO MAGRO, APLICADO EM PISOS, LAJES SOBRE SOLO OU RADIERS, ESPESSURA DE 5 CM. AF_01/2024 | m² | 0.5 | 59.67 | 29.84 | 0.0003101%
6.4.6 | 11486 | ORSE | CONCRETO SIMPLES USINADO FCK=30MPA, BOMBEADO, LANÇADO E ADENSADO NA INFRAESTRUTURA | m³ | 1.23 | 718.9 | 884.25 | 0.00919%
6.4.7 | 0601001007 | AGESUL | FABRICACAO, MONTAGEM E DESMONTAGEM DE FORMA EM CHAPA DE MADEIRA TIPO RESINADA DE 8 A 12MM DE ESPESSURA, REAPROVEITAMENTO DE 2 VEZES | m² | 7 | 145.1 | 1015.7 | 0.01056%
6.4.8 | 96546 | SINAPI | ARMAÇÃO DE BLOCO UTILIZANDO AÇO CA-50 DE 10 MM - MONTAGEM. AF_01/2024 | KG | 347.85 | 17.53 | 6097.81 | 0.06337%
6.4.9 | 3346 | ORSE | CONCRETO SIMPLES USINADO FCK=30MPA, BOMBEADO, LANÇADO E ADENSADO EM SUPERESTRUTURA | m³ | 2.64 | 744.85 | 1966.4 | 0.02044%
6.4.10 | 0601001010 | AGESUL | FABRICACAO, MONTAGEM E DESMONTAGEM DE FORMA EM CHAPA DE MADEIRA COMPENSADA PLASTIFICADA E=18MM, 4 UTILIZACOES, INCLUSO TRAVAMENTOS METALICOS | m² | 35.2 | 165.88 | 5838.98 | 0.06068%
6.4.11 | 87775 | SINAPI | EMBOÇO OU MASSA ÚNICA EM ARGAMASSA TRAÇO 1:2:8, PREPARO MECÂNICO COM BETONEIRA 400 L, APLICADA MANUALMENTE EM PANOS DE FACHADA COM PRESENÇA DE VÃOS, ESPESSURA DE 25 MM. AF_08/2022 | m² | 72.6 | 88.33 | 6412.76 | 0.06665%
6.4.12 | 87905 | SINAPI | CHAPISCO APLICADO EM ALVENARIA (COM PRESENÇA DE VÃOS) E ESTRUTURAS DE CONCRETO DE FACHADA, COM COLHER DE PEDREIRO. ARGAMASSA TRAÇO 1:3 COM PREPARO EM BETONEIRA 400L. AF_10/2022 | m² | 72.6 | 13.05 | 947.43 | 0.009846%
6.4.13 | 110645 | SEDOP | REVESTIMENTO CERÂMICO PADRÃO ALTO - INCL. REJUNTAMENTO | m² | 72.6 | 100.25 | 7278.15 | 0.07564%
6.4.14 | 01.12.09 | Próprio | PERGOLADO DE MADEIRA PLÁSTICA - ROTATÓRIA | VB | 1 | 54302.28 | 54302.28 | 0.5644%
6.5 |  |  | PERGOLADO 2 - PRAÇA |  | 1 | 68255.2 | 68255.2 | 0.7094%
6.5.1 | 9927 | ORSE | ESCAVAÇÃO MECÂNICA, REATERRO E COMPACTAÇÃO VALA MATERIAL 1ª CATEGORIA | m³ | 4.8 | 12.37 | 59.38 | 0.0006171%
6.5.2 | 100983 | SINAPI | CARGA, MANOBRA E DESCARGA DE ENTULHO EM CAMINHÃO BASCULANTE 14 M³ - CARGA COM ESCAVADEIRA HIDRÁULICA (CAÇAMBA DE 0,80 M³ / 111 HP) E DESCARGA LIVRE (UNIDADE: M3). AF_02/2026 | m³ | 1.5525 | 12.64 | 19.62 | 0.0002039%
6.5.3 | 95876 | SINAPI | TRANSPORTE COM CAMINHÃO BASCULANTE DE 14 M³, EM VIA URBANA PAVIMENTADA, DMT ATÉ 30 KM (UNIDADE: M3XKM). AF_02/2026 | M3XKM | 46.575 | 3.2 | 149.04 | 0.001549%
6.5.4 | 10039 | ORSE | DESCARTE DE RESÍDUOS DA CONSTRUÇÃO CIVIL EM ÁREA LICENCIADA | t | 9.12 | 37.17 | 338.99 | 0.003523%
6.5.5 | 95241 | SINAPI | LASTRO DE CONCRETO MAGRO, APLICADO EM PISOS, LAJES SOBRE SOLO OU RADIERS, ESPESSURA DE 5 CM. AF_01/2024 | m² | 0.3 | 59.67 | 17.9 | 0.000186%
6.5.6 | 11486 | ORSE | CONCRETO SIMPLES USINADO FCK=30MPA, BOMBEADO, LANÇADO E ADENSADO NA INFRAESTRUTURA | m³ | 0.74 | 718.9 | 531.99 | 0.005529%
6.5.7 | 0601001007 | AGESUL | FABRICACAO, MONTAGEM E DESMONTAGEM DE FORMA EM CHAPA DE MADEIRA TIPO RESINADA DE 8 A 12MM DE ESPESSURA, REAPROVEITAMENTO DE 2 VEZES | m² | 4.2 | 145.1 | 609.42 | 0.006334%
6.5.8 | 96546 | SINAPI | ARMAÇÃO DE BLOCO UTILIZANDO AÇO CA-50 DE 10 MM - MONTAGEM. AF_01/2024 | KG | 208.71 | 17.53 | 3658.69 | 0.03802%
6.5.9 | 3346 | ORSE | CONCRETO SIMPLES USINADO FCK=30MPA, BOMBEADO, LANÇADO E ADENSADO EM SUPERESTRUTURA | m³ | 1.58 | 744.85 | 1176.86 | 0.01223%
6.5.10 | 0601001010 | AGESUL | FABRICACAO, MONTAGEM E DESMONTAGEM DE FORMA EM CHAPA DE MADEIRA COMPENSADA PLASTIFICADA E=18MM, 4 UTILIZACOES, INCLUSO TRAVAMENTOS METALICOS | m² | 21.12 | 165.88 | 3503.39 | 0.03641%
6.5.11 | 87905 | SINAPI | CHAPISCO APLICADO EM ALVENARIA (COM PRESENÇA DE VÃOS) E ESTRUTURAS DE CONCRETO DE FACHADA, COM COLHER DE PEDREIRO. ARGAMASSA TRAÇO 1:3 COM PREPARO EM BETONEIRA 400L. AF_10/2022 | m² | 43.56 | 13.05 | 568.46 | 0.005908%
6.5.12 | 87775 | SINAPI | EMBOÇO OU MASSA ÚNICA EM ARGAMASSA TRAÇO 1:2:8, PREPARO MECÂNICO COM BETONEIRA 400 L, APLICADA MANUALMENTE EM PANOS DE FACHADA COM PRESENÇA DE VÃOS, ESPESSURA DE 25 MM. AF_08/2022 | m² | 43.56 | 88.33 | 3847.65 | 0.03999%
6.5.13 | 110645 | SEDOP | REVESTIMENTO CERÂMICO PADRÃO ALTO - INCL. REJUNTAMENTO | m² | 43.56 | 100.25 | 4366.89 | 0.04538%
6.5.14 | 01.12.10 | Próprio | PERGOLADO DE MADEIRA PLÁSTICA - PRAÇA | VB | 1 | 49406.92 | 49406.92 | 0.5135%
6.6 |  |  | PERGOLADO 3 - ACARAJÉ |  | 1 | 38631.46 | 38631.46 | 0.4015%
6.6.1 | 9927 | ORSE | ESCAVAÇÃO MECÂNICA, REATERRO E COMPACTAÇÃO VALA MATERIAL 1ª CATEGORIA | m³ | 4.8 | 12.37 | 59.38 | 0.0006171%
6.6.2 | 100983 | SINAPI | CARGA, MANOBRA E DESCARGA DE ENTULHO EM CAMINHÃO BASCULANTE 14 M³ - CARGA COM ESCAVADEIRA HIDRÁULICA (CAÇAMBA DE 0,80 M³ / 111 HP) E DESCARGA LIVRE (UNIDADE: M3). AF_02/2026 | m³ | 1.5525 | 12.64 | 19.62 | 0.0002039%
6.6.3 | 95876 | SINAPI | TRANSPORTE COM CAMINHÃO BASCULANTE DE 14 M³, EM VIA URBANA PAVIMENTADA, DMT ATÉ 30 KM (UNIDADE: M3XKM). AF_02/2026 | M3XKM | 46.57 | 3.2 | 149.02 | 0.001549%
6.6.4 | 10039 | ORSE | DESCARTE DE RESÍDUOS DA CONSTRUÇÃO CIVIL EM ÁREA LICENCIADA | t | 9.12 | 37.17 | 338.99 | 0.003523%
6.6.5 | 95241 | SINAPI | LASTRO DE CONCRETO MAGRO, APLICADO EM PISOS, LAJES SOBRE SOLO OU RADIERS, ESPESSURA DE 5 CM. AF_01/2024 | m² | 0.3 | 59.67 | 17.9 | 0.000186%
6.6.6 | 11486 | ORSE | CONCRETO SIMPLES USINADO FCK=30MPA, BOMBEADO, LANÇADO E ADENSADO NA INFRAESTRUTURA | m³ | 0.74 | 718.9 | 531.99 | 0.005529%
6.6.7 | 0601001007 | AGESUL | FABRICACAO, MONTAGEM E DESMONTAGEM DE FORMA EM CHAPA DE MADEIRA TIPO RESINADA DE 8 A 12MM DE ESPESSURA, REAPROVEITAMENTO DE 2 VEZES | m² | 4.2 | 145.1 | 609.42 | 0.006334%
6.6.8 | 96546 | SINAPI | ARMAÇÃO DE BLOCO UTILIZANDO AÇO CA-50 DE 10 MM - MONTAGEM. AF_01/2024 | KG | 208.71 | 17.53 | 3658.69 | 0.03802%
6.6.9 | 3346 | ORSE | CONCRETO SIMPLES USINADO FCK=30MPA, BOMBEADO, LANÇADO E ADENSADO EM SUPERESTRUTURA | m³ | 2.96 | 744.85 | 2204.76 | 0.02291%
6.6.10 | 0601001010 | AGESUL | FABRICACAO, MONTAGEM E DESMONTAGEM DE FORMA EM CHAPA DE MADEIRA COMPENSADA PLASTIFICADA E=18MM, 4 UTILIZACOES, INCLUSO TRAVAMENTOS METALICOS | m² | 43.71 | 165.88 | 7250.61 | 0.07535%
6.6.11 | 87905 | SINAPI | CHAPISCO APLICADO EM ALVENARIA (COM PRESENÇA DE VÃOS) E ESTRUTURAS DE CONCRETO DE FACHADA, COM COLHER DE PEDREIRO. ARGAMASSA TRAÇO 1:3 COM PREPARO EM BETONEIRA 400L. AF_10/2022 | m² | 72.11 | 13.05 | 941.04 | 0.00978%
6.6.12 | 87775 | SINAPI | EMBOÇO OU MASSA ÚNICA EM ARGAMASSA TRAÇO 1:2:8, PREPARO MECÂNICO COM BETONEIRA 400 L, APLICADA MANUALMENTE EM PANOS DE FACHADA COM PRESENÇA DE VÃOS, ESPESSURA DE 25 MM. AF_08/2022 | m² | 72.11 | 88.33 | 6369.48 | 0.0662%
6.6.13 | 110645 | SEDOP | REVESTIMENTO CERÂMICO PADRÃO ALTO - INCL. REJUNTAMENTO | m² | 67.16 | 100.25 | 6732.79 | 0.06997%
6.6.14 | 88485 | SINAPI | FUNDO SELADOR ACRÍLICO, APLICAÇÃO MANUAL EM PAREDE, UMA DEMÃO. AF_04/2023 | m² | 4.95 | 6.1 | 30.2 | 0.0003139%
6.6.15 | 88497 | SINAPI | EMASSAMENTO COM MASSA LÁTEX, APLICAÇÃO EM PAREDE, DUAS DEMÃOS, LIXAMENTO MANUAL. AF_04/2023 | m² | 4.95 | 25.42 | 125.83 | 0.001308%
6.6.16 | 88489 | SINAPI | PINTURA LÁTEX ACRÍLICA PREMIUM, APLICAÇÃO MANUAL EM PAREDES, DUAS DEMÃOS. AF_04/2023 | m² | 4.95 | 18.76 | 92.86 | 0.0009651%
6.6.17 | 160014 | SBC | IMPERMEABILIZACAO EM LAJE DE COBERTURA BASE 2,5CM | m² | 12.92 | 182.43 | 2357 | 0.0245%
6.6.18 | 090403 | IOPES | PLATIBANDA DE ALVENARIA DE BLOCO CERÂMICO 10X20X20CM, ASSENTADO COM ARGAMASSA DE CIMENTO, CAL HIDRATADA CH1 E AREIA NO TRAÇO 1:0,5:8, AMARRADA COM PILARETES EM CONC. ARM. A CADA 2M (H=1.0M), EXCL. REVEST. | m | 16.96 | 164.12 | 2783.48 | 0.02893%
6.6.19 | 01.12.12 | Próprio | ORSE (8245) - MURETA EM ALVENARIA, H=0,35M COM REVESTIMENTO - (PADRÃO CEHOP), INCLUSIVE FUNDAÇÃO | m² | 10 | 435.84 | 4358.4 | 0.0453%
6.7 |  |  | PERGOLADO 4 - MOTOTÁXI |  | 1 | 67479.44 | 67479.44 | 0.7013%
6.7.1 | 9927 | ORSE | ESCAVAÇÃO MECÂNICA, REATERRO E COMPACTAÇÃO VALA MATERIAL 1ª CATEGORIA | m³ | 4.8 | 12.37 | 59.38 | 0.0006171%
6.7.2 | 100983 | SINAPI | CARGA, MANOBRA E DESCARGA DE ENTULHO EM CAMINHÃO BASCULANTE 14 M³ - CARGA COM ESCAVADEIRA HIDRÁULICA (CAÇAMBA DE 0,80 M³ / 111 HP) E DESCARGA LIVRE (UNIDADE: M3). AF_02/2026 | m³ | 1.55 | 12.64 | 19.59 | 0.0002036%
6.7.3 | 95876 | SINAPI | TRANSPORTE COM CAMINHÃO BASCULANTE DE 14 M³, EM VIA URBANA PAVIMENTADA, DMT ATÉ 30 KM (UNIDADE: M3XKM). AF_02/2026 | M3XKM | 46.57 | 3.2 | 149.02 | 0.001549%
6.7.4 | 10039 | ORSE | DESCARTE DE RESÍDUOS DA CONSTRUÇÃO CIVIL EM ÁREA LICENCIADA | t | 9.12 | 37.17 | 338.99 | 0.003523%
6.7.5 | 95241 | SINAPI | LASTRO DE CONCRETO MAGRO, APLICADO EM PISOS, LAJES SOBRE SOLO OU RADIERS, ESPESSURA DE 5 CM. AF_01/2024 | m² | 0.3 | 59.67 | 17.9 | 0.000186%
6.7.6 | 11486 | ORSE | CONCRETO SIMPLES USINADO FCK=30MPA, BOMBEADO, LANÇADO E ADENSADO NA INFRAESTRUTURA | m³ | 0.74 | 718.9 | 531.99 | 0.005529%
6.7.7 | 0601001007 | AGESUL | FABRICACAO, MONTAGEM E DESMONTAGEM DE FORMA EM CHAPA DE MADEIRA TIPO RESINADA DE 8 A 12MM DE ESPESSURA, REAPROVEITAMENTO DE 2 VEZES | m² | 4.2 | 145.1 | 609.42 | 0.006334%
6.7.8 | 96546 | SINAPI | ARMAÇÃO DE BLOCO UTILIZANDO AÇO CA-50 DE 10 MM - MONTAGEM. AF_01/2024 | KG | 208.71 | 17.53 | 3658.69 | 0.03802%
6.7.9 | 3346 | ORSE | CONCRETO SIMPLES USINADO FCK=30MPA, BOMBEADO, LANÇADO E ADENSADO EM SUPERESTRUTURA | m³ | 1.58 | 744.85 | 1176.86 | 0.01223%
6.7.10 | 0601001010 | AGESUL | FABRICACAO, MONTAGEM E DESMONTAGEM DE FORMA EM CHAPA DE MADEIRA COMPENSADA PLASTIFICADA E=18MM, 4 UTILIZACOES, INCLUSO TRAVAMENTOS METALICOS | m² | 21.12 | 165.88 | 3503.39 | 0.03641%
6.7.11 | 87905 | SINAPI | CHAPISCO APLICADO EM ALVENARIA (COM PRESENÇA DE VÃOS) E ESTRUTURAS DE CONCRETO DE FACHADA, COM COLHER DE PEDREIRO. ARGAMASSA TRAÇO 1:3 COM PREPARO EM BETONEIRA 400L. AF_10/2022 | m² | 50.46 | 13.05 | 658.5 | 0.006844%
6.7.12 | 87775 | SINAPI | EMBOÇO OU MASSA ÚNICA EM ARGAMASSA TRAÇO 1:2:8, PREPARO MECÂNICO COM BETONEIRA 400 L, APLICADA MANUALMENTE EM PANOS DE FACHADA COM PRESENÇA DE VÃOS, ESPESSURA DE 25 MM. AF_08/2022 | m² | 50.46 | 88.33 | 4457.13 | 0.04632%
6.7.13 | 110645 | SEDOP | REVESTIMENTO CERÂMICO PADRÃO ALTO - INCL. REJUNTAMENTO | m² | 43.8 | 100.25 | 4390.95 | 0.04563%
6.7.14 | 01.12.12 | Próprio | ORSE (8245) - MURETA EM ALVENARIA, H=0,35M COM REVESTIMENTO - (PADRÃO CEHOP), INCLUSIVE FUNDAÇÃO | m² | 10.4 | 435.84 | 4532.74 | 0.04711%
6.7.15 | 88485 | SINAPI | FUNDO SELADOR ACRÍLICO, APLICAÇÃO MANUAL EM PAREDE, UMA DEMÃO. AF_04/2023 | m² | 6.66 | 6.1 | 40.63 | 0.0004223%
6.7.16 | 88497 | SINAPI | EMASSAMENTO COM MASSA LÁTEX, APLICAÇÃO EM PAREDE, DUAS DEMÃOS, LIXAMENTO MANUAL. AF_04/2023 | m² | 6.66 | 25.42 | 169.3 | 0.001759%
6.7.17 | 88489 | SINAPI | PINTURA LÁTEX ACRÍLICA PREMIUM, APLICAÇÃO MANUAL EM PAREDES, DUAS DEMÃOS. AF_04/2023 | m² | 6.66 | 18.76 | 124.94 | 0.001298%
6.7.18 | CPU_CAM 371 | Próprio | PERGOLADO DE MADEIRA PLÁSTICA - MOTOTÁXI | VB | 1 | 43040.02 | 43040.02 | 0.4473%
6.8 |  |  | PERGOLADO 5 - BICICLETÁRIO |  | 1 | 74629.92 | 74629.92 | 0.7756%
6.8.1 | 9927 | ORSE | ESCAVAÇÃO MECÂNICA, REATERRO E COMPACTAÇÃO VALA MATERIAL 1ª CATEGORIA | m³ | 6.4 | 12.37 | 79.17 | 0.0008228%
6.8.2 | 100983 | SINAPI | CARGA, MANOBRA E DESCARGA DE ENTULHO EM CAMINHÃO BASCULANTE 14 M³ - CARGA COM ESCAVADEIRA HIDRÁULICA (CAÇAMBA DE 0,80 M³ / 111 HP) E DESCARGA LIVRE (UNIDADE: M3). AF_02/2026 | m³ | 2.07 | 12.64 | 26.16 | 0.0002719%
6.8.3 | 95876 | SINAPI | TRANSPORTE COM CAMINHÃO BASCULANTE DE 14 M³, EM VIA URBANA PAVIMENTADA, DMT ATÉ 30 KM (UNIDADE: M3XKM). AF_02/2026 | M3XKM | 62.1 | 3.2 | 198.72 | 0.002065%
6.8.4 | 10039 | ORSE | DESCARTE DE RESÍDUOS DA CONSTRUÇÃO CIVIL EM ÁREA LICENCIADA | t | 12.16 | 37.17 | 451.99 | 0.004697%
6.8.5 | 95241 | SINAPI | LASTRO DE CONCRETO MAGRO, APLICADO EM PISOS, LAJES SOBRE SOLO OU RADIERS, ESPESSURA DE 5 CM. AF_01/2024 | m² | 0.4 | 59.67 | 23.87 | 0.0002481%
6.8.6 | 11486 | ORSE | CONCRETO SIMPLES USINADO FCK=30MPA, BOMBEADO, LANÇADO E ADENSADO NA INFRAESTRUTURA | m³ | 0.98 | 718.9 | 704.52 | 0.007322%
6.8.7 | 0601001007 | AGESUL | FABRICACAO, MONTAGEM E DESMONTAGEM DE FORMA EM CHAPA DE MADEIRA TIPO RESINADA DE 8 A 12MM DE ESPESSURA, REAPROVEITAMENTO DE 2 VEZES | m² | 5.6 | 145.1 | 812.56 | 0.008445%
6.8.8 | 96546 | SINAPI | ARMAÇÃO DE BLOCO UTILIZANDO AÇO CA-50 DE 10 MM - MONTAGEM. AF_01/2024 | KG | 278.28 | 17.53 | 4878.25 | 0.0507%
6.8.9 | 3346 | ORSE | CONCRETO SIMPLES USINADO FCK=30MPA, BOMBEADO, LANÇADO E ADENSADO EM SUPERESTRUTURA | m³ | 2.11 | 744.85 | 1571.63 | 0.01633%
6.8.10 | 0601001010 | AGESUL | FABRICACAO, MONTAGEM E DESMONTAGEM DE FORMA EM CHAPA DE MADEIRA COMPENSADA PLASTIFICADA E=18MM, 4 UTILIZACOES, INCLUSO TRAVAMENTOS METALICOS | m² | 28.16 | 165.88 | 4671.18 | 0.04855%
6.8.11 | 87905 | SINAPI | CHAPISCO APLICADO EM ALVENARIA (COM PRESENÇA DE VÃOS) E ESTRUTURAS DE CONCRETO DE FACHADA, COM COLHER DE PEDREIRO. ARGAMASSA TRAÇO 1:3 COM PREPARO EM BETONEIRA 400L. AF_10/2022 | m² | 58.08 | 13.05 | 757.94 | 0.007877%
6.8.12 | 87775 | SINAPI | EMBOÇO OU MASSA ÚNICA EM ARGAMASSA TRAÇO 1:2:8, PREPARO MECÂNICO COM BETONEIRA 400 L, APLICADA MANUALMENTE EM PANOS DE FACHADA COM PRESENÇA DE VÃOS, ESPESSURA DE 25 MM. AF_08/2022 | m² | 58.08 | 88.33 | 5130.21 | 0.05332%
6.8.13 | 110645 | SEDOP | REVESTIMENTO CERÂMICO PADRÃO ALTO - INCL. REJUNTAMENTO | m² | 58.08 | 100.25 | 5822.52 | 0.06051%
6.8.14 | CPU_CAM 373 | Próprio | PERGOLADO DE MADEIRA PLÁSTICA - BICICLETÁRIO | VB | 1 | 49501.2 | 49501.2 | 0.5145%
6.9 |  |  | PERGOLADO 6 - ESTACIONAMENTO (6X) |  | 1 | 167923.06 | 167923.06 | 1.745%
6.9.1 | 9927 | ORSE | ESCAVAÇÃO MECÂNICA, REATERRO E COMPACTAÇÃO VALA MATERIAL 1ª CATEGORIA | m³ | 19.2 | 12.37 | 237.5 | 0.002468%
6.9.2 | 100983 | SINAPI | CARGA, MANOBRA E DESCARGA DE ENTULHO EM CAMINHÃO BASCULANTE 14 M³ - CARGA COM ESCAVADEIRA HIDRÁULICA (CAÇAMBA DE 0,80 M³ / 111 HP) E DESCARGA LIVRE (UNIDADE: M3). AF_02/2026 | m³ | 6.21 | 12.64 | 78.49 | 0.0008157%
6.9.3 | 95876 | SINAPI | TRANSPORTE COM CAMINHÃO BASCULANTE DE 14 M³, EM VIA URBANA PAVIMENTADA, DMT ATÉ 30 KM (UNIDADE: M3XKM). AF_02/2026 | M3XKM | 186.3 | 3.2 | 596.16 | 0.006196%
6.9.4 | 10039 | ORSE | DESCARTE DE RESÍDUOS DA CONSTRUÇÃO CIVIL EM ÁREA LICENCIADA | t | 36.48 | 37.17 | 1355.96 | 0.01409%
6.9.5 | 95241 | SINAPI | LASTRO DE CONCRETO MAGRO, APLICADO EM PISOS, LAJES SOBRE SOLO OU RADIERS, ESPESSURA DE 5 CM. AF_01/2024 | m² | 1.2 | 59.67 | 71.6 | 0.0007441%
6.9.6 | 11486 | ORSE | CONCRETO SIMPLES USINADO FCK=30MPA, BOMBEADO, LANÇADO E ADENSADO NA INFRAESTRUTURA | m³ | 2.94 | 718.9 | 2113.57 | 0.02197%
6.9.7 | 0601001007 | AGESUL | FABRICACAO, MONTAGEM E DESMONTAGEM DE FORMA EM CHAPA DE MADEIRA TIPO RESINADA DE 8 A 12MM DE ESPESSURA, REAPROVEITAMENTO DE 2 VEZES | m² | 16.8 | 145.1 | 2437.68 | 0.02533%
6.9.8 | 96546 | SINAPI | ARMAÇÃO DE BLOCO UTILIZANDO AÇO CA-50 DE 10 MM - MONTAGEM. AF_01/2024 | KG | 834.84 | 17.53 | 14634.75 | 0.1521%
6.9.9 | 3346 | ORSE | CONCRETO SIMPLES USINADO FCK=30MPA, BOMBEADO, LANÇADO E ADENSADO EM SUPERESTRUTURA | m³ | 6.34 | 744.85 | 4722.35 | 0.04908%
6.9.10 | 0601001010 | AGESUL | FABRICACAO, MONTAGEM E DESMONTAGEM DE FORMA EM CHAPA DE MADEIRA COMPENSADA PLASTIFICADA E=18MM, 4 UTILIZACOES, INCLUSO TRAVAMENTOS METALICOS | m² | 84.48 | 165.88 | 14013.54 | 0.1456%
6.9.11 | 87905 | SINAPI | CHAPISCO APLICADO EM ALVENARIA (COM PRESENÇA DE VÃOS) E ESTRUTURAS DE CONCRETO DE FACHADA, COM COLHER DE PEDREIRO. ARGAMASSA TRAÇO 1:3 COM PREPARO EM BETONEIRA 400L. AF_10/2022 | m² | 87.36 | 13.05 | 1140.05 | 0.01185%
6.9.12 | 87775 | SINAPI | EMBOÇO OU MASSA ÚNICA EM ARGAMASSA TRAÇO 1:2:8, PREPARO MECÂNICO COM BETONEIRA 400 L, APLICADA MANUALMENTE EM PANOS DE FACHADA COM PRESENÇA DE VÃOS, ESPESSURA DE 25 MM. AF_08/2022 | m² | 87.36 | 88.33 | 7716.51 | 0.0802%
6.9.13 | 110645 | SEDOP | REVESTIMENTO CERÂMICO PADRÃO ALTO - INCL. REJUNTAMENTO | m² | 87.36 | 100.25 | 8757.84 | 0.09102%
6.9.14 | CPU_CAM 376 | Próprio | PERGOLADO DE MADEIRA PLÁSTICA - PARKLET | VB | 1 | 110047.06 | 110047.06 | 1.144%
6.10 |  |  | EQUIPAMENTOS URBANOS |  | 1 | 106464.58 | 106464.58 | 1.106%
6.10.1 | CPU_CAM 368 | Próprio | INSTALAÇÃO DE BALIZADOR METÁLICO, MODELO OLEGÁRIO, EM TUBO DE AÇO GALVANIZADO ESPESSURA 3" E DIMENSÕES 9 CM X 78,5 CM, COM PINTURA ELETROSTÁTICA, SOBRE PISO DE CONCRETO EXISTENTE. AF_11/2021. REF SINAPI (103309) | UN | 13 | 531.2 | 6905.6 | 0.07177%
6.10.2 | CPU_CAM 380 | Próprio | BANCO EM MADEIRA PLASTICA | VB | 1 | 20672.62 | 20672.62 | 0.2148%
6.10.3 | CPU_CAM 382 | Próprio | BANCO CANTEIRO CIRCULAR | VB | 1 | 78886.36 | 78886.36 | 0.8198%
7 |  |  | INSTALAÇÕES |  | 1 | 549008.35 | 549008.35 | 5.706%
7.1 |  |  | ELETRICA |  | 1 | 317306.73 | 317306.73 | 3.298%
7.1.1 |  |  | TUBULAÇÕES E CAIXAS ( ILUMINAÇÃO E TOMADAS ) |  | 1 | 26740.78 | 26740.78 | 0.2779%
7.1.1.1 | 3767 | ORSE | DUTO CORRUGADO FLEXÍVEL EM PEAD Ø = 2", TIPO KANALEX OU SIMILAR, LANÇADO DIRETAMENTE NO SOLO, EXCLUSIVE ESCAVAÇÃO E REATERRO | m | 1040 | 19.04 | 19801.6 | 0.2058%
7.1.1.2 | 91871 | SINAPI | ELETRODUTO RÍGIDO ROSCÁVEL, PVC, DN 25 MM (3/4"), PARA CIRCUITOS TERMINAIS, INSTALADO EM PAREDE - FORNECIMENTO E INSTALAÇÃO. AF_03/2023 | M | 342 | 20.29 | 6939.18 | 0.07212%
7.1.2 |  |  | FIAÇÕES E CABEAÇÕES |  | 1 | 168833.52 | 168833.52 | 1.755%
7.1.2.1 | 063349 | SBC | CABO PRYSMIAN AFUMEX IRISTECH 1KV 6,0MM2 | M | 5500 | 16.28 | 89540 | 0.9306%
7.1.2.2 | 063204 | SBC | CABO AFUMEX IRISTECH 1KV 10,0MM2 | M | 3100 | 25.25 | 78275 | 0.8135%
7.1.2.3 | 063350 | SBC | CABO PRYSMIAN AFUMEX IRISTECH 1KV 16,0MM2 | M | 4 | 37.31 | 149.24 | 0.001551%
7.1.2.4 | 063351 | SBC | CABO PRYSMIAN AFUMEX IRISTECH 1KV 25,0MM2 | M | 16 | 54.33 | 869.28 | 0.009034%
7.1.3 |  |  | TOMADAS E EQUIPAMENTOS |  | 1 | 121732.43 | 121732.43 | 1.265%
7.1.3.1 | 00000200 | Próprio | EMBUTIDO DE SOLO/CHÃO LED 3000K 20W BIVOLT PRETO VENNA 24º EXTERNO 6424 - NORDECOR OU SIMILAR. REF.SBC (060125) | UN | 16 | 513.07 | 8209.12 | 0.08532%
7.1.3.2 | CPU_CAM 469 | Próprio | ORSE (9629) - LUMINÁRIA TIPO BALIZADOR PARA ÁREA EXTERNA | un | 56 | 299.39 | 16765.84 | 0.1742%
7.1.3.3 | 561 | ORSE | LUMINÁRIA CALHA SOBREPOR P/LAMP.FLUORESCENTE 2X40W OU LED 18 À 20W, COMPLETA,INCL.REATOR ELETRONICO E LAMPADAS. REV 03_06/2024 | un | 52 | 163.72 | 8513.44 | 0.08848%
7.1.3.4 | 11153 | ORSE | REFLETOR TR LED, CORPO EM ALUMINIO, VIDRO TEMPERADO, POTENCIA 20W, BIVOLT, TEMP.COR 3000K, IP-65, DA TASCHIBRA OU SIMILAR | un | 22 | 43.49 | 956.78 | 0.009944%
7.1.3.5 | 01.12.16 | Próprio | SBC (172860) - POSTE METÁLICO H=6M COM 2 PETÁLAS EM LED BRANCA 100W | UN | 23 | 2819.64 | 64851.72 | 0.674%
7.1.3.6 | 01.12.17 | Próprio | COPIA DA SBC (172860) - POSTE METÁLICO H=6M COM 4 PETÁLAS EM LED BRANCA 100W | UN | 4 | 3068.23 | 12272.92 | 0.1275%
7.1.3.7 | 01.12.18 | Próprio | ORSE (11337) - QUADRO DE EMBUTIR EM CHAPA DE AÇO, ENTRADA DE MEDIÇÃO BIFÁSICO DE 70A, COM BARRAMENTO BIFÁSICO CONTENDO DISJUNTOR GERAL BIFÁSICO DE 70A, 1 BARRAMENTOS PARCIAL, 1 DISJUNTOR PARCIAL BIFÁSICO DE 32A, 10 DISJUNTORES BIFÁSICO DE 25A, 1 PROTETORES DE SURTOS 275V/IN=20KA CONFORME DIAGRAMA UNIFILAR. | un | 1 | 2204.66 | 2204.66 | 0.02291%
7.1.3.8 | 60.05.11 | EMBASA | QUADRO DE MEDICAO GERAL EM CHAPA METALICA | UN | 1 | 348.95 | 348.95 | 0.003627%
7.1.3.9 | 68.01.600 | CPOS/CDHU | POSTE DE CONCRETO CIRCULAR, 200 KG, H = 7,00 M | UN | 1 | 2165.08 | 2165.08 | 0.0225%
7.1.3.10 | 13899 | ORSE | MURETA EM ALVENARIA, CHAPISCADA E REBOCADA, INCLUSIVE FUNDAÇÃO | m² | 1 | 415.16 | 415.16 | 0.004315%
7.1.3.11 | 101632 | SINAPI | RELÉ FOTOELÉTRICO PARA COMANDO DE ILUMINAÇÃO EXTERNA 1000 W - FORNECIMENTO E INSTALAÇÃO. AF_02/2025 | UN | 66 | 35.03 | 2311.98 | 0.02403%
7.1.3.12 | CPU_CAM 100 | Próprio | SINAPI (105542) -BLOCOS, CONECTORES E EMENDAS | vb | 1 | 2093.97 | 2093.97 | 0.02176%
7.1.3.13 | CPU_CAM 101 | Próprio | SINAPI (105542) -FIXAÇÕES, PARAFUSOS E CHUMBADORES | vb | 1 | 622.81 | 622.81 | 0.006473%
7.2 |  |  | ATERRAMENTO |  | 1 | 28725.96 | 28725.96 | 0.2985%
7.2.1 | 171270 | SEDOP | CABO DE COBRE NÚ 16MM2 | m | 60 | 31.76 | 1905.6 | 0.0198%
7.2.2 | 078090 | SBC | TERMINAL DE COMPRESSAO COBRE ESTANHADO 4AWG-16MM2 | UN | 28 | 17.52 | 490.56 | 0.005098%
7.2.3 | 42.05.200 | CPOS/CDHU | HASTE DE ATERRAMENTO DE 5/8" X 2,4 M | UN | 30 | 260.31 | 7809.3 | 0.08116%
7.2.4 | 181296 | SEDOP | CAIXA DE INSPEÇÃO EM PVC D=300MM | un | 30 | 588.9 | 17667 | 0.1836%
7.2.5 | 42.05.140 | CPOS/CDHU | CONECTOR OLHAL CABO/HASTE DE 3/4´ | UN | 30 | 28.45 | 853.5 | 0.00887%
7.3 |  |  | DADOS |  | 1 | 33643.77 | 33643.77 | 0.3497%
7.3.1 | 3767 | ORSE | DUTO CORRUGADO FLEXÍVEL EM PEAD Ø = 2", TIPO KANALEX OU SIMILAR, LANÇADO DIRETAMENTE NO SOLO, EXCLUSIVE ESCAVAÇÃO E REATERRO | m | 720 | 19.04 | 13708.8 | 0.1425%
7.3.2 | CPU_CAM 254 | Próprio | SINAPI (103426) LUVA DE EMENDA PARA DUTO PEAD Ø 2" FAB. KANAFLEX OU SIMILAR TÉCNICO | un | 120 | 43.64 | 5236.8 | 0.05442%
7.3.3 | 97891 | SINAPI | CAIXA ENTERRADA ELÉTRICA RETANGULAR, EM ALVENARIA COM BLOCOS DE CONCRETO, FUNDO COM BRITA, DIMENSÕES INTERNAS: 0,4X0,4X0,4 M. AF_12/2020 | UN | 42 | 300.1 | 12604.2 | 0.131%
7.3.4 | CPU_CAM 100 | Próprio | SINAPI (105542) -BLOCOS, CONECTORES E EMENDAS | vb | 1 | 2093.97 | 2093.97 | 0.02176%
7.4 |  |  | TELEFONIA |  | 1 | 169331.89 | 169331.89 | 1.76%
7.4.1 | 7150 | ORSE | DUTO CORRUGADO FLEXÍVEL EM PEAD Ø = 4", TIPO KANALEX OU SIMILAR, LANÇADO DIRETAMENTE NO SOLO, EXCLUSIVE ESCAVAÇÃO E REATERRO | m | 2658 | 26.8 | 71234.4 | 0.7403%
7.4.2 | CPU_CAM 256 | Próprio | SINAPI (103426) LUVA DE EMENDA PARA DUTO PEAD Ø 4" FAB. KANAFLEX OU SIMILAR TÉCNICO | un | 443 | 55.89 | 24759.27 | 0.2573%
7.4.3 | 15.002.0130-0 | EMOP | CAIXA ENTERRADA PARA INSTALACOES TELEFONICAS,TIPO R3,MEDINDO 1,30X1,20X1,30M,EM BLOCOS DE CONCRETO ESTRUTURAL DE 0,10X0, 20X0,40M,ASSENTADOS COM ARGAMASSA DE CIMENTO E AREIA,NO TRAC O 1:4 E REVESTIDA INTERNAMENTE COM A MESMA ARGAMASSA,COM TAM PA DE CONCRETO ARMADO COM 5CM DE ESPESSURA E FUNDO DE CONCRE TO SIMPLES COM 5CM 3%-DESGASTE DE FERRAMENTAS E EPI | UN | 35 | 2035.55 | 71244.25 | 0.7404%
7.4.4 | CPU_CAM 100 | Próprio | SINAPI (105542) -BLOCOS, CONECTORES E EMENDAS | vb | 1 | 2093.97 | 2093.97 | 0.02176%
8 |  |  | PAISAGISMO |  | 1 | 153069.11 | 153069.11 | 1.591%
8.1 | 103946 | SINAPI | PLANTIO DE GRAMA ESMERALDA OU SÃO CARLOS OU CURITIBANA, EM PLACAS. AF_07/2024 | m² | 2312.59 | 23.26 | 53790.84 | 0.559%
8.2 | 01.12.14 | Próprio | SUDECAP (21.30.08) - PLANTIO DE GRAMA AMENDOIM EM MUDAS, INCLUSIVE FORNECIMENTO GRAMA | m² | 562 | 84.15 | 47292.3 | 0.4915%
8.3 | 98509 | SINAPI | PLANTIO DE ARBUSTO OU CERCA VIVA. AF_07/2024 | UN | 248 | 79.36 | 19681.28 | 0.2045%
8.4 | 98511 | SINAPI | PLANTIO DE ÁRVORE ORNAMENTAL COM ALTURA DE MUDA MAIOR QUE 2,00 M E MENOR OU IGUAL A 4,00 M . AF_07/2024 | UN | 69 | 236.72 | 16333.68 | 0.1698%
8.5 | 98505 | SINAPI | PLANTIO DE FORRAÇÃO. AF_07/2024 | m² | 121 | 118.31 | 14315.51 | 0.1488%
8.6 | 105521 | SINAPI | ESPALHAMENTO DE TERRA VEGETAL PARA O PLANTIO. AF_07/2024 | m² | 350 | 4.73 | 1655.5 | 0.01721%
9 |  |  | DIVERSOS |  | 1 | 552566.4 | 552566.4 | 5.743%
9.1 |  |  | PASSARELA |  | 1 | 552566.4 | 552566.4 | 5.743%
9.1.1 | 09.30.22 | EMBASA | TRATAMENTO EM ESTRUTURA METALICA, INCL. LIXAMENTO E PINTURA COM TINTA E FUNDO EPOXI, DUAS DEMAOS | m² | 1659.79 | 132.39 | 219739.6 | 2.284%
9.1.2 | PT 05.15.0162 | SCO | PINTURA COM TINTA ACRILICA BASE SOLVENTE NA COR CONCRETO PARA EXTERIOR SOBRE CONCRETO COM 1 DEMAO DE SELADOR ACRILICO BASE AGUA E 2 DEMAOS DE ACABAMENTO, INCLUSIVE LIXAMENTO. | m² | 1770.57 | 55.89 | 98957.16 | 1.028%
9.1.3 |  |  | DESAPROPRIAÇÃO |  | 1 | 233869.64 | 233869.64 | 2.431%
9.1.3.1 | 02.02.07 | EMBASA | REMOCAO DE CERCA E MOUROES DE MADEIRA OU CONCRETO, SEM REAPROVEITAMENTO DO MATERIAL | M | 95 | 20.69 | 1965.55 | 0.02043%
9.1.3.2 | 55.05.01 | EMBASA | CERCA ARAME FARPADO COM MOUROES DE MADEIRA | m² | 123 | 37.99 | 4672.77 | 0.04856%
9.1.3.3 | 0201001044 | AGESUL | DEMOLICAO MANUAL DE PISO CERAMICO, SEM REAPROVEITAMENTO | m² | 9.8 | 29.29 | 287.04 | 0.002983%
9.1.3.4 | 022856 | SBC | REMOCAO DE GRADE/GRADIL/ALAMBRADO FERRO CHUMBADA C/REAPROV | m² | 66 | 33.38 | 2203.08 | 0.0229%
9.1.3.5 | 8048002 | SIURB INFRA | PINTURA DE GRADIL DE FERRO, MODELO PMSP | m² | 66 | 102.29 | 6751.14 | 0.07016%
9.1.3.6 | ED-50933 | SETOP | ASSENTAMENTO DE GRADIL OU PORTÃO METÁLICO DE AÇO OU FERRO, EXCLUSIVE FORNECIMENTO | m² | 66 | 195.53 | 12904.98 | 0.1341%
9.1.3.7 | 02.01.36 | EMBASA | REMOÇÃO MANUAL DE COBERTURA EM TELHA FIBROCIMENTO/METALICA, SEM REAPROVEITAMENTO | m² | 90 | 6.8 | 612 | 0.00636%
9.1.3.8 | 97622 | SINAPI | DEMOLIÇÃO DE ALVENARIA DE BLOCO FURADO, DE FORMA MANUAL, SEM REAPROVEITAMENTO. AF_09/2023 | m³ | 75.21 | 86.79 | 6527.48 | 0.06784%
9.1.3.9 | 110644 | SEDOP | REVESTIMENTO CERÂMICO PADRÃO MÉDIO - INCL. REJUNTAMENTO | m² | 237.6 | 86.64 | 20585.66 | 0.2139%
9.1.3.10 | 01.12.15 | Próprio | RETIRADA DE PORTÃO DE MADEIRA | m² | 1.5 | 50.68 | 76.02 | 0.0007901%
9.1.3.11 | 02.01.47 | EMBASA | REMOÇÂO DE PORTA/PORTAO METALICO | m² | 4.8 | 24.78 | 118.94 | 0.001236%
9.1.3.12 | 16.01.046 | FDE | PORTÃO EM CHAPA DE AÇO | m² | 4.8 | 1376.06 | 6605.09 | 0.06865%
9.1.3.13 | 14.006.0255-0 | EMOP | PORTAO DE TABUAS DE MADEIRA,SOBRE ARMACAO TRIANGULADA E MARC O,EXCLUSIVE FERRAGENS.FORNECIMENTO E COLOCACAO 3%-DESGASTE DE FERRAMENTAS E EPI | m² | 1.5 | 3214.54 | 4821.81 | 0.05011%
9.1.3.14 | 100983 | SINAPI | CARGA, MANOBRA E DESCARGA DE ENTULHO EM CAMINHÃO BASCULANTE 14 M³ - CARGA COM ESCAVADEIRA HIDRÁULICA (CAÇAMBA DE 0,80 M³ / 111 HP) E DESCARGA LIVRE (UNIDADE: M3). AF_02/2026 | m³ | 111.51 | 12.64 | 1409.49 | 0.01465%
9.1.3.15 | 95876 | SINAPI | TRANSPORTE COM CAMINHÃO BASCULANTE DE 14 M³, EM VIA URBANA PAVIMENTADA, DMT ATÉ 30 KM (UNIDADE: M3XKM). AF_02/2026 | M3XKM | 3345.3 | 3.2 | 10704.96 | 0.1113%
9.1.3.16 | 10039 | ORSE | DESCARTE DE RESÍDUOS DA CONSTRUÇÃO CIVIL EM ÁREA LICENCIADA | t | 133.8 | 37.17 | 4973.35 | 0.05169%
9.1.3.17 | 8789 | ORSE | MURO EM ALVENARIA BLOCO CERÂMICO, E= 0,19M, C/ ALV DE PEDRA 0,35 X 0,60M, COLUNAS (9X20CM) E CINTAMENTO (9X15CM) SUPERIOR E INFERIOR CONCRETO ARMADO FCK =15,0 MPA CADA 3,00M, CHAPISCO E REBOCO | m² | 441.4 | 336.77 | 148650.28 | 1.545%
10 |  |  | LIMPEZA |  | 1 | 35940.72 | 35940.72 | 0.3735%
10.1 | 01.12.13 | Próprio | SBC (210023) - LIMPEZA FINAL DE OBRAS | m² | 35236 | 1.02 | 35940.72 | 0.3735%
[5 empty] | Total Geral | 9622073.29

## Curva ABC de Serviços
|  | CONTRATAÇÃO DE EMPRESA ESPECIALIZADA EM ENGENHARIA PARA EXECUÇÃO DE OBRAS DE REFORMA E REQUALIFICAÇÃO URBANÍSTICA DA AVENIDA SENHOR DO BONFIM NO DISTRITO DE MONTE GORDO - CAMAÇARI - BAHIA. | [7 empty] | CONTRATAÇÃO DE EMPRESA ESPECIALIZADA PARA SERVIÇOS DE ADEQUAÇÃO E MODERNIZAÇÃO DE AMBIENTES INTERNOS EM UNIDADES ADMINISTRATIVAS DA PREFEITURA DE CAMAÇARI, CONTEMPLANDO DIVISÓRIAS, FORROS, PAINÉIS, PORTAS E ELEMENTOS COMPLEMENTARES | 7376114.43
DATA ORÇAMENTO: JUNHO/2026 |  | Curva ABC de Serviços |  |  |  |  | LOTE : ÚNICO |  |  |  | 7342490.55
Código | Banco | Descrição | Tipo | Und | Quant. | Valor Unit | Total | Peso (%) | Peso Acumulado (%)
15.03.030 | CPOS/CDHU | Fornecimento e montagem de estrutura em aço ASTM-A36, sem pintura | 15.03 | KG | 17.750,0 | 36,08 | 640.420,00 | 6,66 | 6,66
CPU_CAM 446 | CPOS/CDHU | SINAPI (94991) - EXECUÇÃO DE PASSEIO (CALÇADA) OU PISO DE CONCRETO COM CONCRETO MOLDADO IN LOCO, USINADO C30, ACABAMENTO CONVENCIONAL, ARMADO. AF_08/2022 | Passeios de Concreto | m³ | 442,7 | 1.405,01 | 621.997,93 | 6,46 | 13,12
95876 | SINAPI | TRANSPORTE COM CAMINHÃO BASCULANTE DE 14 M³, EM VIA URBANA PAVIMENTADA, DMT ATÉ 30 KM (UNIDADE: M3XKM). AF_02/2026 | Transporte, Carga e Descarga de Materiais | M3XKM | 169.651,34 | 3,20 | 542.884,29 | 5,64 | 18,76
21.03.151 | CPOS/CDHU | Revestimento em placa de alumínio composto "ACM", espessura de 4 mm e acabamento em PVDF | 21.03 | m² | 476,56 | 1.093,91 | 521.313,75 | 5,42 | 24,18
92397 | SINAPI | EXECUÇÃO DE PAVIMENTO EM PISO INTERTRAVADO, COM BLOCO RETANGULAR COR NATURAL DE 20 X 10 CM, ESPESSURA 6 CM. AF_10/2022 | Pavimento Intertravado | m² | 4.692,42 | 100,82 | 473.089,78 | 4,92 | 29,10
93567 | SINAPI | ENGENHEIRO CIVIL DE OBRA PLENO COM ENCARGOS COMPLEMENTARES | Livro SINAPI: Cálculos e Parâmetros | MES | 10,0 | 32.081,75 | 320.817,50 | 3,33 | 32,43
00000102 | Próprio | EXECUÇÃO DE CICLOVIA OU PISO DE CONCRETO PIGMENTADO MOLDADO IN LOCO, USINADO, ACABAMENTO CONVENCIONAL, ESPESSURA 8 CM, ARMADO. - REF.: SINAPI 94995 | PAVI - PAVIMENTAÇÃO | M² | 1.726,46 | 169,10 | 291.944,39 | 3,03 | 35,46
10039 | ORSE | Descarte de resíduos da construção civil em área licenciada | Limpeza | t | 7.385,51 | 37,17 | 274.519,41 | 2,85 | 38,32
01.12.08 | Próprio | COBERTURA MADEIRA PLÁSTICA - BICICLETÁRIO | COBE - COBERTURA | VB | 1,0 | 273.469,87 | 273.469,87 | 2,84 | 41,16
CPU_CAM 330 | Próprio | SIURB (13002046) - PISO PODOTÁTIL, ALERTA DIRECIONAL, INTERTRAVADO 6CM | Edificação | m² | 1.340,32 | 188,72 | 252.945,19 | 2,63 | 43,79
09.30.22 | EMBASA | TRATAMENTO EM ESTRUTURA METALICA, INCL. LIXAMENTO E PINTURA COM TINTA E FUNDO EPOXI, DUAS DEMAOS | 9 | m² | 1.659,79 | 132,39 | 219.739,60 | 2,28 | 46,07
94273 | SINAPI | ASSENTAMENTO DE GUIA (MEIO-FIO) EM TRECHO RETO, CONFECCIONADA EM CONCRETO PRÉ-FABRICADO, DIMENSÕES 100X15X13X30 CM (COMPRIMENTO X BASE INFERIOR X BASE SUPERIOR X ALTURA). AF_01/2024 | Guias e sarjetas | M | 3.783,06 | 55,45 | 209.770,68 | 2,18 | 48,25
CPU_CAM 328 | Próprio | SIURB INFRA (5014101) - FORNECIMENTO E ASSENTAMENTO DE MINI GUIAS | Infraestrutura | M | 1.769,0 | 101,94 | 180.331,86 | 1,87 | 50,13
95995 | SINAPI | EXECUÇÃO DE PAVIMENTO COM APLICAÇÃO DE CONCRETO ASFÁLTICO, CAMADA DE ROLAMENTO - EXCLUSIVE CARGA E TRANSPORTE. AF_10/2025 | Asfalto | m³ | 93,82 | 1.857,62 | 174.281,91 | 1,81 | 51,94
96546 | SINAPI | ARMAÇÃO DE BLOCO UTILIZANDO AÇO CA-50 DE 10 MM - MONTAGEM. AF_01/2024 | Fundações Rasas (Blocos, Sapatas, Vigas Baldrame) | KG | 9.224,33 | 17,53 | 161.702,50 | 1,68 | 53,62
CPU_CAM 403 | Próprio | ORSE (13841) - REVESTIMENTO PEDRA MOLEDO NATURAL | 124 | m² | 504,11 | 320,62 | 161.627,75 | 1,68 | 55,30
8789 | ORSE | Muro em alvenaria bloco cerâmico, e= 0,19m, c/ alv de pedra 0,35 x 0,60m, colunas (9x20cm) e cintamento (9x15cm) superior e inferior concreto armado fck =15,0 Mpa cada 3,00m, chapisco e reboco | Muros | m² | 441,4 | 336,77 | 148.650,28 | 1,54 | 56,84
93680 | SINAPI | EXECUÇÃO DE PAVIMENTO EM PISO INTERTRAVADO, COM BLOCO RETANGULAR COLORIDO DE 20 X 10 CM, ESPESSURA 6 CM. AF_10/2022 | Pavimento Intertravado | m² | 1.170,93 | 120,18 | 140.722,37 | 1,46 | 58,31
11472 | ORSE | Regularização manual e compactação com placa vibratória | Execução de Cortes e Aterros | m² | 14.551,88 | 9,44 | 137.369,75 | 1,43 | 59,73
3346 | ORSE | Concreto simples usinado fck=30mpa, bombeado, lançado e adensado em superestrutura | Conversão InfoWOrca | m³ | 156,01 | 744,85 | 116.204,05 | 1,21 | 60,94
CPU_CAM 376 | Próprio | PERGOLADO DE MADEIRA PLÁSTICA - PARKLET | COBE - COBERTURA | VB | 1,0 | 110.047,06 | 110.047,06 | 1,14 | 62,08
100321 | SINAPI | TÉCNICO EM SEGURANÇA DO TRABALHO COM ENCARGOS COMPLEMENTARES | Livro SINAPI: Cálculos e Parâmetros | MES | 10,0 | 10.877,29 | 108.772,90 | 1,13 | 63,22
93572 | SINAPI | ENCARREGADO GERAL DE OBRAS COM ENCARGOS COMPLEMENTARES | Livro SINAPI: Cálculos e Parâmetros | MES | 10,0 | 10.308,63 | 103.086,30 | 1,07 | 64,29
33.07.140 | CPOS/CDHU | Pintura com esmalte alquídico em estrutura metálica | 33.07 | KG | 17.750,0 | 5,65 | 100.287,50 | 1,04 | 65,33
PT 05.15.0162 | SCO | Pintura com tinta acrilica base solvente na cor concreto para exterior sobre concreto com 1 demao de selador acrilico base agua e 2 demaos de acabamento, inclusive lixamento. | PT | m² | 1.770,57 | 55,89 | 98.957,16 | 1,03 | 66,36
063349 | SBC | CABO PRYSMIAN AFUMEX IRISTECH 1kV 6,0mm2 | INSTALACOES ELETRICAS - LEITOS E CABOS | M | 5.500,0 | 16,28 | 89.540,00 | 0,93 | 67,29
87775 | SINAPI | EMBOÇO OU MASSA ÚNICA EM ARGAMASSA TRAÇO 1:2:8, PREPARO MECÂNICO COM BETONEIRA 400 L, APLICADA MANUALMENTE EM PANOS DE FACHADA COM PRESENÇA DE VÃOS, ESPESSURA DE 25 MM. AF_08/2022 | Massa Única Externa | m² | 988,52 | 88,33 | 87.315,97 | 0,91 | 68,20
98459 | SINAPI | TAPUME COM TELHA METÁLICA. AF_03/2024 | Instalações para Canteiros de Obras | m² | 699,27 | 123,95 | 86.674,52 | 0,90 | 69,10
011815 | SBC | VIGILANCIA DE OBRA - 2 VIGIAS | SERVICOS ADMINISTRATIVOS | MES | 10,0 | 8.500,62 | 85.006,20 | 0,88 | 69,98
0601001010 | AGESUL | FABRICACAO, MONTAGEM E DESMONTAGEM DE FORMA EM CHAPA DE MADEIRA COMPENSADA PLASTIFICADA E=18MM, 4 UTILIZACOES, INCLUSO TRAVAMENTOS METALICOS | 6 | m² | 494,31 | 165,88 | 81.996,14 | 0,85 | 70,83
70.01.003 | CPOS/CDHU | Faixa elevada para travessia de pedestres em massa asfáltica - lombofaixa de vias com execução de recapeamento | 70.01 | m² | 241,25 | 334,08 | 80.596,80 | 0,84 | 71,67
12.07.060 | CPOS/CDHU | Estaca tipo Raiz, diâmetro de 15 cm para 25 t, em solo | 12.07 | M | 180,0 | 446,08 | 80.294,40 | 0,83 | 72,50
93563 | SINAPI | ALMOXARIFE COM ENCARGOS COMPLEMENTARES | Livro SINAPI: Cálculos e Parâmetros | MES | 10,0 | 7.978,43 | 79.784,30 | 0,83 | 73,33
CPU_CAM 382 | Próprio | BANCO CANTEIRO CIRCULAR | URBA - URBANIZAÇÃO | VB | 1,0 | 78.886,36 | 78.886,36 | 0,82 | 74,15
063204 | SBC | CABO AFUMEX IRISTECH 1kV 10,0mm2 | INSTALACOES ELETRICAS - LEITOS E CABOS | M | 3.100,0 | 25,25 | 78.275,00 | 0,81 | 74,97
020015 | SBC | REGULARIZACAO E NIVELAMENTO SOLO 1a.CAT.COM RETROESCAVADEIRA | PREPARACAO DO TERRENO | m² | 4.874,78 | 15,77 | 76.875,28 | 0,80 | 75,77
0601001007 | AGESUL | FABRICACAO, MONTAGEM E DESMONTAGEM DE FORMA EM CHAPA DE MADEIRA TIPO RESINADA DE 8 A 12MM DE ESPESSURA, REAPROVEITAMENTO DE 2 VEZES | 6 | m² | 516,55 | 145,10 | 74.951,41 | 0,78 | 76,54
96396 | SINAPI | CONSTRUÇÃO DE BASE E SUB-BASE PARA PAVIMENTAÇÃO DE BRITA GRADUADA SIMPLES, COM ESPESSURA DE 15 CM - EXCLUSIVE CARGA E TRANSPORTE. AF_09/2024 | Aterros, Bases, Sub bases e Imprimações | m³ | 281,45 | 260,98 | 73.452,82 | 0,76 | 77,31
104790 | SINAPI | DEMOLIÇÃO DE PISO DE CONCRETO SIMPLES, DE FORMA MECANIZADA COM MARTELETE, SEM REAPROVEITAMENTO. AF_09/2023 | Demolições e Remoções | m³ | 403,45 | 181,13 | 73.076,90 | 0,76 | 78,07
15.002.0130-0 | EMOP | CAIXA ENTERRADA PARA INSTALACOES TELEFONICAS,TIPO R3,MEDINDO 1,30X1,20X1,30M,EM BLOCOS DE CONCRETO ESTRUTURAL DE 0,10X0, 20X0,40M,ASSENTADOS COM ARGAMASSA DE CIMENTO E AREIA,NO TRAC O 1:4 E REVESTIDA INTERNAMENTE COM A MESMA ARGAMASSA,COM TAM PA DE CONCRETO ARMADO COM 5CM DE ESPESSURA E FUNDO DE CONCRE TO SIMPLES COM 5CM 3%-DESGASTE DE FERRAMENTAS E EPI | 15 | UN | 35,0 | 2.035,55 | 71.244,25 | 0,74 | 78,81
7150 | ORSE | Duto corrugado flexível em PEAD Ø = 4", tipo Kanalex ou similar, lançado diretamente no solo, exclusive escavação e reaterro | Serviços Preliminares para Execução de Redes de Energia Elétrica e de Iluminação Pública | m | 2.658,0 | 26,80 | 71.234,40 | 0,74 | 79,55
101237 | SINAPI | ESCAVAÇÃO VERTICAL PARA INFRAESTRUTURA, COM CARGA, DESCARGA E TRANSPORTE DE SOLO DE 1ª CATEGORIA, COM ESCAVADEIRA HIDRÁULICA (CAÇAMBA: 0,8 M³ / 111HP), FROTA DE 6 CAMINHÕES BASCULANTES DE 14 M³, DMT DE 4 KM E VELOCIDADE MÉDIA 22 KM/H. AF_05/2020 | Escavação Vertical a Céu Aberto | m³ | 2.135,18 | 32,35 | 69.073,07 | 0,72 | 80,27
01.12.16 | Próprio | SBC (172860) - Poste Metálico h=6m com 2 Petálas em LED Branca 100W | 172 | UN | 23,0 | 2.819,64 | 64.851,72 | 0,67 | 80,94
2523 | ORSE | Aterro com areia fina, compactado mecanicamente, inclusive aquisição em depósito de material, exclusive transporte - Rev.04 | Execução de Cortes e Aterros | m³ | 375,26 | 161,53 | 60.615,75 | 0,63 | 81,57
100983 | SINAPI | CARGA, MANOBRA E DESCARGA DE ENTULHO EM CAMINHÃO BASCULANTE 14 M³ - CARGA COM ESCAVADEIRA HIDRÁULICA (CAÇAMBA DE 0,80 M³ / 111 HP) E DESCARGA LIVRE (UNIDADE: M3). AF_02/2026 | Transporte, Carga e Descarga de Materiais | m³ | 4.576,1525 | 12,64 | 57.842,57 | 0,60 | 82,17
89472 | SINAPI | ALVENARIA DE BLOCOS DE CONCRETO ESTRUTURAL 14X19X39 CM (ESPESSURA 14 CM), FBK = 14 MPA, UTILIZANDO COLHER DE PEDREIRO. AF_10/2022 | Alvenaria Estrutural - Blocos de Concreto | m² | 376,49 | 152,76 | 57.512,61 | 0,60 | 82,77
01.12.09 | Próprio | PERGOLADO DE MADEIRA PLÁSTICA - ROTATÓRIA | COBE - COBERTURA | VB | 1,0 | 54.302,28 | 54.302,28 | 0,56 | 83,33
103946 | SINAPI | PLANTIO DE GRAMA ESMERALDA OU SÃO CARLOS OU CURITIBANA, EM PLACAS. AF_07/2024 | Paisagismo - Plantio | m² | 2.312,59 | 23,26 | 53.790,84 | 0,56 | 83,89
96544 | SINAPI | ARMAÇÃO DE BLOCO UTILIZANDO AÇO CA-50 DE 6,3 MM - MONTAGEM. AF_01/2024 | Fundações Rasas (Blocos, Sapatas, Vigas Baldrame) | KG | 2.266,3 | 23,45 | 53.144,74 | 0,55 | 84,44
100341 | SINAPI | FABRICAÇÃO, MONTAGEM E DESMONTAGEM DE FÔRMA PARA CORTINA DE CONTENÇÃO, EM CHAPA DE MADEIRA COMPENSADA PLASTIFICADA, E = 18 MM, 10 UTILIZAÇÕES. AF_11/2024 | Estruturas de Contenção - Perfis Pranchados, Cortinas e Muros de Arrimo | m² | 887,97 | 56,50 | 50.170,31 | 0,52 | 84,97
00000018 | Próprio | LOCAÇÃO DE VEICULO C/COMBUSTIVEL. Ref. EMBASA (30.02.58) | 30 | MES | 10,0 | 4.975,02 | 49.750,20 | 0,52 | 85,48
CPU_CAM 373 | Próprio | PERGOLADO DE MADEIRA PLÁSTICA - BICICLETÁRIO | COBE - COBERTURA | VB | 1,0 | 49.501,20 | 49.501,20 | 0,51 | 86,00
01.12.10 | Próprio | PERGOLADO DE MADEIRA PLÁSTICA - PRAÇA | COBE - COBERTURA | VB | 1,0 | 49.406,92 | 49.406,92 | 0,51 | 86,51
01.12.14 | Próprio | SUDECAP (21.30.08) - PLANTIO DE GRAMA AMENDOIM EM MUDAS, INCLUSIVE FORNECIMENTO GRAMA | 21.3 | m² | 562,0 | 84,15 | 47.292,30 | 0,49 | 87,00
21 | ORSE | Demolição de meio-fio granítico ou pre-moldado | Demolições / Remoções | m | 3.168,79 | 13,59 | 43.063,86 | 0,45 | 87,45
CPU_CAM 371 | Próprio | PERGOLADO DE MADEIRA PLÁSTICA - MOTOTÁXI | COBE - COBERTURA | VB | 1,0 | 43.040,02 | 43.040,02 | 0,45 | 87,90
01.12.51 | Próprio | SINAPI (105005) - RAMPA DE ACESSIBILIDADE EM CONCRETO MOLDADO IN LOCO, EM CALÇADA PRÉ EXISTENTE COM LARGURA MENOR À 3,00 M, FCK 30MPA, COM PISO PODOTÁTIL. AF_03/2024 | Acessibilidade | m² | 140,69 | 304,30 | 42.811,97 | 0,44 | 88,34
012095 | SBC | CONTAINER REFEITORIO 12.12x2,44x2.57 C/5 MESAS/BANCOS/PIA | INSTALACOES PROVISORIAS | MES | 10,0 | 4.268,36 | 42.683,60 | 0,44 | 88,79
12.07.010 | CPOS/CDHU | Taxa de mobilização e desmobilização de equipamentos para execução de estaca tipo Raiz em solo | 12.07 | TX | 1,0 | 40.463,00 | 40.463,00 | 0,42 | 89,21
110645 | SEDOP | Revestimento Cerâmico Padrão Alto - incl. rejuntamento | 0 | m² | 402,66 | 100,25 | 40.366,67 | 0,42 | 89,63
11486 | ORSE | Concreto simples usinado fck=30mpa, bombeado, lançado e adensado na infraestrutura | Conversão InfoWOrca | m³ | 50,41 | 718,90 | 36.239,75 | 0,38 | 90,00
01.12.13 | Próprio | SBC (210023) - LIMPEZA FINAL DE OBRAS | 210 | m² | 35.236,0 | 1,02 | 35.940,72 | 0,37 | 90,38
20.101.0011-0 | EMOP | EMULSAO ASFALTICA CATIONICA,TIPO RR-2C,INCLUSIVE TRANSPORTE. CUSTO SOMENTE DOS MATERIAIS.FORNECIMENTO | 20 | T | 8,13 | 4.394,11 | 35.724,11 | 0,37 | 90,75
3767 | ORSE | Duto corrugado flexível em PEAD Ø = 2", tipo Kanalex ou similar, lançado diretamente no solo, exclusive escavação e reaterro | Fornecimento de Materiais para Redes de Energia Elétrica e Iluminação | m | 1.760,0 | 19,04 | 33.510,40 | 0,35 | 91,10
15 | ORSE | Demolição de pavimentação (capa) asfáltica | Demolições / Remoções | m² | 4.702,0 | 6,37 | 29.951,74 | 0,31 | 91,41
92398 | SINAPI | EXECUÇÃO DE PAVIMENTO EM PISO INTERTRAVADO, COM BLOCO RETANGULAR COR NATURAL DE 20 X 10 CM, ESPESSURA 8 CM. AF_10/2022 | Pavimento Intertravado | m² | 257,23 | 115,95 | 29.825,82 | 0,31 | 91,72
92448 | SINAPI | MONTAGEM E DESMONTAGEM DE FÔRMA DE VIGA, ESCORAMENTO COM PONTALETE DE MADEIRA, PÉ-DIREITO SIMPLES, EM MADEIRA SERRADA, 4 UTILIZAÇÕES. AF_09/2020 | Fôrmas para Estruturas de Concreto Armado | m² | 128,08 | 229,03 | 29.334,16 | 0,30 | 92,02
7989 | ORSE | Demolição de pavimentação em paralelepípedo sem reaproveitamento | Demolições / Remoções | m² | 1.771,26 | 16,32 | 28.906,96 | 0,30 | 92,32
7823 | ORSE | Laje pré-fabricada treliçada para piso ou cobertura, intereixo 38cm, h=16cm, el. enchimento em EPS h=12cm, inclusive escoramento em madeira e capeamento 4cm. | Estruturas Pre-Moldadas de Concreto | m² | 101,08 | 279,06 | 28.207,38 | 0,29 | 92,62
160014 | SBC | IMPERMEABILIZACAO EM LAJE DE COBERTURA BASE 2,5cm | TRATAMENTOS E IMPERMEABILIZACOES | m² | 141,96 | 182,43 | 25.897,76 | 0,27 | 92,88
2592 | ORSE | Imprimação - execução com fornecimento de material | Imprimação | m² | 1.876,3 | 13,70 | 25.705,31 | 0,27 | 93,15
CPU_CAM 256 | Próprio | SINAPI (103426) Luva de emenda para Duto PEAD Ø 4" fab. KANAFLEX ou similar técnico | LIPR - LIGAÇÕES PREDIAIS ÁGUA/ESGOTO/ENERGIA/TELEFONE | un | 443,0 | 55,89 | 24.759,27 | 0,26 | 93,41
97113 | SINAPI | APLICAÇÃO DE LONA PLÁSTICA PARA EXECUÇÃO DE PAVIMENTOS DE CONCRETO. AF_04/2022 | Pavimento Rígido de Concreto | m² | 7.260,21 | 3,17 | 23.014,87 | 0,24 | 93,65
000038 | SBC | PROJETO EXECUTIVO ESTRUTURAL | PROJETOS | m² | 800,0 | 28,42 | 22.736,00 | 0,24 | 93,88
93593 | SINAPI | TRANSPORTE COM CAMINHÃO BASCULANTE DE 14 M³, EM VIA URBANA PAVIMENTADA, ADICIONAL PARA DMT EXCEDENTE A 30 KM (UNIDADE: M3XKM). AF_02/2026 | Transporte, Carga e Descarga de Materiais | M3XKM | 18.200,34 | 1,23 | 22.386,42 | 0,23 | 94,12
93681 | SINAPI | EXECUÇÃO DE PAVIMENTO EM PISO INTERTRAVADO, COM BLOCO RETANGULAR COLORIDO DE 20 X 10 CM, ESPESSURA 8 CM. AF_10/2022 | Pavimento Intertravado | m² | 153,06 | 143,07 | 21.898,29 | 0,23 | 94,34
CPU_CAM 380 | Próprio | BANCO EM MADEIRA PLASTICA | URBA - URBANIZAÇÃO | VB | 1,0 | 20.672,62 | 20.672,62 | 0,21 | 94,56
110644 | SEDOP | Revestimento Cerâmico Padrão Médio - incl. rejuntamento | 0 | m² | 237,6 | 86,64 | 20.585,66 | 0,21 | 94,77
4657 | ORSE | Locação de container - Escritório com banheiro - 6,20 x 2,40m - Rev 02_02/2022 | Mobilização / Instalações Provisórias / Desmobilização | mês | 10,0 | 1.982,40 | 19.824,00 | 0,21 | 94,98
98509 | SINAPI | PLANTIO DE ARBUSTO OU CERCA VIVA. AF_07/2024 | Paisagismo - Plantio | UN | 248,0 | 79,36 | 19.681,28 | 0,20 | 95,18
181296 | SEDOP | Caixa de inspeção em PVC d=300mm | 0 | un | 30,0 | 588,90 | 17.667,00 | 0,18 | 95,37
CPU_CAM 469 | Próprio | ORSE (9629) - Luminária tipo balizador para área externa | 82 | un | 56,0 | 299,39 | 16.765,84 | 0,17 | 95,54
98511 | SINAPI | PLANTIO DE ÁRVORE ORNAMENTAL COM ALTURA DE MUDA MAIOR QUE 2,00 M E MENOR OU IGUAL A 4,00 M . AF_07/2024 | Paisagismo - Plantio | UN | 69,0 | 236,72 | 16.333,68 | 0,17 | 95,71
CPU_CAM 106 | Próprio | SEINFRA (C0083) - Fornecimento, montagem e desmontagem de andaime | 0 | m²/mês | 532,63 | 29,04 | 15.467,58 | 0,16 | 95,87
000032 | SBC | EQUIPE DE SERVICOS DE TOPOGRAFIA EM OBRA | PROJETOS | MES | 1,0 | 15.311,52 | 15.311,52 | 0,16 | 96,03
120063 | SBC | GRANITO BRANCO DALLAS EM PAREDE 2cm | REVESTIMENTOS INTERNOS | m² | 20,15 | 726,23 | 14.633,53 | 0,15 | 96,18
98505 | SINAPI | PLANTIO DE FORRAÇÃO. AF_07/2024 | Paisagismo - Plantio | m² | 121,0 | 118,31 | 14.315,51 | 0,15 | 96,33
102181 | SINAPI | INSTALAÇÃO DE VIDRO TEMPERADO, E = 10 MM, ENCAIXADO EM PERFIL U. AF_11/2025 | Vidros e Espelhos | m² | 18,58 | 724,95 | 13.469,57 | 0,14 | 96,47
4656 | ORSE | Locação de container - Banheiro com chuveiros e vasos - 4,30 x 2,30m | Mobilização / Instalações Provisórias / Desmobilização | mês | 10,0 | 1.306,54 | 13.065,40 | 0,14 | 96,61
ED-50933 | SETOP | ASSENTAMENTO DE GRADIL OU PORTÃO METÁLICO DE AÇO OU FERRO, EXCLUSIVE FORNECIMENTO | ED- | m² | 66,0 | 195,53 | 12.904,98 | 0,13 | 96,74
87905 | SINAPI | CHAPISCO APLICADO EM ALVENARIA (COM PRESENÇA DE VÃOS) E ESTRUTURAS DE CONCRETO DE FACHADA, COM COLHER DE PEDREIRO. ARGAMASSA TRAÇO 1:3 COM PREPARO EM BETONEIRA 400L. AF_10/2022 | Chapisco | m² | 984,35 | 13,05 | 12.845,77 | 0,13 | 96,88
97891 | SINAPI | CAIXA ENTERRADA ELÉTRICA RETANGULAR, EM ALVENARIA COM BLOCOS DE CONCRETO, FUNDO COM BRITA, DIMENSÕES INTERNAS: 0,4X0,4X0,4 M. AF_12/2020 | Caixas Enterradas | UN | 42,0 | 300,10 | 12.604,20 | 0,13 | 97,01
01.12.17 | Próprio | Copia da SBC (172860) - Poste Metálico h=6m com 4 Petálas em LED Branca 100W | 172 | UN | 4,0 | 3.068,23 | 12.272,92 | 0,13 | 97,13
170236 | SBC | CONTRAPISO COM ARGAMASSA TRACO 1:3 PREPARO MANUAL 5CM | PAVIMENTACOES INTERNAS | m³ | 9,2 | 1.127,79 | 10.375,67 | 0,11 | 97,24
4654 | ORSE | Locação de container - Almoxarifado sem banheiro - 6,00 x 2,40m - Rev 02_02/2022 | Mobilização / Instalações Provisórias / Desmobilização | mês | 10,0 | 991,20 | 9.912,00 | 0,10 | 97,34
88497 | SINAPI | EMASSAMENTO COM MASSA LÁTEX, APLICAÇÃO EM PAREDE, DUAS DEMÃOS, LIXAMENTO MANUAL. AF_04/2023 | Pintura Interna | m² | 355,19 | 25,42 | 9.028,93 | 0,09 | 97,44
00000127 | Próprio | Interdição de obra com fita de sinalização. Ref. ORSE 59 | 47 | m | 500,0 | 17,85 | 8.925,00 | 0,09 | 97,53
01.12.12 | Próprio | ORSE (8245) - Mureta em alvenaria, h=0,35m com revestimento - (padrão CEHOP), inclusive fundação | 115 | m² | 20,4 | 435,84 | 8.891,14 | 0,09 | 97,62
012223 | SBC | TAPUME/CERCAMENTO ALTURA 1,20m TELA PLASTICA FACHADEIRA | INSTALACOES PROVISORIAS | M | 500,0 | 17,63 | 8.815,00 | 0,09 | 97,72
561 | ORSE | Luminária calha sobrepor p/lamp.fluorescente 2x40w ou LED 18 à 20W, completa,incl.reator eletronico e lampadas. Rev 03_06/2024 | Luminárias Internas | un | 52,0 | 163,72 | 8.513,44 | 0,09 | 97,80
18016019 | SIURB | PLACA ORIENTADORA VERTICAL | Edificação | UN | 2,0 | 4.242,91 | 8.485,82 | 0,09 | 97,89
00000200 | Próprio | Embutido de Solo/Chão LED 3000K 20W Bivolt Preto Venna 24º Externo 6424 - Nordecor ou similar. Ref.SBC (060125) | 60 | UN | 16,0 | 513,07 | 8.209,12 | 0,09 | 97,98
100995 | SINAPI | CARGA, MANOBRA E DESCARGA DE SOLOS E MATERIAIS GRANULARES EM CAMINHÃO BASCULANTE 14 M³ - CARGA COM ESCAVADEIRA HIDRÁULICA (CAÇAMBA DE 1,20 M³ / 155 HP) E DESCARGA LIVRE (UNIDADE: T). AF_02/2026 | Transporte, Carga e Descarga de Materiais | T | 1.266,5 | 6,17 | 7.814,31 | 0,08 | 98,06
42.05.200 | CPOS/CDHU | Haste de aterramento de 5/8" x 2,4 m | 42.05 | UN | 30,0 | 260,31 | 7.809,30 | 0,08 | 98,14
4011211 | SICRO3 | Reforço do subleito com material de jazida - 100% Proctor intermediário |  | m³ | 375,26 | 19,40 | 7.280,04 | 0,08 | 98,22
91871 | SINAPI | ELETRODUTO RÍGIDO ROSCÁVEL, PVC, DN 25 MM (3/4"), PARA CIRCUITOS TERMINAIS, INSTALADO EM PAREDE - FORNECIMENTO E INSTALAÇÃO. AF_03/2023 | Instalações Elétricas - Eletrodutos Embutidos, Cabos, Caixas, Tomadas e Interruptores | M | 342,0 | 20,29 | 6.939,18 | 0,07 | 98,29
CPU_CAM 368 | Próprio | INSTALAÇÃO DE BALIZADOR METÁLICO, MODELO OLEGÁRIO, EM TUBO DE AÇO GALVANIZADO ESPESSURA 3" E DIMENSÕES 9 CM X 78,5 CM, COM PINTURA ELETROSTÁTICA, SOBRE PISO DE CONCRETO EXISTENTE. AF_11/2021. Ref SINAPI (103309) | Mobiliário Urbano | UN | 13,0 | 531,20 | 6.905,60 | 0,07 | 98,36
8048002 | SIURB INFRA | PINTURA DE GRADIL DE FERRO, MODELO PMSP | Infraestrutura | m² | 66,0 | 102,29 | 6.751,14 | 0,07 | 98,43
103689 | SINAPI | FORNECIMENTO E INSTALAÇÃO DE PLACA DE OBRA COM CHAPA GALVANIZADA E ESTRUTURA DE MADEIRA. AF_03/2022_PS | Sinalização Vertical Viária | m² | 12,0 | 558,28 | 6.699,36 | 0,07 | 98,50
88489 | SINAPI | PINTURA LÁTEX ACRÍLICA PREMIUM, APLICAÇÃO MANUAL EM PAREDES, DUAS DEMÃOS. AF_04/2023 | Pintura Interna | m² | 355,19 | 18,76 | 6.663,36 | 0,07 | 98,57
16.01.046 | FDE | PORTÃO EM CHAPA DE AÇO | Fecho:muros/alambrados/portoes | m² | 4,8 | 1.376,06 | 6.605,09 | 0,07 | 98,64
97622 | SINAPI | DEMOLIÇÃO DE ALVENARIA DE BLOCO FURADO, DE FORMA MANUAL, SEM REAPROVEITAMENTO. AF_09/2023 | Demolições e Remoções | m³ | 75,21 | 86,79 | 6.527,48 | 0,07 | 98,70
170495 | SBC | PISO MONOLITICO (GRANILITE) 40x40cm COM JUNTAS | PAVIMENTACOES INTERNAS | m² | 30,48 | 213,63 | 6.511,44 | 0,07 | 98,77
CPU_CAM 100 | Próprio | SINAPI (105542) -BLOCOS, CONECTORES E EMENDAS | Iluminação Predial e Monitoramento | vb | 3,0 | 2.093,97 | 6.281,91 | 0,07 | 98,84
101161 | SINAPI | ALVENARIA DE VEDAÇÃO COM ELEMENTO VAZADO DE CONCRETO (COBOGÓ) DE 7X50X50CM E ARGAMASSA DE ASSENTAMENTO COM PREPARO EM BETONEIRA. AF_05/2020 | Alvenarias Diversas | m² | 19,38 | 291,50 | 5.649,27 | 0,06 | 98,90
160082 | SBC | JUNTA DE DILATACAO TIPO FUNGENBAND EM ESTRUTURA | TRATAMENTOS E IMPERMEABILIZACOES | M | 42,5 | 132,44 | 5.628,70 | 0,06 | 98,96
0101001196 | AGESUL | MOBILIZACAO E DESMOBILIZACAO DE CONTAINER | 1 | UN | 4,0 | 1.371,18 | 5.484,72 | 0,06 | 99,01
021224 | SBC | COLOCACAO DRENOS TIPO BARBACAN EM CONTENCAO DE ENCOSTA | CONTENCOES | UN | 50,0 | 106,55 | 5.327,50 | 0,06 | 99,07
95241 | SINAPI | LASTRO DE CONCRETO MAGRO, APLICADO EM PISOS, LAJES SOBRE SOLO OU RADIERS, ESPESSURA DE 5 CM. AF_01/2024 | Lastro | m² | 89,0 | 59,67 | 5.310,63 | 0,06 | 99,12
CPU_CAM 254 | Próprio | SINAPI (103426) Luva de emenda para Duto PEAD Ø 2" fab. KANAFLEX ou similar técnico | LIPR - LIGAÇÕES PREDIAIS ÁGUA/ESGOTO/ENERGIA/TELEFONE | un | 120,0 | 43,64 | 5.236,80 | 0,05 | 99,18
14.006.0255-0 | EMOP | PORTAO DE TABUAS DE MADEIRA,SOBRE ARMACAO TRIANGULADA E MARC O,EXCLUSIVE FERRAGENS.FORNECIMENTO E COLOCACAO 3%-DESGASTE DE FERRAMENTAS E EPI | 14 | m² | 1,5 | 3.214,54 | 4.821,81 | 0,05 | 99,23
55.05.01 | EMBASA | CERCA ARAME FARPADO COM MOUROES DE MADEIRA | 55 | m² | 123,0 | 37,99 | 4.672,77 | 0,05 | 99,28
96543 | SINAPI | ARMAÇÃO DE BLOCO UTILIZANDO AÇO CA-60 DE 5 MM - MONTAGEM. AF_01/2024 | Fundações Rasas (Blocos, Sapatas, Vigas Baldrame) | KG | 169,87 | 27,06 | 4.596,68 | 0,05 | 99,32
9927 | ORSE | Escavação mecânica, reaterro e compactação vala material 1ª categoria | Escavação Mecanizada em Área Urbana | m³ | 322,32 | 12,37 | 3.987,10 | 0,04 | 99,36
100577 | SINAPI | REGULARIZAÇÃO E COMPACTAÇÃO DE SUBLEITO DE SOLO PREDOMINANTEMENTE ARENOSO, PARA OBRAS DE CONSTRUÇÃO DE PAVIMENTOS. AF_09/2024 | Aterros, Bases, Sub bases e Imprimações | m² | 1.876,3 | 2,11 | 3.958,99 | 0,04 | 99,41
103338 | SINAPI | ALVENARIA DE VEDAÇÃO DE BLOCOS VAZADOS DE CONCRETO APARENTE DE 14X19X39 CM (ESPESSURA 14 CM) E ARGAMASSA DE ASSENTAMENTO COM PREPARO EM BETONEIRA. AF_12/2021 | Alvenaria de Vedação | m² | 25,58 | 152,03 | 3.888,93 | 0,04 | 99,45
3226 | ORSE | Banco de concreto em alvenaria de tijolos, assento em concreto armado, sem encosto, pintado com tinta acrílica, 2 demãos | Conversão InfoWOrca | m | 13,56 | 261,96 | 3.552,18 | 0,04 | 99,48
012206 | SBC | INSTALACAO PROVISORIA DE ELETRICIDADE BAIXA TENSAO | INSTALACOES PROVISORIAS | UN | 1,0 | 3.485,73 | 3.485,73 | 0,04 | 99,52
97637 | SINAPI | REMOÇÃO DE TAPUME/ CHAPAS METÁLICAS E DE MADEIRA, DE FORMA MANUAL, SEM REAPROVEITAMENTO. AF_09/2023 | Demolições e Remoções | m² | 699,27 | 4,66 | 3.258,60 | 0,03 | 99,55
13002011 | SIURB | PISO ESTRUTURAL EM CONCRETO ARMADO - 7CM | Edificação | m² | 30,48 | 91,33 | 2.783,74 | 0,03 | 99,58
090403 | IOPES | Platibanda de alvenaria de bloco cerâmico 10x20x20cm, assentado com argamassa de cimento, cal hidratada CH1 e areia no traço 1:0,5:8, amarrada com pilaretes em conc. arm. a cada 2m (H=1.0m), excl. revest. | PLATIBANDA | m | 16,96 | 164,12 | 2.783,48 | 0,03 | 99,61
101632 | SINAPI | RELÉ FOTOELÉTRICO PARA COMANDO DE ILUMINAÇÃO EXTERNA 1000 W - FORNECIMENTO E INSTALAÇÃO. AF_02/2025 | Luminárias Externas | UN | 66,0 | 35,03 | 2.311,98 | 0,02 | 99,64
101003 | SINAPI | CARGA DE MISTURA ASFÁLTICA EM CAMINHÃO BASCULANTE 14 M³ (UNIDADE: T). AF_02/2026 | Transporte, Carga e Descarga de Materiais | T | 225,16 | 9,92 | 2.233,59 | 0,02 | 99,66
01.12.18 | Próprio | ORSE (11337) - Quadro de embutir em chapa de aço, entrada de medição bifásico de 70A, com barramento bifásico contendo disjuntor geral bifásico de 70A, 1 barramentos parcial, 1 disjuntor parcial bifásico de 32A, 10 disjuntores bifásico de 25A, 1 protetores de surtos 275V/In=20KA conforme diagrama unifilar. | 331 | un | 1,0 | 2.204,66 | 2.204,66 | 0,02 | 99,68
022856 | SBC | REMOCAO DE GRADE/GRADIL/ALAMBRADO FERRO CHUMBADA C/REAPROV | DEMOLICOES | m² | 66,0 | 33,38 | 2.203,08 | 0,02 | 99,70
5156 | ORSE | Sinalização noturna com tela tapume pvc, balde plástico fiação e lâmpada, reutilização 7 vezes | Serviços de Proteção e Segurança | m | 500,0 | 4,37 | 2.185,00 | 0,02 | 99,73
88485 | SINAPI | FUNDO SELADOR ACRÍLICO, APLICAÇÃO MANUAL EM PAREDE, UMA DEMÃO. AF_04/2023 | Pintura Interna | m² | 355,19 | 6,10 | 2.166,66 | 0,02 | 99,75
68.01.600 | CPOS/CDHU | Poste de concreto circular, 200 kg, H = 7,00 m | 68.01 | UN | 1,0 | 2.165,08 | 2.165,08 | 0,02 | 99,77
5213416 | SICRO3 | Placa em aço nº 16 galvanizado com película retrorrefletiva tipo I + I - confecção |  | m² | 4,0 | 493,00 | 1.972,00 | 0,02 | 99,79
02.02.07 | EMBASA | REMOCAO DE CERCA E MOUROES DE MADEIRA OU CONCRETO, SEM REAPROVEITAMENTO DO MATERIAL | 2 | M | 95,0 | 20,69 | 1.965,55 | 0,02 | 99,81
171270 | SEDOP | Cabo de cobre nú 16mm2 | 0 | m | 60,0 | 31,76 | 1.905,60 | 0,02 | 99,83
105521 | SINAPI | ESPALHAMENTO DE TERRA VEGETAL PARA O PLANTIO. AF_07/2024 | Paisagismo - Plantio | m² | 350,0 | 4,73 | 1.655,50 | 0,02 | 99,85
94216 | SINAPI | TELHAMENTO COM TELHA METÁLICA TERMOACÚSTICA E = 30 MM, COM ATÉ 2 ÁGUAS, INCLUSO IÇAMENTO. AF_07/2019 | Telhamento para Cobertura | m² | 6,91 | 236,30 | 1.632,83 | 0,02 | 99,87
250312 | SEDOP | Banco em madeira de lei c=1,8m, l=0,4m e h=0,4m | 0 | m | 2,2 | 669,58 | 1.473,08 | 0,02 | 99,88
5219544 | SICRO3 | Cavalete em perfil metálico para placa de sinalização - 1,00 m x 1,00 m - confecção |  | un | 4,0 | 308,67 | 1.234,68 | 0,01 | 99,90
11153 | ORSE | Refletor TR Led, corpo em aluminio, vidro temperado, potencia 20W, bivolt, temp.cor 3000K, IP-65, da Taschibra ou similar | Luminárias Externas | un | 22,0 | 43,49 | 956,78 | 0,01 | 99,91
063351 | SBC | CABO PRYSMIAN AFUMEX IRISTECH 1kV 25,0mm2 | INSTALACOES ELETRICAS - LEITOS E CABOS | M | 16,0 | 54,33 | 869,28 | 0,01 | 99,91
42.05.140 | CPOS/CDHU | Conector olhal cabo/haste de 3/4´ | 42.05 | UN | 30,0 | 28,45 | 853,50 | 0,01 | 99,92
100434 | SINAPI | CALHA DE BEIRAL, SEMICIRCULAR DE PVC, DIAMETRO 125 MM, INCLUINDO CABECEIRAS, EMENDAS, BOCAIS, SUPORTES E VEDAÇÕES, EXCLUINDO CONDUTORES, INCLUSO TRANSPORTE VERTICAL. AF_07/2019 | Telhamento para Cobertura | M | 4,1 | 185,59 | 760,92 | 0,01 | 99,93
95648 | SINAPI | KIT CAVALETE PARA MEDIÇÃO DE ÁGUA - ENTRADA INDIVIDUALIZADA, EM CPVC DN 28 MM (1"), PARA 1 MEDIDOR - FORNECIMENTO E INSTALAÇÃO (EXCLUSIVE HIDRÔMETRO). AF_03/2024 | Sistemas de Medição | UN | 1,0 | 747,22 | 747,22 | 0,01 | 99,94
96486 | SINAPI | FORRO EM RÉGUAS DE PVC, LISO, PARA AMBIENTES COMERCIAIS, INCLUSIVE ESTRUTURA BIDIRECIONAL DE FIXAÇÃO. AF_08/2023_PS | Forros | m² | 6,39 | 106,94 | 683,35 | 0,01 | 99,95
96545 | SINAPI | ARMAÇÃO DE BLOCO UTILIZANDO AÇO CA-50 DE 8 MM - MONTAGEM. AF_01/2024 | Fundações Rasas (Blocos, Sapatas, Vigas Baldrame) | KG | 32,4 | 20,44 | 662,26 | 0,01 | 99,95
CPU_CAM 101 | Próprio | SINAPI (105542) -FIXAÇÕES, PARAFUSOS E CHUMBADORES | Iluminação Predial e Monitoramento | vb | 1,0 | 622,81 | 622,81 | 0,01 | 99,96
7176 | ORSE | Execução de pintura asfáltica de ligação, exclusive fornecimento de ligante | Pintura de Ligação | m² | 1.876,3 | 0,33 | 619,18 | 0,01 | 99,97
02.01.36 | EMBASA | REMOÇÃO MANUAL DE COBERTURA EM TELHA FIBROCIMENTO/METALICA, SEM REAPROVEITAMENTO | 2 | m² | 90,0 | 6,80 | 612,00 | 0,01 | 99,97
078090 | SBC | TERMINAL DE COMPRESSAO COBRE ESTANHADO 4AWG-16mm2 | ATERRAMENTO | UN | 28,0 | 17,52 | 490,56 | 0,01 | 99,98
18060007 | SIURB | RETIRADA DE GRAMA | Edificação | m² | 44,3 | 9,63 | 426,61 | 0,00 | 99,98
13899 | ORSE | Mureta em alvenaria, chapiscada e rebocada, inclusive fundação | Esquadrias de Ferro | m² | 1,0 | 415,16 | 415,16 | 0,00 | 99,99
60.05.11 | EMBASA | QUADRO DE MEDICAO GERAL EM CHAPA METALICA | 60 | UN | 1,0 | 348,95 | 348,95 | 0,00 | 99,99
0201001044 | AGESUL | DEMOLICAO MANUAL DE PISO CERAMICO, SEM REAPROVEITAMENTO | DEMOLICOES E RETIRADAS | m² | 9,8 | 29,29 | 287,04 | 0,00 | 99,99
95673 | SINAPI | HIDRÔMETRO DN 1/2", 1,5 M3/H - FORNECIMENTO E INSTALAÇÃO. AF_03/2024 | Sistemas de Medição | UN | 1,0 | 224,26 | 224,26 | 0,00 | 99,99
063350 | SBC | CABO PRYSMIAN AFUMEX IRISTECH 1kV 16,0mm2 | INSTALACOES ELETRICAS - LEITOS E CABOS | M | 4,0 | 37,31 | 149,24 | 0,00 | 100,00
2493 | ORSE | Destocamento de árvores diâmetro superior a 0,30m | Desmatamento e Limpeza | un | 1,0 | 128,04 | 128,04 | 0,00 | 100,00
02.01.47 | EMBASA | REMOÇÂO DE PORTA/PORTAO METALICO | 2 | m² | 4,8 | 24,78 | 118,94 | 0,00 | 100,00
01.12.15 | Próprio | RETIRADA DE PORTÃO DE MADEIRA | ESQV - ESQUADRIAS/FERRAGENS/VIDROS | m² | 1,5 | 50,68 | 76,02 | 0,00 | 100,00
7988 | ORSE | Pintura de proteção sobre madeira, com 2 demãos, verniz POLISTEN - STAIN, ação fungicida e inseticida, cor transparente, Sayerlack ou similar - R1 | Tratamentos de Superfícies | m² | 1,36 | 24,74 | 33,65 | 0,00 | 100,00
102193 | SINAPI | LIXAMENTO DE MADEIRA PARA APLICAÇÃO DE FUNDO OU PINTURA. AF_01/2021 | Pintura em Madeira | m² | 1,36 | 2,97 | 4,04 | 0,00 | 100,00
[5 empty] | Total Geral |  | 9622073.29

## CPUs
|  | CONTRATAÇÃO DE EMPRESA ESPECIALIZADA EM ENGENHARIA PARA EXECUÇÃO DE OBRAS DE REFORMA E REQUALIFICAÇÃO URBANÍSTICA DA AVENIDA SENHOR DO BONFIM NO DISTRITO DE MONTE GORDO - CAMAÇARI - BAHIA. | [8 empty] | 7376114.43
DATA ORÇAMENTO: JUNHO/2026 |  | Composições Analíticas com Preço Unitário | [6 empty] | LOTE : ÚNICO |  | 7342490.55
1.2.4 | Código | Banco | Descrição | Tipo |  | Und | Quant. | Porcent. | Valor Unit | Total
Composição | 00000127 | Próprio | Interdição de obra com fita de sinalização. Ref. ORSE 59 | 47 |  | m | 1 |  | 14.41 | 14.41
Composição Auxiliar | 72 | ORSE | Reaterro manual de valas, com compactação utilizando sêpo, sem controle do grau de compactação | Aterros / Reaterros / Compactações |  | m³ | 0.0075 | 0 | 39.09 | 0.29
Composição Auxiliar | 2497 | ORSE | Escavação manual de vala ou cava em material de 1ª categoria, profundidade até 1,50m | Escavação Manual em Área Urbana |  | m³ | 0.0135 | 0 | 58.64 | 0.79
Composição Auxiliar | 88316 | SINAPI | SERVENTE COM ENCARGOS COMPLEMENTARES | Livro SINAPI: Cálculos e Parâmetros |  | H | 0.5 | 0 | 26.14 | 13.07
Insumo | 00005076/SINAPI | ORSE | Grampo de aco polido 1" x 9 | Material |  | kg | 0.01 | 0 | 16.2 | 0.16
Insumo | 977 | ORSE | Fita de sinalização amarela e preta | Material |  | m | 1 | 0 | 0.1 | 0.1
[5 empty] | MO sem LS => | 9.21 | LS => | 0 | MO com LS => | 9.21
[5 empty] | Valor do BDI => | 3.44 |  |  | Valor com BDI => | 17.85
1.4.1 | Código | Banco | Descrição | Tipo |  | Und | Quant. | Porcent. | Valor Unit | Total
Composição | CPU_CAM 106 | Próprio | SEINFRA (C0083) - Fornecimento, montagem e desmontagem de andaime | 0 |  | m²/mês | 1 |  | 23.44 | 23.44
Composição Auxiliar | 88316 | SINAPI | SERVENTE COM ENCARGOS COMPLEMENTARES | Livro SINAPI: Cálculos e Parâmetros |  | H | 0.16 | 0 | 26.14 | 4.18
Composição Auxiliar | 88278 | SINAPI | MONTADOR DE ESTRUTURAS METÁLICAS COM ENCARGOS COMPLEMENTARES | Livro SINAPI: Cálculos e Parâmetros |  | H | 0.08 | 0 | 38.09 | 3.04
Insumo | D00361 | SEDOP | Aluguel de andaime metálico | Material |  | m2/mês | 1.03 | 0 | 15.75 | 16.22
[5 empty] | MO sem LS => | 5.04 | LS => | 0 | MO com LS => | 5.04
[5 empty] | Valor do BDI => | 5.6 |  |  | Valor com BDI => | 29.04
1.5.1 | Código | Banco | Descrição | Tipo |  | Und | Quant. | Porcent. | Valor Unit | Total
Composição | 00000018 | Próprio | LOCAÇÃO DE VEICULO C/COMBUSTIVEL. Ref. EMBASA (30.02.58) | 30 |  | MES | 1 |  | 4015.35 | 4015.35
Insumo | 00004222 | SINAPI | GASOLINA COMUM | Material |  | L | 220 | 0 | 7.26 | 1597.2
Insumo | F030000201 | EMBASA | LOCAÇÃO DE VEÍCULO TIPO GOL OU SIMILAR | Material |  | MES | 1 | 0 | 2418.15 | 2418.15
[5 empty] | MO sem LS => | 0 | LS => | 0 | MO com LS => | 0
[5 empty] | Valor do BDI => | 959.67 |  |  | Valor com BDI => | 4975.02
5.2.5 | Código | Banco | Descrição | Tipo |  | Und | Quant. | Porcent. | Valor Unit | Total
Composição | CPU_CAM 446 | Próprio | SINAPI (94991) - EXECUÇÃO DE PASSEIO (CALÇADA) OU PISO DE CONCRETO COM CONCRETO MOLDADO IN LOCO, USINADO C30, ACABAMENTO CONVENCIONAL, ARMADO. AF_08/2022 | Passeios de Concreto |  | m³ | 1 |  | 1133.99 | 1133.99
Composição Auxiliar | 88262 | SINAPI | CARPINTEIRO DE FORMAS COM ENCARGOS COMPLEMENTARES | Livro SINAPI: Cálculos e Parâmetros |  | H | 1.6268 | 0 | 35.15 | 57.18
Composição Auxiliar | 88316 | SINAPI | SERVENTE COM ENCARGOS COMPLEMENTARES | Livro SINAPI: Cálculos e Parâmetros |  | H | 1.7828 | 0 | 26.14 | 46.6
Composição Auxiliar | 88309 | SINAPI | PEDREIRO COM ENCARGOS COMPLEMENTARES | Livro SINAPI: Cálculos e Parâmetros |  | H | 0.156 | 0 | 35.77 | 5.58
Insumo | 00005068 | SINAPI | PREGO DE ACO POLIDO COM CABECA 17 X 21 (2 X 11) | Material |  | KG | 0.2994 | 0 | 16.27 | 4.87
Insumo | 00004509 | SINAPI | SARRAFO *2,5 X 10* CM EM PINUS, MISTA OU EQUIVALENTE DA REGIAO - BRUTA | Material |  | M | 3.125 | 0 | 5.28 | 16.5
Insumo | 00039507 | SINAPI | TELA DE ACO SOLDADA NERVURADA, CA-60, Q-113, (1,8 KG/M2), DIAMETRO DO FIO = 3,8 MM, LARGURA = 2,45 M, ESPACAMENTO DA MALHA = 10 X 10 CM | Material |  | m² | 22.5 | 0 | 12.13 | 272.92
Insumo | 00004517 | SINAPI | SARRAFO *2,5 X 7,5* CM EM PINUS, MISTA OU EQUIVALENTE DA REGIAO - BRUTA | Material |  | M | 2.5 | 0 | 3.64 | 9.1
Insumo | 00034494 | SINAPI | CONCRETO USINADO BOMBEAVEL, CLASSE DE RESISTENCIA C30, COM BRITA 0 E 1, SLUMP = 100 +/- 20 MM, EXCLUI SERVICO DE BOMBEAMENTO (NBR 8953) | Material |  | m³ | 1.1 | 0 | 655.54 | 721.09
Insumo | 00002692 | SINAPI | DESMOLDANTE PROTETOR PARA FORMAS DE MADEIRA, DE BASE OLEOSA EMULSIONADA EM AGUA | Material |  | L | 0.0213 | 0 | 7.26 | 0.15
[5 empty] | MO sem LS => | 76.25 | LS => | 0 | MO com LS => | 76.25
[5 empty] | Valor do BDI => | 271.02 |  |  | Valor com BDI => | 1405.01
5.2.7 | Código | Banco | Descrição | Tipo |  | Und | Quant. | Porcent. | Valor Unit | Total
Composição | CPU_CAM 328 | Próprio | SIURB INFRA (5014101) - FORNECIMENTO E ASSENTAMENTO DE MINI GUIAS | Infraestrutura |  | M | 1 |  | 82.28 | 82.28
Composição Auxiliar | 100489 | SINAPI | ARGAMASSA TRAÇO 1:3 (EM VOLUME DE CIMENTO E AREIA MÉDIA ÚMIDA), PREPARO MECÂNICO COM BETONEIRA 600 L. AF_08/2019 | Argamassas |  | m³ | 0.02 | 0 | 791.26 | 15.82
Composição Auxiliar | 88309 | SINAPI | PEDREIRO COM ENCARGOS COMPLEMENTARES | Livro SINAPI: Cálculos e Parâmetros |  | H | 0.18 | 0 | 35.77 | 6.43
Composição Auxiliar | 88316 | SINAPI | SERVENTE COM ENCARGOS COMPLEMENTARES | Livro SINAPI: Cálculos e Parâmetros |  | H | 0.23 | 0 | 26.14 | 6.01
Composição Auxiliar | 94969 | SINAPI | CONCRETO FCK = 15MPA, TRAÇO 1:3,4:3,5 (EM MASSA SECA DE CIMENTO/ AREIA MÉDIA/ BRITA 1) - PREPARO MECÂNICO COM BETONEIRA 600 L. AF_05/2021 | Produção de Concreto |  | m³ | 0.03 | 0 | 586.38 | 17.59
Insumo | 00004721 | SINAPI | PEDRA BRITADA N. 1 (9,5 A 19 MM) POSTO PEDREIRA/FORNECEDOR, SEM FRETE | Material |  | m³ | 0.0075 | 0 | 120.73 | 0.9
Insumo | 88340 | SIURB INFRA | MINI GUIA DE CONCRETO - 19 X 39 X 7 CM | Material |  | M | 1.02 | 0 | 34.84 | 35.54
[5 empty] | MO sem LS => | 12.92 | LS => | 0 | MO com LS => | 12.92
[5 empty] | Valor do BDI => | 19.66 |  |  | Valor com BDI => | 101.94
5.2.8 | Código | Banco | Descrição | Tipo |  | Und | Quant. | Porcent. | Valor Unit | Total
Composição | 01.12.51 | Próprio | SINAPI (105005) - RAMPA DE ACESSIBILIDADE EM CONCRETO MOLDADO IN LOCO, EM CALÇADA PRÉ EXISTENTE COM LARGURA MENOR À 3,00 M, FCK 30MPA, COM PISO PODOTÁTIL. AF_03/2024 | Acessibilidade |  | m² | 1 |  | 245.6 | 245.6
Composição Auxiliar | 104658 | SINAPI | PISO PODOTÁTIL DE ALERTA OU DIRECIONAL, DE CONCRETO, ASSENTADO SOBRE ARGAMASSA. AF_03/2024 | Acessibilidade |  | m² | 0.057658 | 0 | 167.78 | 9.67
Composição Auxiliar | 88309 | SINAPI | PEDREIRO COM ENCARGOS COMPLEMENTARES | Livro SINAPI: Cálculos e Parâmetros |  | H | 0.39359 | 0 | 35.77 | 14.07
Composição Auxiliar | 11486 | ORSE | Concreto simples usinado fck=30mpa, bombeado, lançado e adensado na infraestrutura | Conversão InfoWOrca |  | m³ | 0.12315 | 0 | 580.23 | 71.46
Composição Auxiliar | 5952 | SINAPI | MARTELETE OU ROMPEDOR PNEUMÁTICO MANUAL, 28 KG, COM SILENCIADOR - CHI DIURNO. AF_07/2016 | Custos Horários Produtivo e Improdutivo dos Equipamentos |  | CHI | 0.96776 | 0 | 40.43 | 39.12
Composição Auxiliar | 90964 | SINAPI | COMPRESSOR DE AR REBOCÁVEL, VAZÃO 89 PCM, PRESSÃO EFETIVA DE TRABALHO 102 PSI, MOTOR DIESEL, POTÊNCIA 20 CV - CHP DIURNO. AF_06/2015 | Custos Horários Produtivo e Improdutivo dos Equipamentos |  | CHP | 0.17665 | 0 | 37.34 | 6.59
Composição Auxiliar | 5795 | SINAPI | MARTELETE OU ROMPEDOR PNEUMÁTICO MANUAL, 28 KG, COM SILENCIADOR - CHP DIURNO. AF_07/2016 | Custos Horários Produtivo e Improdutivo dos Equipamentos |  | CHP | 0.17665 | 0 | 40.97 | 7.23
Composição Auxiliar | 88316 | SINAPI | SERVENTE COM ENCARGOS COMPLEMENTARES | Livro SINAPI: Cálculos e Parâmetros |  | H | 3.076 | 0 | 26.14 | 80.4
Composição Auxiliar | 90965 | SINAPI | COMPRESSOR DE AR REBOCÁVEL, VAZÃO 89 PCM, PRESSÃO EFETIVA DE TRABALHO 102 PSI, MOTOR DIESEL, POTÊNCIA 20 CV - CHI DIURNO. AF_06/2015 | Custos Horários Produtivo e Improdutivo dos Equipamentos |  | CHI | 0.96776 | 0 | 8.9 | 8.61
Insumo | 00005068 | SINAPI | PREGO DE ACO POLIDO COM CABECA 17 X 21 (2 X 11) | Material |  | KG | 0.0044079 | 0 | 16.27 | 0.07
Insumo | 00004718 | SINAPI | PEDRA BRITADA N. 2 (19 A 38 MM) POSTO PEDREIRA/FORNECEDOR, SEM FRETE | Material |  | m³ | 0.037 | 0 | 121.37 | 4.49
Insumo | 00004509 | SINAPI | SARRAFO *2,5 X 10* CM EM PINUS, MISTA OU EQUIVALENTE DA REGIAO - BRUTA | Material |  | M | 0.73994 | 0 | 5.28 | 3.9
[5 empty] | MO sem LS => | 103.22 | LS => | 0 | MO com LS => | 103.22
[5 empty] | Valor do BDI => | 58.7 |  |  | Valor com BDI => | 304.3
5.2.9 | Código | Banco | Descrição | Tipo |  | Und | Quant. | Porcent. | Valor Unit | Total
Composição | 00000102 | Próprio | EXECUÇÃO DE CICLOVIA OU PISO DE CONCRETO PIGMENTADO MOLDADO IN LOCO, USINADO, ACABAMENTO CONVENCIONAL, ESPESSURA 8 CM, ARMADO. - REF.: SINAPI 94995 | PAVI - PAVIMENTAÇÃO |  | M² | 1 |  | 136.48 | 136.48
Composição Auxiliar | 88262 | SINAPI | CARPINTEIRO DE FORMAS COM ENCARGOS COMPLEMENTARES | Livro SINAPI: Cálculos e Parâmetros |  | H | 0.1301 | 0 | 35.15 | 4.57
Composição Auxiliar | 88309 | SINAPI | PEDREIRO COM ENCARGOS COMPLEMENTARES | Livro SINAPI: Cálculos e Parâmetros |  | H | 0.0874 | 0 | 35.77 | 3.12
Composição Auxiliar | 88316 | SINAPI | SERVENTE COM ENCARGOS COMPLEMENTARES | Livro SINAPI: Cálculos e Parâmetros |  | H | 0.2176 | 0 | 26.14 | 5.68
Insumo | 00005068 | SINAPI | PREGO DE ACO POLIDO COM CABECA 17 X 21 (2 X 11) | Material |  | KG | 0.024 | 0 | 16.27 | 0.39
Insumo | 2874 | ORSE | Pigmento em pó xadrez (500 g) | Material |  | kg | 1.9219 | 0 | 18.6 | 35.75
Insumo | 00007156 | SINAPI | TELA DE ACO SOLDADA NERVURADA, CA-60, Q-196, (3,11 KG/M2), DIAMETRO DO FIO = 5,0 MM, LARGURA = 2,45 M, ESPACAMENTO DA MALHA = 10 X 10 CM | Material |  | m² | 1.0816 | 0 | 22.34 | 24.16
Insumo | 00004509 | SINAPI | SARRAFO *2,5 X 10* CM EM PINUS, MISTA OU EQUIVALENTE DA REGIAO - BRUTA | Material |  | M | 0.25 | 0 | 5.28 | 1.32
Insumo | 00004517 | SINAPI | SARRAFO *2,5 X 7,5* CM EM PINUS, MISTA OU EQUIVALENTE DA REGIAO - BRUTA | Material |  | M | 0.2 | 0 | 3.64 | 0.72
Insumo | 00034492 | SINAPI | CONCRETO USINADO BOMBEAVEL, CLASSE DE RESISTENCIA C20, COM BRITA 0 E 1, SLUMP = 100 +/- 20 MM, EXCLUI SERVICO DE BOMBEAMENTO (NBR 8953) | Material |  | m³ | 0.0985 | 0 | 617 | 60.77
Insumo | 00002692 | SINAPI | DESMOLDANTE PROTETOR PARA FORMAS DE MADEIRA, DE BASE OLEOSA EMULSIONADA EM AGUA | Material |  | L | 0.0017 | 0 | 7.26 | 0.01
[5 empty] | MO sem LS => | 9.3 | LS => | 0 | MO com LS => | 9.3
[5 empty] | Valor do BDI => | 32.62 |  |  | Valor com BDI => | 169.1
5.2.11 | Código | Banco | Descrição | Tipo |  | Und | Quant. | Porcent. | Valor Unit | Total
Composição | CPU_CAM 330 | Próprio | SIURB (13002046) - PISO PODOTÁTIL, ALERTA DIRECIONAL, INTERTRAVADO 6CM | Edificação |  | m² | 1 |  | 152.32 | 152.32
Composição Auxiliar | 88316 | SINAPI | SERVENTE COM ENCARGOS COMPLEMENTARES | Livro SINAPI: Cálculos e Parâmetros |  | H | 0.23 | 0 | 26.14 | 6.01
Composição Auxiliar | 88309 | SINAPI | PEDREIRO COM ENCARGOS COMPLEMENTARES | Livro SINAPI: Cálculos e Parâmetros |  | H | 0.46 | 0 | 35.77 | 16.45
Insumo | 34207 | SIURB | PISO PODOTÁTIL COLORIDO INTERTRAVADO - ALERTA OU DIRECIONAL ESP. 6CM | Material |  | m² | 1.03 | 0 | 117.18 | 120.7
Insumo | 00000366 | SINAPI | AREIA FINA - POSTO JAZIDA/FORNECEDOR (RETIRADO NA JAZIDA, SEM TRANSPORTE) | Material |  | m³ | 0.005 | 0 | 144.8 | 0.72
Insumo | 00000370 | SINAPI | AREIA MEDIA - POSTO JAZIDA/FORNECEDOR (RETIRADO NA JAZIDA, SEM TRANSPORTE) | Material |  | m³ | 0.05 | 0 | 144.8 | 7.24
Insumo | 94221 | SIURB | COMPACTADOR MANUAL DE PLACA VIBRATÓRIA REVERSÍVEL 282 KG | Equipamento |  | H | 0.025 | 0 | 48.74 | 1.22
[5 empty] | MO sem LS => | 15.93 | LS => | 0 | MO com LS => | 15.93
[5 empty] | Valor do BDI => | 36.4 |  |  | Valor com BDI => | 188.72
6.1.16 | Código | Banco | Descrição | Tipo |  | Und | Quant. | Porcent. | Valor Unit | Total
Composição | CPU_CAM 403 | Próprio | ORSE (13841) - REVESTIMENTO PEDRA MOLEDO NATURAL | 124 |  | m² | 1 |  | 258.77 | 258.77
Composição Auxiliar | 10549 | ORSE | Encargos Complementares - Servente | Provisórios |  | h | 0.45 | 0 | 3.96 | 1.78
Composição Auxiliar | 4303 | ORSE | Argamassa industrializada AC-III, Votomassa ou similar | Argamassas |  | kg | 4 | 0 | 2.53 | 10.12
Composição Auxiliar | 10550 | ORSE | Encargos Complementares - Pedreiro | Provisórios |  | h | 0.55 | 0 | 3.86 | 2.12
Insumo | 00004750/SINAPI | ORSE | Pedreiro (horista) | Mão de Obra |  | h | 0.55 | 0 | 20.45 | 11.25
Insumo | K.03.000.035061 | CPOS/CDHU | Pedra mineira comum irregular (chapa) para revestimento | Material |  | m² | 1 | 0 | 226.5 | 226.5
Insumo | 00006111/SINAPI | ORSE | Servente de obras (horista) | Mão de Obra |  | h | 0.45 | 0 | 15.59 | 7.02
[5 empty] | MO sem LS => | 18.69 | LS => | 0 | MO com LS => | 18.69
[5 empty] | Valor do BDI => | 61.85 |  |  | Valor com BDI => | 320.62
6.2.5.2 | Código | Banco | Descrição | Tipo |  | Und | Quant. | Porcent. | Valor Unit | Total
Composição | 01.12.08 | Próprio | COBERTURA MADEIRA PLÁSTICA - BICICLETÁRIO | COBE - COBERTURA |  | VB | 1 |  | 220718.22 | 220718.22
Insumo | COT-109 | Próprio | COBERTURA MADEIRA PLÁSTICA - BICICLETÁRIO | Material |  | VB | 1 | 0 | 220718.22 | 220718.22
[5 empty] | MO sem LS => | 0 | LS => | 0 | MO com LS => | 0
[5 empty] | Valor do BDI => | 52751.65 |  |  | Valor com BDI => | 273469.87
6.4.14 | Código | Banco | Descrição | Tipo |  | Und | Quant. | Porcent. | Valor Unit | Total
Composição | 01.12.09 | Próprio | PERGOLADO DE MADEIRA PLÁSTICA - ROTATÓRIA | COBE - COBERTURA |  | VB | 1 |  | 43827.51 | 43827.51
Insumo | COT-110 | Próprio | PERGOLADO DE MADEIRA PLÁSTICA - ROTATÓRIA | Material |  | VB | 1 | 0 | 43827.51 | 43827.51
[5 empty] | MO sem LS => | 0 | LS => | 0 | MO com LS => | 0
[5 empty] | Valor do BDI => | 10474.77 |  |  | Valor com BDI => | 54302.28
6.5.14 | Código | Banco | Descrição | Tipo |  | Und | Quant. | Porcent. | Valor Unit | Total
Composição | 01.12.10 | Próprio | PERGOLADO DE MADEIRA PLÁSTICA - PRAÇA | COBE - COBERTURA |  | VB | 1 |  | 39876.45 | 39876.45
Insumo | COT-111 | Próprio | PERGOLADO DE MADEIRA PLÁSTICA - PRAÇA | Material |  | VB | 1 | 0 | 39876.45 | 39876.45
[5 empty] | MO sem LS => | 0 | LS => | 0 | MO com LS => | 0
[5 empty] | Valor do BDI => | 9530.47 |  |  | Valor com BDI => | 49406.92
6.6.19 | Código | Banco | Descrição | Tipo |  | Und | Quant. | Porcent. | Valor Unit | Total
Composição | 01.12.12 | Próprio | ORSE (8245) - Mureta em alvenaria, h=0,35m com revestimento - (padrão CEHOP), inclusive fundação | 115 |  | m² | 1 |  | 351.77 | 351.77
Composição Auxiliar | 1908 | ORSE | Reboco ou emboço externo, de parede, com argamassa traço t5 - 1:2:8 (cimento / cal / areia), espessura 2,0 cm | Argamassas |  | m² | 0.97 | 0 | 38.68 | 37.52
Composição Auxiliar | 126 | ORSE | Concreto simples fabricado na obra, fck=15 mpa, lançado e adensado | Concreto Simples |  | m³ | 0.046 | 0 | 642.58 | 29.56
Composição Auxiliar | 2497 | ORSE | Escavação manual de vala ou cava em material de 1ª categoria, profundidade até 1,50m | Escavação Manual em Área Urbana |  | m³ | 0.2 | 0 | 58.64 | 11.73
Composição Auxiliar | 110645 | SEDOP | Revestimento Cerâmico Padrão Alto - incl. rejuntamento | 0 |  | m² | 1 | 0 | 80.91 | 80.91
Composição Auxiliar | 79 | ORSE | Forma plana para fundações, em tábuas de pinho, 02 usos | Formas para Fundações |  | m² | 0.16 | 0 | 122.29 | 19.57
Composição Auxiliar | 3310 | ORSE | Chapisco em parede com argamassa traço t1 - 1:3 (cimento / areia) - Revisado 08/2015 | Conversão InfoWOrca |  | m² | 0.97 | 0 | 7.32 | 7.1
Composição Auxiliar | 153 | ORSE | Alvenaria bloco cerâmico vedação, 9x19x24cm, e=19cm, com argamassa t5 - 1:2:8(cimento/cal/areia), junta=1cm - Rev.08 | Alvenarias de Vedação |  | m² | 0.4 | 0 | 104.53 | 41.81
Composição Auxiliar | 91 | ORSE | Alvenaria pedra calcárea argamassada c/ cimento e areia traço t-4 (1:5) - 1 saco cimento 50kg / 5 padiolas areia dim. 0,35z0,45x0,23m - Confecção mecânicae transporte | Alvenarias de Pedra e Concretos para Fundações |  | m³ | 0.2 | 0 | 555.36 | 111.07
Composição Auxiliar | 140 | ORSE | Aço CA - 50 Ø 6,3 a 12,5mm, inclusive corte, dobragem, montagem e colocacao de ferragens nas formas, para superestruturas e fundações - R1 | Armaduras Convencionais |  | kg | 1 | 0 | 12.54 | 12.54
[5 empty] | MO sem LS => | 129.87 | LS => | 0 | MO com LS => | 129.87
[5 empty] | Valor do BDI => | 84.07 |  |  | Valor com BDI => | 435.84
6.7.18 | Código | Banco | Descrição | Tipo |  | Und | Quant. | Porcent. | Valor Unit | Total
Composição | CPU_CAM 371 | Próprio | PERGOLADO DE MADEIRA PLÁSTICA - MOTOTÁXI | COBE - COBERTURA |  | VB | 1 |  | 34737.71 | 34737.71
Insumo | COT-112 | Próprio | PERGOLADO DE MADEIRA PLÁSTICA - MOTOTÁXI | Material |  | VB | 1 | 0 | 34737.71 | 34737.71
[5 empty] | MO sem LS => | 0 | LS => | 0 | MO com LS => | 0
[5 empty] | Valor do BDI => | 8302.31 |  |  | Valor com BDI => | 43040.02
6.8.14 | Código | Banco | Descrição | Tipo |  | Und | Quant. | Porcent. | Valor Unit | Total
Composição | CPU_CAM 373 | Próprio | PERGOLADO DE MADEIRA PLÁSTICA - BICICLETÁRIO | COBE - COBERTURA |  | VB | 1 |  | 39952.54 | 39952.54
Insumo | COT-113 | Próprio | PERGOLADO DE MADEIRA PLÁSTICA - BICICLETÁRIO | Material |  | VB | 1 | 0 | 39952.54 | 39952.54
[5 empty] | MO sem LS => | 0 | LS => | 0 | MO com LS => | 0
[5 empty] | Valor do BDI => | 9548.66 |  |  | Valor com BDI => | 49501.2
6.9.14 | Código | Banco | Descrição | Tipo |  | Und | Quant. | Porcent. | Valor Unit | Total
Composição | CPU_CAM 376 | Próprio | PERGOLADO DE MADEIRA PLÁSTICA - PARKLET | COBE - COBERTURA |  | VB | 1 |  | 88819.26 | 88819.26
Insumo | COT-114 | Próprio | PERGOLADO DE MADEIRA PLÁSTICA - PARKLET | Material |  | VB | 1 | 0 | 88819.26 | 88819.26
[5 empty] | MO sem LS => | 0 | LS => | 0 | MO com LS => | 0
[5 empty] | Valor do BDI => | 21227.8 |  |  | Valor com BDI => | 110047.06
6.10.1 | Código | Banco | Descrição | Tipo |  | Und | Quant. | Porcent. | Valor Unit | Total
Composição | CPU_CAM 368 | Próprio | INSTALAÇÃO DE BALIZADOR METÁLICO, MODELO OLEGÁRIO, EM TUBO DE AÇO GALVANIZADO ESPESSURA 3" E DIMENSÕES 9 CM X 78,5 CM, COM PINTURA ELETROSTÁTICA, SOBRE PISO DE CONCRETO EXISTENTE. AF_11/2021. Ref SINAPI (103309) | Mobiliário Urbano |  | UN | 1 |  | 428.73 | 428.73
Composição Auxiliar | 5795 | SINAPI | MARTELETE OU ROMPEDOR PNEUMÁTICO MANUAL, 28 KG, COM SILENCIADOR - CHP DIURNO. AF_07/2016 | Custos Horários Produtivo e Improdutivo dos Equipamentos |  | CHP | 0.0768 | 0 | 40.97 | 3.14
Composição Auxiliar | 88309 | SINAPI | PEDREIRO COM ENCARGOS COMPLEMENTARES | Livro SINAPI: Cálculos e Parâmetros |  | H | 1.8461 | 0 | 35.77 | 66.03
Composição Auxiliar | 102486 | SINAPI | CONCRETO FCK = 15MPA, TRAÇO 1:3,4:3,4 (EM MASSA SECA DE CIMENTO/ AREIA MÉDIA/ SEIXO ROLADO) - PREPARO MANUAL. AF_05/2021 | Produção de Concreto |  | m³ | 0.0038 | 0 | 814.55 | 3.09
Composição Auxiliar | 87298 | SINAPI | ARGAMASSA TRAÇO 1:3 (EM VOLUME DE CIMENTO E AREIA MÉDIA ÚMIDA) PARA CONTRAPISO, PREPARO MECÂNICO COM BETONEIRA 400 L. AF_08/2019 | Argamassas |  | m³ | 0.0005 | 0 | 977.94 | 0.48
Composição Auxiliar | 5952 | SINAPI | MARTELETE OU ROMPEDOR PNEUMÁTICO MANUAL, 28 KG, COM SILENCIADOR - CHI DIURNO. AF_07/2016 | Custos Horários Produtivo e Improdutivo dos Equipamentos |  | CHI | 0.2585 | 0 | 40.43 | 10.45
Composição Auxiliar | 88316 | SINAPI | SERVENTE COM ENCARGOS COMPLEMENTARES | Livro SINAPI: Cálculos e Parâmetros |  | H | 1.2308 | 0 | 26.14 | 32.17
Insumo | 027 | Próprio | BALIZADOR OLEGÁRIO | Material |  | un | 1 | 0 | 313.33 | 313.33
Insumo | 00004721 | SINAPI | PEDRA BRITADA N. 1 (9,5 A 19 MM) POSTO PEDREIRA/FORNECEDOR, SEM FRETE | Material |  | m³ | 0.0004 | 0 | 120.73 | 0.04
[5 empty] | MO sem LS => | 80.1 | LS => | 0 | MO com LS => | 80.1
[5 empty] | Valor do BDI => | 102.47 |  |  | Valor com BDI => | 531.2
6.10.2 | Código | Banco | Descrição | Tipo |  | Und | Quant. | Porcent. | Valor Unit | Total
Composição | CPU_CAM 380 | Próprio | BANCO EM MADEIRA PLASTICA | URBA - URBANIZAÇÃO |  | VB | 1 |  | 16684.92 | 16684.92
Insumo | COT-115 | Próprio | BANCO EM MADEIRA PLASTICA | Material |  | VB | 1 | 0 | 16684.92 | 16684.92
[5 empty] | MO sem LS => | 0 | LS => | 0 | MO com LS => | 0
[5 empty] | Valor do BDI => | 3987.7 |  |  | Valor com BDI => | 20672.62
6.10.3 | Código | Banco | Descrição | Tipo |  | Und | Quant. | Porcent. | Valor Unit | Total
Composição | CPU_CAM 382 | Próprio | BANCO CANTEIRO CIRCULAR | URBA - URBANIZAÇÃO |  | VB | 1 |  | 63669.38 | 63669.38
Insumo | COT-116 | Próprio | BANCO CANTEIRO CIRCULAR | Material |  | VB | 1 | 0 | 63669.38 | 63669.38
[5 empty] | MO sem LS => | 0 | LS => | 0 | MO com LS => | 0
[5 empty] | Valor do BDI => | 15216.98 |  |  | Valor com BDI => | 78886.36
7.1.3.1 | Código | Banco | Descrição | Tipo |  | Und | Quant. | Porcent. | Valor Unit | Total
Composição | 00000200 | Próprio | Embutido de Solo/Chão LED 3000K 20W Bivolt Preto Venna 24º Externo 6424 - Nordecor ou similar. Ref.SBC (060125) | 60 |  | UN | 1 |  | 414.1 | 414.1
Insumo | 003420 | SBC | FITA ISOLANTE HIGHLAND ADESIVA 19m x 20mm | Material |  | M | 0.1 | 0 | 1.06 | 0.1
Insumo | 060 | Próprio | Embutido de Solo/Chão LED 3000K 20W Bivolt Preto Venna 24º Externo 6424 - Nordecor | Material |  | UN | 1 | 0 | 344.31 | 344.31
Insumo | 099250 | SBC | ELETRICISTA | Mão de Obra |  | H | 1.595 | 0 | 25.7575 | 41.08
Insumo | 099806 | SBC | AJUDANTE DE ELETRICISTA | Mão de Obra |  | H | 1.595 | 0 | 17.941 | 28.61
[5 empty] | MO sem LS => | 69.69 | LS => | 0 | MO com LS => | 69.69
[5 empty] | Valor do BDI => | 98.97 |  |  | Valor com BDI => | 513.07
7.1.3.2 | Código | Banco | Descrição | Tipo |  | Und | Quant. | Porcent. | Valor Unit | Total
Composição | CPU_CAM 469 | Próprio | ORSE (9629) - Luminária tipo balizador para área externa | 82 |  | un | 1 |  | 241.64 | 241.64
Composição Auxiliar | 10549 | ORSE | Encargos Complementares - Servente | Provisórios |  | h | 0.7 | 0 | 3.96 | 2.77
Composição Auxiliar | 10552 | ORSE | Encargos Complementares - Eletricista | Provisórios |  | h | 0.7 | 0 | 3.81 | 2.67
Insumo | 4675 | ORSE | Lâmpada fluorescente eletronica PL 15W / 127v (compacta integrada) | Material |  | un | 1 | 0 | 7.6 | 7.6
Insumo | 00002436/SINAPI | ORSE | Eletricista (horista) | Mão de Obra |  | h | 0.7 | 0 | 20.45 | 14.32
Insumo | 9951 | ORSE | Luminária tipo balizador para ambiente aberto, corpo em alumínio pintado, difusor em vidro plano fosco, ref. F-5023/M da Projeto ou similar | Material |  | un | 1 | 0 | 203.39 | 203.39
Insumo | 00006111/SINAPI | ORSE | Servente de obras (horista) | Mão de Obra |  | h | 0.7 | 0 | 15.59 | 10.91
[5 empty] | MO sem LS => | 25.22 | LS => | 0 | MO com LS => | 25.22
[5 empty] | Valor do BDI => | 57.75 |  |  | Valor com BDI => | 299.39
7.1.3.5 | Código | Banco | Descrição | Tipo |  | Und | Quant. | Porcent. | Valor Unit | Total
Composição | 01.12.16 | Próprio | SBC (172860) - Poste Metálico h=6m com 2 Petálas em LED Branca 100W | 172 |  | UN | 1 |  | 2275.74 | 2275.74
Composição Auxiliar | 13148 | ORSE | Refletor Slim LED 100W de potência, branco Frio, 6500k, Autovolt, marca G-light ou similar | Luminárias Externas |  | un | 2 | 0 | 78.24 | 156.48
Insumo | 000100 | SBC | AREIA GROSSA LAVADA | Material |  | m³ | 0.2 | 0 | 146.69 | 29.33
Insumo | 037777 | SBC | POSTE TELECONICO RETO COM BASE / FLANGE - PTC-RT/BAS 6,0m INDUSPAR | Material |  | UN | 1 | 0 | 1428.36 | 1428.36
Insumo | 000200 | SBC | PEDRA BRITADA #1 E 2 | Material |  | m³ | 0.3 | 0 | 117.64 | 35.29
Insumo | 000050 | SBC | CIMENTO PORTLAND CP III 32RS NBR 11578 (quilo) | Material |  | KG | 70 | 0 | 0.99 | 69.3
Insumo | 3894 | AGETOP CIVIL | SUPORTE PARA 2 PÉTALAS PARA LUMINÁRIA DE ILUMINAÇÃO PÚBLICA | Material |  | un | 1 | 0 | 124.25 | 124.25
Insumo | 099900 | SBC | SERVENTE | Mão de Obra |  | H | 16.952 | 0 | 16.3515 | 277.19
Insumo | 099050 | SBC | PEDREIRO | Mão de Obra |  | H | 5.274 | 0 | 25.7575 | 135.84
Insumo | 099525 | SBC | FEITOR/ENCARREGADO | Mão de Obra |  | H | 0.565 | 0 | 34.8803 | 19.7
[5 empty] | MO sem LS => | 462.55 | LS => | 0 | MO com LS => | 462.55
[5 empty] | Valor do BDI => | 543.9 |  |  | Valor com BDI => | 2819.64
7.1.3.6 | Código | Banco | Descrição | Tipo |  | Und | Quant. | Porcent. | Valor Unit | Total
Composição | 01.12.17 | Próprio | Copia da SBC (172860) - Poste Metálico h=6m com 4 Petálas em LED Branca 100W | 172 |  | UN | 1 |  | 2476.38 | 2476.38
Composição Auxiliar | 13148 | ORSE | Refletor Slim LED 100W de potência, branco Frio, 6500k, Autovolt, marca G-light ou similar | Luminárias Externas |  | un | 4 | 0 | 78.24 | 312.96
Insumo | 099525 | SBC | FEITOR/ENCARREGADO | Mão de Obra |  | H | 0.565 | 0 | 34.8803 | 19.7
Insumo | 099050 | SBC | PEDREIRO | Mão de Obra |  | H | 5.274 | 0 | 25.7575 | 135.84
Insumo | 000200 | SBC | PEDRA BRITADA #1 E 2 | Material |  | m³ | 0.3 | 0 | 117.64 | 35.29
Insumo | 000050 | SBC | CIMENTO PORTLAND CP III 32RS NBR 11578 (quilo) | Material |  | KG | 70 | 0 | 0.99 | 69.3
Insumo | 3896 | AGETOP CIVIL | SUPORTE PARA 4 PÉTALAS PARA LUMINÁRIA DE ILUMINAÇÃO PÚBLICA | Material |  | un | 1 | 0 | 168.41 | 168.41
Insumo | 099900 | SBC | SERVENTE | Mão de Obra |  | H | 16.952 | 0 | 16.3515 | 277.19
Insumo | 000100 | SBC | AREIA GROSSA LAVADA | Material |  | m³ | 0.2 | 0 | 146.69 | 29.33
Insumo | 037777 | SBC | POSTE TELECONICO RETO COM BASE / FLANGE - PTC-RT/BAS 6,0m INDUSPAR | Material |  | UN | 1 | 0 | 1428.36 | 1428.36
[5 empty] | MO sem LS => | 492.37 | LS => | 0 | MO com LS => | 492.37
[5 empty] | Valor do BDI => | 591.85 |  |  | Valor com BDI => | 3068.23
7.1.3.7 | Código | Banco | Descrição | Tipo |  | Und | Quant. | Porcent. | Valor Unit | Total
Composição | 01.12.18 | Próprio | ORSE (11337) - Quadro de embutir em chapa de aço, entrada de medição bifásico de 70A, com barramento bifásico contendo disjuntor geral bifásico de 70A, 1 barramentos parcial, 1 disjuntor parcial bifásico de 32A, 10 disjuntores bifásico de 25A, 1 protetores de surtos 275V/In=20KA conforme diagrama unifilar. | 331 |  | un | 1 |  | 1779.39 | 1779.39
Composição Auxiliar | 88247 | SINAPI | AUXILIAR DE ELETRICISTA COM ENCARGOS COMPLEMENTARES | Livro SINAPI: Cálculos e Parâmetros |  | H | 3 | 0 | 27.47 | 82.41
Composição Auxiliar | 88264 | SINAPI | ELETRICISTA COM ENCARGOS COMPLEMENTARES | Livro SINAPI: Cálculos e Parâmetros |  | H | 3 | 0 | 36.3 | 108.9
Composição Auxiliar | 064166 | SBC | DISJUNTOR BIPOLAR 25A CURVA C SDA62C25 10KA STECK | INSTALACOES ELETRICAS - QUADROS |  | UN | 10 | 0 | 84.35 | 843.5
Insumo | E00048 | SEDOP | Quadro de distribuição metálico de embutir p/ 24 disjuntores (c/ barramento) | Material |  | un | 1 | 0 | 547.0865 | 547.08
Insumo | 001481 | SBC | DISJUNTOR BIPOLAR NEMA 70A 220/380V DQE2070 ELETROMAR | Material |  | UN | 1 | 0 | 104.05 | 104.05
Insumo | 036571 | SBC | DISJUNTOR - DISPOSITIVO PROTETOR DE SURTO DPS CLASSE II 45 KA TRIPOLAR 275V SOPRANO | Material |  | UN | 1 | 0 | 44.19 | 44.19
Insumo | 00034616/SINAPI | ORSE | Disjuntor termomagnetico para trilho din (iec), bipolar, 6 - 32 a | Material |  | un | 1 | 0 | 49.26 | 49.26
[5 empty] | MO sem LS => | 302.37 | LS => | 0 | MO com LS => | 302.37
[5 empty] | Valor do BDI => | 425.27 |  |  | Valor com BDI => | 2204.66
7.1.3.12 | Código | Banco | Descrição | Tipo |  | Und | Quant. | Porcent. | Valor Unit | Total
Composição | CPU_CAM 100 | Próprio | SINAPI (105542) -BLOCOS, CONECTORES E EMENDAS | Iluminação Predial e Monitoramento |  | vb | 1 |  | 1690.05 | 1690.05
Composição Auxiliar | 88247 | SINAPI | AUXILIAR DE ELETRICISTA COM ENCARGOS COMPLEMENTARES | Livro SINAPI: Cálculos e Parâmetros |  | H | 0.37749 | 0 | 27.47 | 10.36
Composição Auxiliar | 88264 | SINAPI | ELETRICISTA COM ENCARGOS COMPLEMENTARES | Livro SINAPI: Cálculos e Parâmetros |  | H | 1.208 | 0 | 36.3 | 43.84
Insumo | E00682 | SEDOP | Terminal de compressão em latão 16mm2 | Material |  | un | 135 | 0 | 3.0352 | 409.75
Insumo | 00021127 | SINAPI | FITA ISOLANTE ADESIVA ANTICHAMA, USO ATE 750 V, EM ROLO DE 19 MM X 5 M | Material |  | UN | 5 | 0 | 6.11 | 30.55
Insumo | 00000404 | SINAPI | FITA ISOLANTE DE BORRACHA AUTOFUSAO, USO ATE 69 KV (ALTA TENSAO), LARGURA DE 19 MM | Material |  | M | 5 | 0 | 4 | 20
Insumo | 00000410 | SINAPI | ABRACADEIRA DE NYLON PARA AMARRACAO DE CABOS, COMPRIMENTO DE 150 X *3,6* MM | Material |  | UN | 300 | 0 | 0.14 | 42
Insumo | M104400390 | EMBASA | BORNE COM TERMINAIS COM CONEXÃO TIPO PARAFUSO, BTWP 2,5 DA WEG | Material |  | UN | 45 | 0 | 5.79 | 260.55
Insumo | 00011821 | SINAPI | CONECTOR METALICO TIPO PARAFUSO FENDIDO (SPLIT BOLT), COM SEPARADOR DE CABOS BIMETALICOS, PARA CABOS ATE 25 MM2 | Material |  | UN | 90 | 0 | 9.7 | 873
[5 empty] | MO sem LS => | 39 | LS => | 0 | MO com LS => | 39
[5 empty] | Valor do BDI => | 403.92 |  |  | Valor com BDI => | 2093.97
7.1.3.13 | Código | Banco | Descrição | Tipo |  | Und | Quant. | Porcent. | Valor Unit | Total
Composição | CPU_CAM 101 | Próprio | SINAPI (105542) -FIXAÇÕES, PARAFUSOS E CHUMBADORES | Iluminação Predial e Monitoramento |  | vb | 1 |  | 502.67 | 502.67
Composição Auxiliar | 88264 | SINAPI | ELETRICISTA COM ENCARGOS COMPLEMENTARES | Livro SINAPI: Cálculos e Parâmetros |  | H | 4.6094 | 0 | 36.3 | 167.32
Composição Auxiliar | 88247 | SINAPI | AUXILIAR DE ELETRICISTA COM ENCARGOS COMPLEMENTARES | Livro SINAPI: Cálculos e Parâmetros |  | H | 5 | 0 | 27.47 | 137.35
Insumo | 00011950 | SINAPI | BUCHA DE NYLON SEM ABA S6, COM PARAFUSO DE 4,20 X 40 MM EM ACO ZINCADO COM ROSCA SOBERBA, CABECA CHATA E FENDA PHILLIPS | Material |  | UN | 100 | 0 | 0.2 | 20
Insumo | 14751 | EMOP | CHUMBADOR MECANICO EM ACO GALVANIZADO, 3 /8 , COM PARAFUSO E ARRUELA | Material |  | UN | 100 | 0 | 1.78 | 178
[5 empty] | MO sem LS => | 212.51 | LS => | 0 | MO com LS => | 212.51
[5 empty] | Valor do BDI => | 120.14 |  |  | Valor com BDI => | 622.81
7.3.2 | Código | Banco | Descrição | Tipo |  | Und | Quant. | Porcent. | Valor Unit | Total
Composição | CPU_CAM 254 | Próprio | SINAPI (103426) Luva de emenda para Duto PEAD Ø 2" fab. KANAFLEX ou similar técnico | LIPR - LIGAÇÕES PREDIAIS ÁGUA/ESGOTO/ENERGIA/TELEFONE |  | un | 1 |  | 35.22 | 35.22
Composição Auxiliar | 88316 | SINAPI | SERVENTE COM ENCARGOS COMPLEMENTARES | Livro SINAPI: Cálculos e Parâmetros |  | H | 0.1848 | 0 | 26.14 | 4.83
Composição Auxiliar | 88246 | SINAPI | ASSENTADOR DE TUBOS COM ENCARGOS COMPLEMENTARES | Livro SINAPI: Cálculos e Parâmetros |  | H | 0.0924 | 0 | 30.52 | 2.82
Insumo | 00037426 | SINAPI | LUVA, PEAD PE 100, DE 63 MM, PARA ELETROFUSAO | Material |  | UN | 1 | 0 | 27.57 | 27.57
[5 empty] | MO sem LS => | 5.12 | LS => | 0 | MO com LS => | 5.12
[5 empty] | Valor do BDI => | 8.42 |  |  | Valor com BDI => | 43.64
7.4.2 | Código | Banco | Descrição | Tipo |  | Und | Quant. | Porcent. | Valor Unit | Total
Composição | CPU_CAM 256 | Próprio | SINAPI (103426) Luva de emenda para Duto PEAD Ø 4" fab. KANAFLEX ou similar técnico | LIPR - LIGAÇÕES PREDIAIS ÁGUA/ESGOTO/ENERGIA/TELEFONE |  | un | 1 |  | 45.11 | 45.11
Composição Auxiliar | 88316 | SINAPI | SERVENTE COM ENCARGOS COMPLEMENTARES | Livro SINAPI: Cálculos e Parâmetros |  | H | 0.1848 | 0 | 26.14 | 4.83
Composição Auxiliar | 88246 | SINAPI | ASSENTADOR DE TUBOS COM ENCARGOS COMPLEMENTARES | Livro SINAPI: Cálculos e Parâmetros |  | H | 0.0924 | 0 | 30.52 | 2.82
Insumo | 172 | Próprio | LUVA, PEAD PE 100, DE 4", PARA ELETROFUSAO | Material |  | un | 1 | 0 | 37.46 | 37.46
[5 empty] | MO sem LS => | 5.12 | LS => | 0 | MO com LS => | 5.12
[5 empty] | Valor do BDI => | 10.78 |  |  | Valor com BDI => | 55.89
8.2 | Código | Banco | Descrição | Tipo |  | Und | Quant. | Porcent. | Valor Unit | Total
Composição | 01.12.14 | Próprio | SUDECAP (21.30.08) - PLANTIO DE GRAMA AMENDOIM EM MUDAS, INCLUSIVE FORNECIMENTO GRAMA | 21.3 |  | m² | 1 |  | 67.92 | 67.92
Insumo | 55.10.60 | SUDECAP | JARDINEIRO | Mão de Obra |  | H | 0.0507 | 0 | 21.36 | 1.08
Insumo | 55.10.88 | SUDECAP | SERVENTE DE OBRAS | Mão de Obra |  | H | 0.2534 | 0 | 21.1 | 5.35
Insumo | 89.34.08 | SUDECAP | MUDA DE RASTEIRA / FORRAÇÃO, AMENDOIM RASTEIRO / ONZE HORAS / AZULZINHA / IMPATIENS OU EQUIVALENTE DA REGIÃO (15 CM) - SOL - REF 360 | Material |  | UN | 25 | 0 | 2.46 | 61.5
[5 empty] | MO sem LS => | 6.42 | LS => | 0 | MO com LS => | 6.42
[5 empty] | Valor do BDI => | 16.23 |  |  | Valor com BDI => | 84.15
9.1.3.10 | Código | Banco | Descrição | Tipo |  | Und | Quant. | Porcent. | Valor Unit | Total
Composição | 01.12.15 | Próprio | RETIRADA DE PORTÃO DE MADEIRA | ESQV - ESQUADRIAS/FERRAGENS/VIDROS |  | m² | 1 |  | 40.9 | 40.9
Insumo | 00006111 | SINAPI | SERVENTE DE OBRAS (HORISTA) | Mão de Obra |  | H | 1 | 0 | 16.37 | 16.37
Insumo | 00001214 | SINAPI | CARPINTEIRO DE ESQUADRIAS (HORISTA) | Mão de Obra |  | H | 1 | 0 | 24.53 | 24.53
[5 empty] | MO sem LS => | 40.9 | LS => | 0 | MO com LS => | 40.9
[5 empty] | Valor do BDI => | 9.78 |  |  | Valor com BDI => | 50.68
10.1 | Código | Banco | Descrição | Tipo |  | Und | Quant. | Porcent. | Valor Unit | Total
Composição | 01.12.13 | Próprio | SBC (210023) - LIMPEZA FINAL DE OBRAS | 210 |  | m² | 1 |  | 0.82 | 0.82
Composição Auxiliar | 95876 | SINAPI | TRANSPORTE COM CAMINHÃO BASCULANTE DE 14 M³, EM VIA URBANA PAVIMENTADA, DMT ATÉ 30 KM (UNIDADE: M3XKM). AF_02/2026 | Transporte, Carga e Descarga de Materiais |  | M3XKM | 0.001 | 0 | 2.58 | 0
Composição Auxiliar | 100983 | SINAPI | CARGA, MANOBRA E DESCARGA DE ENTULHO EM CAMINHÃO BASCULANTE 14 M³ - CARGA COM ESCAVADEIRA HIDRÁULICA (CAÇAMBA DE 0,80 M³ / 111 HP) E DESCARGA LIVRE (UNIDADE: M3). AF_02/2026 | Transporte, Carga e Descarga de Materiais |  | m³ | 0.001 | 0 | 10.2 | 0.01
Insumo | 099900 | SBC | SERVENTE | Mão de Obra |  | H | 0.05 | 0 | 16.3515 | 0.81
[5 empty] | MO sem LS => | 0.81 | LS => | 0 | MO com LS => | 0.81
[5 empty] | Valor do BDI => | 0.2 |  |  | Valor com BDI => | 1.02
Composições Auxiliares
[5 empty] | Total Geral |  | 9622073.29