## Orçamento Sintético
|  | PREFEITURA MUNICIPAL DE JITAÚNA |  | Bancos |  | B.D.I. | Encargos Sociais
|  | CONSTRUÇÃO ESCOLA MUNICIPAL CASTRO ALVES |  | SINAPI - 03/2026 - Bahia SBC - 03/2026 - Bahia ORSE - 02/2026 - Sergipe SEINFRA - 028 - Ceará FDE - 01/2026 - São Paulo |  | 25,0% | Não Desonerado: embutido nos preços unitário dos insumos de mão de obra, de acordo com as bases.
Orçamento Sintético
Item | Código | Banco | Descrição | Und | Quant. | Valor Unit | Valor Unit com BDI | Total
1 |  |  | SERVIÇOS PRELIMINARES |  | 1 |  | 70534.05 | 70534.05
1.1 | 103689 | SINAPI | FORNECIMENTO E INSTALAÇÃO DE PLACA DE OBRA COM CHAPA GALVANIZADA E ESTRUTURA DE MADEIRA. AF_03/2022_PS | m² | 4.5 | 450.08 | 562.6 | 2531.7
1.2 | 4657 | ORSE | Locação de container - Escritório com banheiro - 6,20 x 2,40m - Rev 02_02/2022 | mês | 12 | 1600 | 2000 | 24000
1.3 | 4654 | ORSE | Locação de container - Almoxarifado sem banheiro - 6,00 x 2,40m - Rev 02_02/2022 | mês | 12 | 800 | 1000 | 12000
1.4 | 98459 | SINAPI | TAPUME COM TELHA METÁLICA. AF_03/2024 | m² | 267.31 | 95.78 | 119.72 | 32002.35
2 |  |  | ADMINISTRAÇÃO LOCAL |  | 1 |  | 86612 | 86612
2.1 | 90776 | SINAPI | ENCARREGADO GERAL COM ENCARGOS COMPLEMENTARES | H | 800 | 48.94 | 61.17 | 48936
2.2 | 90778 | SINAPI | ENGENHEIRO CIVIL DE OBRA PLENO COM ENCARGOS COMPLEMENTARES | H | 200 | 150.71 | 188.38 | 37676
3 |  |  | DEMOLIÇÃO E BOTA-FORA |  | 1 |  | 111495.96 | 111495.96
3.1 | 6 | ORSE | Demolição de alvenaria de bloco cerâmico e=0,09m - revestida | m³ | 609.39 | 32.84 | 41.05 | 25015.45
3.2 | 9182 | ORSE | Demolição de concreto com martelete e compressor | m³ | 59.27 | 444.45 | 555.56 | 32928.04
3.3 | 3240 | ORSE | Demolição de piso de alta resistência | m² | 504 | 21.86 | 27.32 | 13769.28
3.4 | 12835 | ORSE | Remoção de madeiramento (ripa e ripão) em telhado com telha cerâmica | m² | 504 | 17.45 | 21.81 | 10992.24
3.5 | 100984 | SINAPI | CARGA, MANOBRA E DESCARGA DE ENTULHO EM CAMINHÃO BASCULANTE 18 M³ - CARGA COM ESCAVADEIRA HIDRÁULICA (CAÇAMBA DE 0,80 M³ / 111 HP) E DESCARGA LIVRE (UNIDADE: M3). AF_02/2026 | m³ | 790.5 | 9.92 | 12.4 | 9802.2
3.6 | 95877 | SINAPI | TRANSPORTE COM CAMINHÃO BASCULANTE DE 18 M³, EM VIA URBANA PAVIMENTADA, DMT ATÉ 30 KM (UNIDADE: M3XKM). AF_02/2026 | M3XKM | 6905 | 2.2 | 2.75 | 18988.75
4 |  |  | ESTRUTURAL |  | 1 |  | 308433.9 | 308433.9
4.1 |  |  | INFRAESTRUTURA |  | 1 |  | 169209.16 | 169209.16
4.1.1 | 93358 | SINAPI | ESCAVAÇÃO MANUAL DE VALA. AF_09/2024 | m³ | 117.18 | 103.4 | 129.25 | 15145.51
4.1.2 | 96619 | SINAPI | LASTRO DE CONCRETO MAGRO, APLICADO EM BLOCOS DE COROAMENTO OU SAPATAS, ESPESSURA DE 5 CM. AF_01/2024 | m² | 78.12 | 51.12 | 63.9 | 4991.86
4.1.3 | 104916 | SINAPI | ARMAÇÃO DE SAPATA ISOLADA, VIGA BALDRAME E SAPATA CORRIDA UTILIZANDO AÇO CA-60 DE 5 MM - MONTAGEM. AF_01/2024 | KG | 778.3 | 17.83 | 22.28 | 17340.52
4.1.4 | 104917 | SINAPI | ARMAÇÃO DE SAPATA ISOLADA, VIGA BALDRAME E SAPATA CORRIDA UTILIZANDO AÇO CA-50 DE 6,3 MM - MONTAGEM. AF_01/2024 | KG | 29.3 | 15.92 | 19.9 | 583.07
4.1.5 | 104918 | SINAPI | ARMAÇÃO DE SAPATA ISOLADA, VIGA BALDRAME E SAPATA CORRIDA UTILIZANDO AÇO CA-50 DE 8 MM - MONTAGEM. AF_01/2024 | KG | 1924.7 | 14.31 | 17.88 | 34413.63
4.1.6 | 104919 | SINAPI | ARMAÇÃO DE SAPATA ISOLADA, VIGA BALDRAME E SAPATA CORRIDA UTILIZANDO AÇO CA-50 DE 10 MM - MONTAGEM. AF_01/2024 | KG | 770.5 | 12.55 | 15.68 | 12081.44
4.1.7 | 104920 | SINAPI | ARMAÇÃO DE BLOCO, SAPATA ISOLADA, VIGA BALDRAME E SAPATA CORRIDA UTILIZANDO AÇO CA-50 DE 12,5 MM - MONTAGEM. AF_01/2024 | KG | 12.5 | 10.59 | 13.23 | 165.37
4.1.8 | 94965 | SINAPI | CONCRETO FCK = 25MPA, TRAÇO 1:2,3:2,7 (EM MASSA SECA DE CIMENTO/ AREIA MÉDIA/ BRITA 1) - PREPARO MECÂNICO COM BETONEIRA 400 L. AF_05/2021 | m³ | 56.83 | 660.01 | 825.01 | 46885.31
4.1.9 | 103673 | SINAPI | LANÇAMENTO COM USO DE BOMBA, ADENSAMENTO E ACABAMENTO DE CONCRETO EM ESTRUTURAS. AF_02/2022 | m³ | 56.83 | 51.24 | 64.05 | 3639.96
4.1.10 | 98557 | SINAPI | IMPERMEABILIZAÇÃO DE SUPERFÍCIE COM EMULSÃO ASFÁLTICA, 2 DEMÃOS. AF_09/2023 | m² | 408.86 | 48.35 | 60.43 | 24707.4
4.1.11 | 3739 | ORSE | Forma plana para estruturas, em compensado plastificado de 12mm, 12 usos, inclusive escoramento - Revisada 07.2015 | m² | 136.28 | 42.69 | 53.36 | 7271.9
4.1.12 | 104737 | SINAPI | REATERRO MANUAL DE VALAS, COM PLACA VIBRATÓRIA. AF_08/2023 | m³ | 60.5 | 26.23 | 32.78 | 1983.19
4.2 |  |  | SUPERESTRUTURA |  | 1 |  | 121261.98 | 121261.98
4.2.1 | 92759 | SINAPI | ARMAÇÃO DE PILAR OU VIGA DE ESTRUTURA CONVENCIONAL DE CONCRETO ARMADO UTILIZANDO AÇO CA-60 DE 5,0 MM - MONTAGEM. AF_06/2022 | KG | 1299.1 | 14.55 | 18.18 | 23617.63
4.2.2 | 92760 | SINAPI | ARMAÇÃO DE PILAR OU VIGA DE ESTRUTURA CONVENCIONAL DE CONCRETO ARMADO UTILIZANDO AÇO CA-50 DE 6,3 MM - MONTAGEM. AF_06/2022 | KG | 3.8 | 13.14 | 16.42 | 62.39
4.2.3 | 92761 | SINAPI | ARMAÇÃO DE PILAR OU VIGA DE ESTRUTURA CONVENCIONAL DE CONCRETO ARMADO UTILIZANDO AÇO CA-50 DE 8,0 MM - MONTAGEM. AF_06/2022 | KG | 1385.4 | 11.92 | 14.9 | 20642.46
4.2.4 | 92762 | SINAPI | ARMAÇÃO DE PILAR OU VIGA DE ESTRUTURA CONVENCIONAL DE CONCRETO ARMADO UTILIZANDO AÇO CA-50 DE 10,0 MM - MONTAGEM. AF_06/2022 | KG | 1591.8 | 10.44 | 13.05 | 20772.99
4.2.5 | 92763 | SINAPI | ARMAÇÃO DE PILAR OU VIGA DE ESTRUTURA CONVENCIONAL DE CONCRETO ARMADO UTILIZANDO AÇO CA-50 DE 12,5 MM - MONTAGEM. AF_06/2022 | KG | 34.3 | 8.68 | 10.85 | 372.15
4.2.6 | 3739 | ORSE | Forma plana para estruturas, em compensado plastificado de 12mm, 12 usos, inclusive escoramento - Revisada 07.2015 | m² | 42.43 | 42.69 | 53.36 | 2264.06
4.2.7 | 94965 | SINAPI | CONCRETO FCK = 25MPA, TRAÇO 1:2,3:2,7 (EM MASSA SECA DE CIMENTO/ AREIA MÉDIA/ BRITA 1) - PREPARO MECÂNICO COM BETONEIRA 400 L. AF_05/2021 | m³ | 60.21 | 660.01 | 825.01 | 49673.85
4.2.8 | 103673 | SINAPI | LANÇAMENTO COM USO DE BOMBA, ADENSAMENTO E ACABAMENTO DE CONCRETO EM ESTRUTURAS. AF_02/2022 | m³ | 60.21 | 51.24 | 64.05 | 3856.45
4.3 |  |  | LAJES |  | 1 |  | 17962.76 | 17962.76
4.3.1 | 101963 | SINAPI | LAJE PRÉ-MOLDADA UNIDIRECIONAL, BIAPOIADA, PARA PISO, ENCHIMENTO EM CERÂMICA, VIGOTA CONVENCIONAL, ALTURA TOTAL DA LAJE (ENCHIMENTO+CAPA) = (8+4). AF_11/2020 | m² | 55.91 | 191.79 | 239.73 | 13403.3
4.3.2 | 4849 | ORSE | Impermeabilizaçao com vedapren branco ou similar, para lajes, 06 demaõs | m² | 55.91 | 65.24 | 81.55 | 4559.46
5 |  |  | SISTEMA DE VEDAÇÃO |  | 1 |  | 457162.02 | 457162.02
5.1 | 103356 | SINAPI | ALVENARIA DE VEDAÇÃO DE BLOCOS CERÂMICOS FURADOS NA HORIZONTAL DE 9X19X29 CM (ESPESSURA 9 CM) E ARGAMASSA DE ASSENTAMENTO COM PREPARO EM BETONEIRA. AF_12/2021 | m² | 2083.54 | 72.66 | 90.82 | 189227.1
5.2 | 87896 | SINAPI | CHAPISCO APLICADO EM ALVENARIA (SEM PRESENÇA DE VÃOS) E ESTRUTURAS DE CONCRETO DE FACHADA, COM EQUIPAMENTO DE PROJEÇÃO. ARGAMASSA TRAÇO 1:3 COM PREPARO MANUAL. AF_10/2022 | m² | 4167.08 | 6.92 | 8.65 | 36045.24
5.3 | 3315 | ORSE | Reboco ou emboço interno, de teto, com argamassa traço t6 - 1:2:10 (cimento /cal / areia), espessura 1,5 cm | m² | 4167.08 | 38.66 | 48.32 | 201353.3
5.4 | 105023 | SINAPI | VERGA MOLDADA IN LOCO EM CONCRETO, ESPESSURA DE *15* CM. AF_03/2024 | M | 150.74 | 73.49 | 91.86 | 13846.97
5.5 | 105029 | SINAPI | CONTRAVERGA MOLDADA IN LOCO EM CONCRETO, ESPESSURA DE *15* CM. AF_03/2024 | M | 110.15 | 55.42 | 69.27 | 7630.09
5.6 | 170 | ORSE | Cobogó de cimento, tipo "taco chinês", dim: 40 x 40cm | m² | 42.56 | 170.29 | 212.86 | 9059.32
6 |  |  | SISTEMA DE PISOS |  | 1 |  | 217400.29 | 217400.29
6.1 | 020185 | SBC | FORNECIMENTO DE ATERRO LIMPO EM OBRAS-COM ESPALHAMENTO | m³ | 198.15 | 137 | 171.25 | 33933.18
6.2 | 100576 | SINAPI | REGULARIZAÇÃO E COMPACTAÇÃO DE SUBLEITO DE SOLO PREDOMINANTEMENTE ARGILOSO, PARA OBRAS DE CONSTRUÇÃO DE PAVIMENTOS. AF_09/2024 | m² | 1981.52 | 3.35 | 4.18 | 8282.75
6.3 | 2180 | ORSE | Regularização de base para revest. de pisos com arg. traço t4, esp. média = 2,5cm | m² | 1227.63 | 28.83 | 36.03 | 44231.5
6.4 | 10983 | ORSE | Revestimento cerâmico para piso ou parede, 60 x 60 cm, pei 5, Biancogrês, porcelanato esmaltado acetinado, retificado interno, linha cimento grigio ou similar, apl. c/ arg. ind. AC-III, rejunte acrílico, exclusive regularização de base ou emboço | m² | 850.45 | 90.45 | 113.06 | 96151.87
6.5 | 8928 | ORSE | Revestimento cerâmico para piso ou parede, 50 x 50 cm, antiderrapante (porcelanato), Elizabeth ou similar, aplicado com argamassa industrializada ac-iii, rejuntado, exclusive regularização de base ou emboço | m² | 78.44 | 76.11 | 95.13 | 7461.99
6.6 | 121134 | SBC | PORCELANATO 25x104cm LUMBER ACETINADO PORTO FERREIRA | m² | 18.62 | 109.86 | 137.32 | 2556.89
6.7 | 104162 | SINAPI | PISO EM GRANILITE, MARMORITE OU GRANITINA EM AMBIENTES INTERNOS, COM ESPESSURA DE 8 MM, INCLUSO MISTURA EM BETONEIRA, COLOCAÇÃO DAS JUNTAS, APLICAÇÃO DO PISO, 4 POLIMENTOS COM POLITRIZ, ESTUCAMENTO, SELADOR E CERA. AF_02/2026_PE | m² | 50.12 | 123.75 | 154.68 | 7752.56
6.8 | 94992 | SINAPI | EXECUÇÃO DE PASSEIO (CALÇADA) OU PISO DE CONCRETO COM CONCRETO MOLDADO IN LOCO, FEITO EM OBRA, ACABAMENTO CONVENCIONAL, ESPESSURA 6 CM, ARMADO. AF_08/2022 | m² | 95.99 | 88.12 | 110.15 | 10573.29
6.9 | 2323 | ORSE | Pintura p/ piso c/ aplicação de 2 demãos tinta novacor, cores cerâmica, concreto, verde ou azul - aplicação c/ rôlo - R1 | m² | 95.99 | 9.39 | 11.73 | 1125.96
6.10 | 105004 | SINAPI | RAMPA DE ACESSIBILIDADE EM CONCRETO MOLDADO IN LOCO, EM CALÇADA NOVA COM LARGURA MENOR À 3,00 M, FCK 25MPAAF_03/2024 | m² | 28.24 | 151 | 188.75 | 5330.3
7 |  |  | REVESTIMENTOS E PINTURA |  | 1 |  | 188296.13 | 188296.13
7.1 |  |  | INTERNA |  | 1 |  | 136198.98 | 136198.98
7.1.1 | 87275 | SINAPI | REVESTIMENTO CERÂMICO PARA PAREDES INTERNAS COM PLACAS TIPO ESMALTADA DE DIMENSÕES 32x60 CM APLICADAS A MEIA ALTURA DAS PAREDES. AF_02/2023_PE | m² | 829.8 | 76.02 | 95.02 | 78847.59
7.1.2 | 2291 | ORSE | Pintura para interiores, sobre paredes ou tetos, com lixamento, aplicação de 01 demão de líquido selador, 02 demãos de massa corrida e 02 demãos de tinta pva latex convencional para interiores. Rev 03_04/2022 | m² | 926.56 | 45.09 | 56.36 | 52220.92
7.1.3 | 88488 | SINAPI | PINTURA LÁTEX ACRÍLICA PREMIUM, APLICAÇÃO MANUAL EM TETO, DUAS DEMÃOS. AF_04/2023 | m² | 55.91 | 18.29 | 22.86 | 1278.1
7.1.4 | 14115 | ORSE | Revestimento cerâmico para parede, 10 x 10 cm, Tecnogres, brilhante, ref. BR10010 ou similar, aplicado com argamassa industrializada ac-iii, rejuntado, exclusive regularização de base ou emboço | m² | 32.57 | 94.63 | 118.28 | 3852.37
7.2 |  |  | EXTERNA |  | 1 |  | 52097.15 | 52097.15
7.2.1 | 2295 | ORSE | Pintura para exteriores, sobre paredes, com lixamento, aplicação de 01 demão de selador acrílico, 02 demãos de massa acrílica e 02 demãos de tinta acrílica convencional - Rev 03 | m² | 424.62 | 50.17 | 62.71 | 26627.92
7.2.2 | 14115 | ORSE | Revestimento cerâmico para parede, 10 x 10 cm, Tecnogres, branco brilhante, ref. BR10010 ou similar, aplicado com argamassa industrializada ac-iii, rejuntado, exclusive regularização de base ou emboço | m² | 215.33 | 94.63 | 118.28 | 25469.23
8 |  |  | SISTEMA DE COBERTURA |  | 1 |  | 353575.48 | 353575.48
8.1 | 92543 | SINAPI | TRAMA DE MADEIRA COMPOSTA POR TERÇAS PARA TELHADOS DE ATÉ 2 ÁGUAS PARA TELHA ONDULADA DE FIBROCIMENTO, METÁLICA, PLÁSTICA OU TERMOACÚSTICA, INCLUSO TRANSPORTE VERTICAL. AF_10/2025 | m² | 832.31 | 27.18 | 33.97 | 28273.57
8.2 | 94218 | SINAPI | TELHAMENTO COM TELHA ESTRUTURAL DE FIBROCIMENTO E= 8 MM, COM ATÉ 2 ÁGUAS, INCLUSO IÇAMENTO. AF_07/2019_PS | m² | 832.31 | 122.88 | 153.6 | 127842.81
8.3 | 94228 | SINAPI | CALHA EM CHAPA DE AÇO GALVANIZADO NÚMERO 24, DESENVOLVIMENTO DE 50 CM, INCLUSO TRANSPORTE VERTICAL. AF_07/2019 | M | 146.42 | 85.65 | 107.06 | 15675.72
8.4 | 293 | ORSE | Rufo em chapa de zinco, larg = 30,0cm | m | 285.9 | 30.37 | 37.96 | 10852.76
8.5 | 8637 | ORSE | Chapim de concreto pré-moldado | m | 346.6 | 52.1 | 65.12 | 22570.59
8.6 | 96116 | SINAPI | FORRO EM RÉGUAS DE PVC, FRISADO, PARA AMBIENTES COMERCIAIS, INCLUSIVE ESTRUTURA BIDIRECIONAL DE FIXAÇÃO. AF_08/2023_PS | m² | 809.61 | 76.02 | 95.02 | 76929.14
8.7 | 100372 | SINAPI | FABRICAÇÃO E INSTALAÇÃO DE MEIA TESOURA DE MADEIRA NÃO APARELHADA, COM VÃO DE 8 M, PARA TELHA ONDULADA DE FIBROCIMENTO, ALUMÍNIO, PLÁSTICA OU TERMOACÚSTICA, INCLUSO IÇAMENTO. AF_10/2025 | UN | 15 | 2898.97 | 3623.71 | 54355.65
8.8 | 100370 | SINAPI | FABRICAÇÃO E INSTALAÇÃO DE MEIA TESOURA DE MADEIRA NÃO APARELHADA, COM VÃO DE 6 M, PARA TELHA ONDULADA DE FIBROCIMENTO, ALUMÍNIO, PLÁSTICA OU TERMOACÚSTICA, INCLUSO IÇAMENTO. AF_10/2025 | UN | 7 | 1951.46 | 2439.32 | 17075.24
9 |  |  | ESQUADRIAS |  | 1 |  | 135688.8 | 135688.8
9.1 |  |  | PORTAS MADEIRA E ALUMINIO |  | 1 |  | 70966.49 | 70966.49
9.1.1 | 100682 | SINAPI | KIT DE PORTA DE MADEIRA FRISADA, SEMI-OCA (LEVE OU MÉDIA), PADRÃO POPULAR, 70X210CM, ESPESSURA DE 3CM, ITENS INCLUSOS: DOBRADIÇAS, MONTAGEM E INSTALAÇÃO DE BATENTE, FECHADURA COM EXECUÇÃO DO FURO - FORNECIMENTO E INSTALAÇÃO. AF_10/2025 | UN | 1 | 1072.62 | 1340.77 | 1340.77
9.1.2 | 100685 | SINAPI | KIT DE PORTA DE MADEIRA PARA VERNIZ, SEMI-OCA (LEVE OU MÉDIA), PADRÃO MÉDIO, 90X210CM, ESPESSURA DE 3,5CM, ITENS INCLUSOS: DOBRADIÇAS, MONTAGEM E INSTALAÇÃO DE BATENTE, FECHADURA COM EXECUÇÃO DO FURO - FORNECIMENTO E INSTALAÇÃO. AF_12/2019 | UN | 11 | 1375.57 | 1719.46 | 18914.06
9.1.3 | 91341 | SINAPI | PORTA EM ALUMÍNIO DE ABRIR TIPO VENEZIANA COM GUARNIÇÃO, FIXAÇÃO COM PARAFUSOS - FORNECIMENTO E INSTALAÇÃO. AF_12/2019 | m² | 19.14 | 476.9 | 596.12 | 11409.73
9.1.4 | 7165 | ORSE | Porta em madeira compensada (canela), lisa, semi-ôca, 0.90 x 2.10 m, para sanitário de deficiente físico (inclusive batente, ferragens, fechadura, suportee chapa de alumínio e=1mm) - Rev 03 | un | 2 | 1278.46 | 1598.07 | 3196.14
9.1.5 | 14051 | ORSE | Porta de correr em vidro temperado incolor 10mm, inclusive fechadura, puxador, trilhos e roldanas | m² | 3.78 | 950.15 | 1187.68 | 4489.43
9.1.6 | 13096 | ORSE | Porta em vidro temperado 10mm, incolor, inclusive ferragens de fixação e instalação, exclusive puxador - Rev 01_10/2021 | m² | 7.1 | 695.38 | 869.22 | 6171.46
9.1.7 | 2266 | ORSE | Soleira e peitoril em granito cinza andorinha, l = 15 cm, e = 2 cm | m | 124.9 | 99.64 | 124.55 | 15556.29
9.1.8 | 8900 | ORSE | Portão de ferro de abrir com uma folha, com barra quadrada de 1/2" na vertical, uma barra de quadrada de 1/2" na horizontal e quadro com barra de ferro de1/2", inclusive dobradiças, ferrolhos e chumbadores com parafusos | m² | 12.02 | 658.15 | 822.68 | 9888.61
9.2 |  |  | JANELAS DE ALUMÍNIO |  | 1 |  | 64722.31 | 64722.31
9.2.1 | 11945 | ORSE | Basculante em alumínio, cor N/P/B, moldura-vidro, tipo convencional ou pivotante, exclusive vidro | m² | 3.44 | 465.47 | 581.83 | 2001.49
9.2.2 | 11940 | ORSE | Janela em alumínio, cor N/P/B, tipo moldura-vidro, max-ar, exclusive vidro | m² | 62.64 | 364.14 | 455.17 | 28511.84
9.2.3 | 11944 | ORSE | Janela em alumínio, cor N/P/B, moldura-vidro, tipo guilhotina, exclusive vidro | m² | 5.76 | 295.47 | 369.33 | 2127.34
9.2.4 | 13714 | ORSE | Vidro liso 6mm jateado | m² | 70.92 | 347.2 | 434 | 30779.28
9.2.5 | 150213 | SBC | VIDRO TEMPERADO INCOLOR 6mm COM BAGUETE DE NEOPRENE | m² | 2.64 | 394.66 | 493.32 | 1302.36
10 |  |  | INSTALAÇÕES HIDRÁULICAS |  | 1 |  | 16599.35 | 16599.35
10.1 | 11500 | ORSE | Fornecimento de hidrômetro multijato d= 3/4", vazão = 5,0m3/h | un | 1 | 338.4 | 423 | 423
10.2 | 89401 | SINAPI | TUBO, PVC, SOLDÁVEL, DE 20MM, INSTALADO EM RAMAL DE DISTRIBUIÇÃO DE ÁGUA - FORNECIMENTO E INSTALAÇÃO. AF_06/2022 | M | 45.34 | 12.21 | 15.26 | 691.88
10.3 | 89446 | SINAPI | TUBO, PVC, SOLDÁVEL, DE 25MM, INSTALADO EM PRUMADA DE ÁGUA - FORNECIMENTO E INSTALAÇÃO. AF_06/2022 | M | 86.83 | 5.37 | 6.71 | 582.62
10.4 | 89447 | SINAPI | TUBO, PVC, SOLDÁVEL, DE 32MM, INSTALADO EM PRUMADA DE ÁGUA - FORNECIMENTO E INSTALAÇÃO. AF_06/2022 | M | 70.31 | 10.48 | 13.1 | 921.06
10.5 | 89481 | SINAPI | JOELHO 90 GRAUS, PVC, SOLDÁVEL, DN 25MM, INSTALADO EM PRUMADA DE ÁGUA - FORNECIMENTO E INSTALAÇÃO. AF_06/2022 | UN | 1 | 6.15 | 7.68 | 7.68
10.6 | 13550 | ORSE | Adaptador soldável com anel para caixa d'água com registro, de 25mm, PVC branco | un | 4 | 75.33 | 94.16 | 376.64
10.7 | 94656 | SINAPI | ADAPTADOR CURTO COM BOLSA E ROSCA PARA REGISTRO, PVC, SOLDÁVEL, DN 25 MM X 3/4", INSTALADO EM RESERVAÇÃO PREDIAL DE ÁGUA - FORNECIMENTO E INSTALAÇÃO. AF_04/2024 | UN | 27 | 3.83 | 4.78 | 129.06
10.8 | 1058 | ORSE | Adaptador pvc rígido soldável c/ flange e anel, p/ caixa d'água diâm = 32mm x1" | un | 2 | 23.49 | 29.36 | 58.72
10.9 | 102610 | SINAPI | CAIXA D´ÁGUA EM POLIETILENO, 3000 LITROS - FORNECIMENTO E INSTALAÇÃO. AF_06/2021 | UN | 4 | 1960.09 | 2450.11 | 9800.44
10.10 | 1117 | ORSE | Curva 90º de pvc rígido soldável, marrom diâm = 25mm | un | 16 | 11.37 | 14.21 | 227.36
10.11 | 479 | ORSE | Joelho 90º red. pvc rígido soldável c/bucha de latão, diâm= 25mmx1/2" | un | 11 | 14.22 | 17.77 | 195.47
10.12 | 89385 | SINAPI | LUVA SOLDÁVEL E COM ROSCA, PVC, SOLDÁVEL, DN 25MM X 3/4 , INSTALADO EM RAMAL OU SUB-RAMAL DE ÁGUA - FORNECIMENTO E INSTALAÇÃO. AF_06/2022 | UN | 3 | 8.27 | 10.33 | 30.99
10.13 | 1168 | ORSE | Tê 90º de pvc rígido soldável, marrom diâm = 25mm | un | 22 | 10.38 | 12.97 | 285.34
10.14 | 1465 | ORSE | Registro gaveta c/ canopla cromada, d=20mm (3/4") - ref.1509 Deca ou similar | un | 12 | 98.93 | 123.66 | 1483.92
10.15 | 89985 | SINAPI | REGISTRO DE PRESSÃO BRUTO, LATÃO, ROSCÁVEL, 3/4", COM ACABAMENTO E CANOPLA CROMADOS - FORNECIMENTO E INSTALAÇÃO. AF_08/2021 | UN | 3 | 98.23 | 122.78 | 368.34
10.16 | 052042 | SBC | REGISTRO DE ESFERA VS SOLDAVEL 20mm | UN | 1 | 25.48 | 31.85 | 31.85
10.17 | 97544 | SINAPI | LUVA COM REDUÇÃO, EM AÇO, CONEXÃO SOLDADA, DN 25 X 20 MM (1" X 3/4"), INSTALADO EM RAMAIS E SUB-RAMAIS DE GÁS - FORNECIMENTO E INSTALAÇÃO. AF_01/2026 | UN | 2 | 53.66 | 67.07 | 134.14
10.18 | 104044 | SINAPI | ADAPTADOR, POLIPROPILENO, PARA TUBOS EM PEAD, 20 MM X 3/4", PARA LIGAÇÃO PREDIAL DE ÁGUA. AF_06/2022 | UN | 2 | 10.65 | 13.31 | 26.62
10.19 | 4964 | ORSE | Joelho 90º pvc rígido soldável c/bucha de latão, d= 20mm x 1/2" | un | 1 | 16.25 | 20.31 | 20.31
10.20 | 4965 | ORSE | Joelho 90º pvc rígido soldável c/bucha de latão, d= 25mm x 3/4" | un | 9 | 17.8 | 22.25 | 200.25
10.21 | 90373 | SINAPI | JOELHO 90 GRAUS COM BUCHA DE LATÃO, PVC, SOLDÁVEL, DN 25MM, X 1/2 INSTALADO EM RAMAL OU SUB-RAMAL DE ÁGUA - FORNECIMENTO E INSTALAÇÃO. AF_06/2022 | UN | 23 | 14.24 | 17.8 | 409.4
10.22 | 1144 | ORSE | Joelho de redução 90º de pvc rígido soldável, marrom diâm = 32 x 25mm | un | 11 | 14.13 | 17.66 | 194.26
11 |  |  | INSTALAÇÕES SANITÁRIAS |  | 1 |  | 19373.08 | 19373.08
11.1 | 4883 | ORSE | Caixa de inspeção 0.60 x 0.60 x 0.60m | un | 6 | 705.51 | 881.88 | 5291.28
11.2 | 7824 | ORSE | Caixa sifonada quadrada, com três entradas e uma saida, d=100x100x50mm, PVC, branca, com tampa cega, Tigre ou similar | un | 3 | 57.38 | 71.72 | 215.16
11.3 | 4282 | ORSE | Caixa sifonada em pvc, 150 x 150 x 50 mm, com tampa cega, acabamento branco, Akros ou similar | un | 5 | 59.04 | 73.8 | 369
11.4 | 1667 | ORSE | Bucha de redução longa em pvc rígido c/ anéis, para esgoto secundário, diâm =50 x 40mm | un | 2 | 11.23 | 14.03 | 28.06
11.5 | 89849 | SINAPI | TUBO PVC, SERIE NORMAL, ESGOTO PREDIAL, DN 150 MM, FORNECIDO E INSTALADO EM SUBCOLETOR AÉREO DE ESGOTO SANITÁRIO. AF_08/2022 | M | 61.8 | 56.48 | 70.6 | 4363.08
11.6 | 1357 | ORSE | Fornecimento e instalação de curva 90º curta pvc, junta elástica, ponta/bolsa, ø = 40mm | un | 15 | 13.08 | 16.35 | 245.25
11.7 | 89811 | SINAPI | CURVA CURTA 90 GRAUS, PVC, SERIE NORMAL, ESGOTO PREDIAL, DN 100 MM, JUNTA ELÁSTICA, FORNECIDO E INSTALADO EM PRUMADA DE ESGOTO SANITÁRIO OU VENTILAÇÃO. AF_08/2022 | UN | 10 | 43.79 | 54.73 | 547.3
11.8 | 89711 | SINAPI | TUBO PVC, SERIE NORMAL, ESGOTO PREDIAL, DN 40 MM, FORNECIDO E INSTALADO EM RAMAL DE DESCARGA OU RAMAL DE ESGOTO SANITÁRIO. AF_08/2022 | M | 27.75 | 24.36 | 30.45 | 844.98
11.9 | 1627 | ORSE | Joelho 45° em pvc rígido c/ anéis, para esgoto predial, diâm =100mm | un | 10 | 24.79 | 30.98 | 309.8
11.10 | 89855 | SINAPI | JOELHO 45 GRAUS, PVC, SERIE NORMAL, ESGOTO PREDIAL, DN 150 MM, JUNTA ELÁSTICA, FORNECIDO E INSTALADO EM SUBCOLETOR AÉREO DE ESGOTO SANITÁRIO. AF_08/2022 | UN | 4 | 107.58 | 134.47 | 537.88
11.11 | 89848 | SINAPI | TUBO PVC, SERIE NORMAL, ESGOTO PREDIAL, DN 100 MM, FORNECIDO E INSTALADO EM SUBCOLETOR AÉREO DE ESGOTO SANITÁRIO. AF_08/2022 | M | 22.58 | 29.07 | 36.33 | 820.33
11.12 | 89712 | SINAPI | TUBO PVC, SERIE NORMAL, ESGOTO PREDIAL, DN 50 MM, FORNECIDO E INSTALADO EM RAMAL DE DESCARGA OU RAMAL DE ESGOTO SANITÁRIO. AF_08/2022 | M | 32.61 | 29.98 | 37.47 | 1221.89
11.13 | 1613 | ORSE | Curva 45° curta em pvc rígido c/ anéis, diâm = 100mm | un | 0 | 30.99 | 38.73 | 0
11.14 | 89748 | SINAPI | CURVA CURTA 90 GRAUS, PVC, SERIE NORMAL, ESGOTO PREDIAL, DN 100 MM, JUNTA ELÁSTICA, FORNECIDO E INSTALADO EM RAMAL DE DESCARGA OU RAMAL DE ESGOTO SANITÁRIO. AF_08/2022 | UN | 10 | 42.26 | 52.82 | 528.2
11.15 | 89802 | SINAPI | JOELHO 45 GRAUS, PVC, SERIE NORMAL, ESGOTO PREDIAL, DN 50 MM, JUNTA ELÁSTICA, FORNECIDO E INSTALADO EM PRUMADA DE ESGOTO SANITÁRIO OU VENTILAÇÃO. AF_08/2022 | UN | 7 | 10.35 | 12.93 | 90.51
11.16 | 89726 | SINAPI | JOELHO 45 GRAUS, PVC, SERIE NORMAL, ESGOTO PREDIAL, DN 40 MM, JUNTA SOLDÁVEL, FORNECIDO E INSTALADO EM RAMAL DE DESCARGA OU RAMAL DE ESGOTO SANITÁRIO. AF_08/2022 | UN | 9 | 11.79 | 14.73 | 132.57
11.17 | 1671 | ORSE | Joelho de 90° em pvc rígido c/ anéis, para esgoto secundário, diâm = 40mm | un | 13 | 10.13 | 12.66 | 164.58
11.18 | 89801 | SINAPI | JOELHO 90 GRAUS, PVC, SERIE NORMAL, ESGOTO PREDIAL, DN 50 MM, JUNTA ELÁSTICA, FORNECIDO E INSTALADO EM PRUMADA DE ESGOTO SANITÁRIO OU VENTILAÇÃO. AF_08/2022 | UN | 13 | 9.69 | 12.11 | 157.43
11.19 | 89724 | SINAPI | JOELHO 90 GRAUS, PVC, SERIE NORMAL, ESGOTO PREDIAL, DN 40 MM, JUNTA SOLDÁVEL, FORNECIDO E INSTALADO EM RAMAL DE DESCARGA OU RAMAL DE ESGOTO SANITÁRIO. AF_08/2022 | UN | 2 | 11.58 | 14.47 | 28.94
11.20 | 1671 | ORSE | Joelho de 90° em pvc rígido c/ anéis, para esgoto secundário, diâm = 40mm | un | 13 | 10.13 | 12.66 | 164.58
11.21 | 1633 | ORSE | Junção simples em pvc rígido c/ anéis, para esgoto primário, diâm = 50 x 50mm | un | 4 | 27.52 | 34.4 | 137.6
11.22 | 1636 | ORSE | Junção simples em pvc rígido c/ anéis, para esgoto primário, diâm =100 x 50mm | un | 5 | 46.42 | 58.02 | 290.1
11.23 | 1564 | ORSE | Junção simples em pvc rígido soldável, para esgoto primário, diâm = 100 x 100mm | un | 5 | 56.7 | 70.87 | 354.35
11.24 | 1674 | ORSE | Junção 45° em pvc rígido c/ anéis, para esgoto secundário, diâm = 40mm | un | 4 | 20.08 | 25.1 | 100.4
11.25 | 7595 | ORSE | Junção simples em pvc rígido c/ anéis, para esgoto primário, diâm = 150 x 150mm | un | 2 | 227.33 | 284.16 | 568.32
11.26 | 1583 | ORSE | Redução excentrica em pvc rígido soldável, para esgoto primário, diâm = 100 x50mm | un | 1 | 24.59 | 30.73 | 30.73
11.27 | 1666 | ORSE | Terminal de ventilação em pvc rígido c/ anéis, para esgoto primário, diâm = 50mm | un | 4 | 13.4 | 16.75 | 67
11.28 | 11334 | ORSE | Caixa de gordura 0.60 x 0.60 x 0.60m | un | 2 | 705.51 | 881.88 | 1763.76
12 |  |  | INSTALAÇÕES ELÉTRICAS |  | 1 |  | 114448.85 | 114448.85
12.1 | 91941 | SINAPI | CAIXA RETANGULAR 4" X 2" BAIXA (0,30 M DO PISO), PVC, INSTALADA EM PAREDE - FORNECIMENTO E INSTALAÇÃO. AF_03/2023 | UN | 96 | 13.35 | 16.68 | 1601.28
12.2 | 11415 | ORSE | Caixa de passagem em alumínio para piso 4" x 2" - Fornecimento e assentamento | un | 4 | 25.55 | 31.93 | 127.72
12.3 | 92866 | SINAPI | CAIXA SEXTAVADA 3" X 3", METÁLICA, INSTALADA EM LAJE - FORNECIMENTO E INSTALAÇÃO. AF_03/2023 | UN | 154 | 15.56 | 19.45 | 2995.3
12.4 | 101946 | SINAPI | QUADRO DE MEDIÇÃO GERAL DE ENERGIA PARA 1 MEDIDOR DE SOBREPOR - FORNECIMENTO E INSTALAÇÃO. AF_10/2020 | UN | 2 | 109.3 | 136.62 | 273.24
12.5 | 364 | ORSE | Curva para eletroduto de pvc rígido roscável, diâm = 40mm (1 1/4") | un | 2 | 13.27 | 16.58 | 33.16
12.6 | 362 | ORSE | Curva para eletroduto de pvc rígido roscável, diâm = 25mm (3/4") | un | 19 | 6.99 | 8.73 | 165.87
12.7 | 91854 | SINAPI | ELETRODUTO FLEXÍVEL CORRUGADO, PVC, DN 25 MM (3/4"), PARA CIRCUITOS TERMINAIS, INSTALADO EM PAREDE - FORNECIMENTO E INSTALAÇÃO. AF_03/2023 | M | 31.4 | 11.14 | 13.92 | 437.08
12.8 | 91837 | SINAPI | ELETRODUTO FLEXÍVEL CORRUGADO REFORÇADO, PVC, DN 32 MM (1"), PARA CIRCUITOS TERMINAIS, INSTALADO EM FORRO - FORNECIMENTO E INSTALAÇÃO. AF_03/2023 | M | 778.12 | 26.39 | 32.98 | 25662.39
12.9 | 97667 | SINAPI | ELETRODUTO FLEXÍVEL CORRUGADO, PEAD, DN 50 (1 1/2"), PARA REDE ENTERRADA DE DISTRIBUIÇÃO DE ENERGIA ELÉTRICA - FORNECIMENTO E INSTALAÇÃO. AF_12/2021 | M | 44.26 | 9.6 | 12 | 531.12
12.10 | 91841 | SINAPI | ELETRODUTO FLEXÍVEL LISO, PEAD, DN 40 MM (1 1/4"), PARA CIRCUITOS TERMINAIS, INSTALADO EM FORRO - FORNECIMENTO E INSTALAÇÃO. AF_03/2023 | M | 2.5 | 23.18 | 28.97 | 72.42
12.11 | 95727 | SINAPI | ELETRODUTO RÍGIDO SOLDÁVEL, PVC, DN 25 MM (3/4"), APARENTE - FORNECIMENTO E INSTALAÇÃO. AF_10/2022 | M | 87.49 | 19.43 | 24.28 | 2124.25
12.12 | 97668 | SINAPI | ELETRODUTO FLEXÍVEL CORRUGADO, PEAD, DN 63 (2"), PARA REDE ENTERRADA DE DISTRIBUIÇÃO DE ENERGIA ELÉTRICA - FORNECIMENTO E INSTALAÇÃO. AF_12/2021 | M | 1.76 | 13.67 | 17.08 | 30.06
12.13 | 9624 | ORSE | Luminária de embutir, quadrada, linha laini, ref. RE 1126 da Revoluz ou similar | un | 149 | 82.3 | 102.87 | 15327.63
12.14 | 91967 | SINAPI | INTERRUPTOR SIMPLES (3 MÓDULOS), 10A/250V, INCLUINDO SUPORTE E PLACA - FORNECIMENTO E INSTALAÇÃO. AF_03/2023 | UN | 6 | 62.87 | 78.58 | 471.48
12.15 | 91959 | SINAPI | INTERRUPTOR SIMPLES (2 MÓDULOS), 10A/250V, INCLUINDO SUPORTE E PLACA - FORNECIMENTO E INSTALAÇÃO. AF_03/2023 | UN | 3 | 47.02 | 58.77 | 176.31
12.16 | 91953 | SINAPI | INTERRUPTOR SIMPLES (1 MÓDULO), 10A/250V, INCLUINDO SUPORTE E PLACA - FORNECIMENTO E INSTALAÇÃO. AF_03/2023 | UN | 31 | 31.17 | 38.96 | 1207.76
12.17 | 91969 | SINAPI | INTERRUPTOR PARALELO (3 MÓDULOS), 10A/250V, INCLUINDO SUPORTE E PLACA - FORNECIMENTO E INSTALAÇÃO. AF_03/2023 | UN | 5 | 83.63 | 104.53 | 522.65
12.18 | 91877 | SINAPI | LUVA PARA ELETRODUTO, PVC, ROSCÁVEL, DN 40 MM (1 1/4"), PARA CIRCUITOS TERMINAIS, INSTALADA EM FORRO - FORNECIMENTO E INSTALAÇÃO. AF_03/2023 | UN | 4 | 14.17 | 17.71 | 70.84
12.19 | 91875 | SINAPI | LUVA PARA ELETRODUTO, PVC, ROSCÁVEL, DN 25 MM (3/4"), PARA CIRCUITOS TERMINAIS, INSTALADA EM FORRO - FORNECIMENTO E INSTALAÇÃO. AF_03/2023 | UN | 38 | 9.8 | 12.25 | 465.5
12.20 | 12226 | ORSE | Quadro de distribuição de embutir, em chapa de aço, para até 24 disjuntores, com barramento, padrão DIN, exclusive disjuntores - Rev 01 03/2022 | un | 2 | 635.67 | 794.58 | 1589.16
12.21 | 13928 | ORSE | Luminária spot tipo cross articulável, em alumínio branco, 24°, IRC>80, potência 5w, IP41, 2700k, 500lm, inclusive lâmpada led MR16, 6,5w, branca | un | 10 | 89.75 | 112.18 | 1121.8
12.22 | 92001 | SINAPI | TOMADA BAIXA DE EMBUTIR (1 MÓDULO), 2P+T 20 A, INCLUINDO SUPORTE E PLACA - FORNECIMENTO E INSTALAÇÃO. AF_03/2023 | UN | 15 | 34.09 | 42.61 | 639.15
12.23 | 92009 | SINAPI | TOMADA BAIXA DE EMBUTIR (2 MÓDULOS), 2P+T 20 A, INCLUINDO SUPORTE E PLACA - FORNECIMENTO E INSTALAÇÃO. AF_03/2023 | UN | 48 | 52.81 | 66.01 | 3168.48
12.24 | 92001 | SINAPI | TOMADA AR 9000 BTU'S (1 MÓDULO), 2P+T 20 A, INCLUINDO SUPORTE E PLACA - FORNECIMENTO E INSTALAÇÃO. AF_03/2023 | UN | 11 | 34.09 | 42.61 | 468.71
12.25 | 92001 | SINAPI | TOMADA AR 18000 BTU'S (1 MÓDULO), 2P+T 20 A, INCLUINDO SUPORTE E PLACA - FORNECIMENTO E INSTALAÇÃO. AF_03/2023 | UN | 13 | 34.09 | 42.61 | 553.93
12.26 | 92001 | SINAPI | TOMADA 12000 BTU'S (1 MÓDULO), 2P+T 20 A, INCLUINDO SUPORTE E PLACA - FORNECIMENTO E INSTALAÇÃO. AF_03/2023 | UN | 1 | 34.09 | 42.61 | 42.61
12.27 | 93659 | SINAPI | DISJUNTOR MONOPOLAR TIPO DIN, CORRENTE NOMINAL DE 50A - FORNECIMENTO E INSTALAÇÃO. AF_10/2020 | UN | 1 | 26.09 | 32.61 | 32.61
12.28 | 474 | ORSE | Disjuntor termomagnetico bipolar 60 A, padrão NEMA (Americano - linha preta) | un | 1 | 77.04 | 96.3 | 96.3
12.29 | 101890 | SINAPI | DISJUNTOR MONOPOLAR TIPO NEMA, CORRENTE NOMINAL DE 10 ATÉ 30A - FORNECIMENTO E INSTALAÇÃO. AF_10/2020 | UN | 20 | 15.56 | 19.45 | 389
12.30 | 93657 | SINAPI | DISJUNTOR MONOPOLAR TIPO DIN, CORRENTE NOMINAL DE 32A - FORNECIMENTO E INSTALAÇÃO. AF_10/2020 | UN | 1 | 15.78 | 19.72 | 19.72
12.31 | 93658 | SINAPI | DISJUNTOR MONOPOLAR TIPO DIN, CORRENTE NOMINAL DE 40A - FORNECIMENTO E INSTALAÇÃO. AF_10/2020 | UN | 1 | 22.66 | 28.32 | 28.32
12.32 | 660 | ORSE | Disjuntor tripolar tipo compacto e aberto 1250A - 50 ka instalado | un | 1 | 9137.25 | 11421.56 | 11421.56
12.33 | 91926 | SINAPI | CABO DE COBRE FLEXÍVEL ISOLADO, 2,5 MM², ANTI-CHAMA 450/750 V, PARA CIRCUITOS TERMINAIS - FORNECIMENTO E INSTALAÇÃO. AF_03/2023 | M | 3879.88 | 5.23 | 6.53 | 25335.61
12.34 | 91928 | SINAPI | CABO DE COBRE FLEXÍVEL ISOLADO, 4 MM², ANTI-CHAMA 450/750 V, PARA CIRCUITOS TERMINAIS - FORNECIMENTO E INSTALAÇÃO. AF_03/2023 | M | 1184.76 | 8.07 | 10.08 | 11942.38
12.35 | 91930 | SINAPI | CABO DE COBRE FLEXÍVEL ISOLADO, 6 MM², ANTI-CHAMA 450/750 V, PARA CIRCUITOS TERMINAIS - FORNECIMENTO E INSTALAÇÃO. AF_03/2023 | M | 29.43 | 11.27 | 14.08 | 414.37
12.36 | 96986 | SINAPI | HASTE DE ATERRAMENTO, DIÂMETRO 3/4", COM 3 METROS - FORNECIMENTO E INSTALAÇÃO. AF_08/2023 | UN | 2 | 133.22 | 166.52 | 333.04
12.37 | 101563 | SINAPI | CABO DE COBRE FLEXÍVEL ISOLADO, 35 MM², 0,6/1,0 KV, PARA REDE AÉREA DE DISTRIBUIÇÃO DE ENERGIA ELÉTRICA DE BAIXA TENSÃO - FORNECIMENTO E INSTALAÇÃO. AF_12/2025 | M | 72.76 | 42.49 | 53.11 | 3864.28
12.38 | 91935 | SINAPI | CABO DE COBRE FLEXÍVEL ISOLADO, 16 MM², ANTI-CHAMA 0,6/1,0 KV, PARA CIRCUITOS TERMINAIS - FORNECIMENTO E INSTALAÇÃO. AF_03/2023 | M | 18.19 | 30.43 | 38.03 | 691.76
13 |  |  | LOUÇAS, ACESSÓRIOS E METAIS |  | 1 |  | 72972.4 | 72972.4
13.1 |  |  | DIVERSOS |  | 1 |  | 58980.29 | 58980.29
13.1.1 | 86931 | SINAPI | VASO SANITÁRIO SIFONADO COM CAIXA ACOPLADA LOUÇA BRANCA, INCLUSO ENGATE FLEXÍVEL EM PLÁSTICO BRANCO, 1/2 X 40CM - FORNECIMENTO E INSTALAÇÃO. AF_01/2020 | UN | 8 | 578.44 | 723.05 | 5784.4
13.1.2 | 95471 | SINAPI | BACIA SANITÁRIA EM LOUÇA BRANCA PARA PCD SEM FURO FRONTAL, COM TUBO DE LIGAÇÃO CROMADO, SEM ASSENTO - FORNECIMENTO E INSTALAÇÃO. AF_02/2026_PS | UN | 2 | 922.18 | 1152.72 | 2305.44
13.1.3 | 2066 | ORSE | Assento plastico, universal, branco, para vaso sanitario, tipo convencional. | un | 10 | 54.9 | 68.62 | 686.2
13.1.4 | 10759 | ORSE | Bancada em granito cinza andorinha, e=2cm | m² | 17 | 557.1 | 696.37 | 11838.29
13.1.5 | 100858 | SINAPI | MICTÓRIO SIFONADO LOUÇA BRANCA - PADRÃO MÉDIO - FORNECIMENTO E INSTALAÇÃO. AF_01/2020 | UN | 2 | 825.69 | 1032.11 | 2064.22
13.1.6 | 12277 | ORSE | Lavatório com bancada em granito cinza andorinha, e = 2cm, dim 2.20x0.60, com03 cubas de embutir de louça, sifão ajustável metalizado, válvula cromada, torneira cromada, inclusive rodopia 10 cm, assentada | un | 2 | 2530.18 | 3162.72 | 6325.44
13.1.7 | 86904 | SINAPI | LAVATÓRIO LOUÇA BRANCA SUSPENSO, 29,5 X 39CM OU EQUIVALENTE, PADRÃO POPULAR - FORNECIMENTO E INSTALAÇÃO. AF_01/2020 | UN | 3 | 168.06 | 210.07 | 630.21
13.1.8 | 190186 | SBC | LAVATORIO DE CANTO IZY BRANCO L.101.17 DECA COM METAIS | UN | 2 | 360.8 | 451 | 902
13.1.9 | 86906 | SINAPI | TORNEIRA CROMADA DE MESA, 1/2" OU 3/4", PARA LAVATÓRIO, PADRÃO POPULAR - FORNECIMENTO E INSTALAÇÃO. AF_01/2020 | UN | 5 | 74.09 | 92.61 | 463.05
13.1.10 | 100868 | SINAPI | BARRA DE APOIO RETA, EM ACO INOX POLIDO, COMPRIMENTO 80 CM, FIXADA NA PAREDE - FORNECIMENTO E INSTALAÇÃO. AF_01/2020 | UN | 6 | 350.35 | 437.93 | 2627.58
13.1.11 | 13891 | ORSE | Barra de apoio, reta, fixa, em aço inox, l=45cm, linha 4772 da sicmol ou similar | un | 4 | 145.82 | 182.27 | 729.08
13.1.12 | 4287 | ORSE | Dispenser para toalha interfolhada | un | 9 | 54.94 | 68.67 | 618.03
13.1.13 | 95547 | SINAPI | SABONETEIRA PLASTICA TIPO DISPENSER PARA SABONETE LIQUIDO COM RESERVATORIO 800 A 1500 ML, INCLUSO FIXAÇÃO. AF_01/2020 | UN | 9 | 71.09 | 88.86 | 799.74
13.1.14 | 86919 | SINAPI | TANQUE DE LOUÇA BRANCA COM COLUNA, 30L OU EQUIVALENTE, INCLUSO SIFÃO FLEXÍVEL EM PVC, VÁLVULA METÁLICA E TORNEIRA DE METAL CROMADO PADRÃO MÉDIO - FORNECIMENTO E INSTALAÇÃO. AF_01/2020 | UN | 2 | 1002.66 | 1253.32 | 2506.64
13.1.15 | 190535 | SBC | CHUVEIRO ELETRICO/ DUCHA FASHION BRANCA - LORENZETTI | UN | 1 | 164.59 | 205.73 | 205.73
13.1.16 | 191 | ORSE | Divisória em granito cinza andorinha polido, e=2cm, inclusive montagem com ferragens - Rev 02 | m² | 14.5 | 814.59 | 1018.23 | 14764.33
13.1.17 | 4458 | ORSE | Divisória em granito cinza andorinha para mictórios, polido, e=2cm, inclusivefixação - Rev 02 | m² | 0.8 | 719.53 | 899.41 | 719.52
13.1.18 | 13870 | ORSE | Grade em metalon 50 x 30 x 1,25mm, h = 1,65m. Inclusive pintura | m | 7 | 572.62 | 715.77 | 5010.39
13.2 |  |  | PIAS E BANCADAS COZINHA |  | 1 |  | 13992.11 | 13992.11
13.2.1 | 3695 | ORSE | Torneira cromada para pia de cozinha, ESTEVES, de parede, com articulador, linha Mônaco VTP038 (1168), 1/2" ou similar | un | 6 | 149.16 | 186.45 | 1118.7
13.2.2 | 100852 | SINAPI | CUBA DE EMBUTIR RETANGULAR DE AÇO INOXIDÁVEL, 56 X 33 X 12 CM - FORNECIMENTO E INSTALAÇÃO. AF_01/2020 | UN | 6 | 204.92 | 256.15 | 1536.9
13.2.3 | 7784 | ORSE | Rodopia em granito cinza andorinha, h = 10 cm, e= 2cm, aplicado com argamassaindustrializada ac-i, com acabamento aboleado | m | 26.41 | 73.41 | 91.76 | 2423.38
13.2.4 | 103334 | SINAPI | ALVENARIA DE VEDAÇÃO DE BLOCOS CERÂMICOS FURADOS NA HORIZONTAL DE 14X9X19 CM (ESPESSURA 14 CM, BLOCO DEITADO) E ARGAMASSA DE ASSENTAMENTO COM PREPARO EM BETONEIRA. AF_12/2021 | m² | 15.13 | 173.95 | 217.43 | 3289.71
13.2.5 | 153 | ORSE | Alvenaria bloco cerâmico vedação, 9x19x24cm, e=19cm, com argamassa t5 - 1:2:8(cimento/cal/areia), junta=1cm - Rev.08 | m² | 12 | 104.36 | 130.45 | 1565.4
13.2.6 | 3310 | ORSE | Chapisco em parede com argamassa traço t1 - 1:3 (cimento / areia) - Revisado 08/2015 | m² | 11 | 7.28 | 9.1 | 100.1
13.2.7 | 3318 | ORSE | Reboco especial de parede 2cm com argamassa traço t3 - 1:3 cimento / areia / vedacit | m² | 11 | 41.59 | 51.98 | 571.78
13.2.8 | 10983 | ORSE | Revestimento cerâmico para piso ou parede, 63 x 63 cm, pei 5, Biancogrês, porcelanato esmaltado acetinado, retificado interno, linha cimento grigio ou similar, apl. c/ arg. ind. AC-III, rejunte acrílico, exclusive regularização de base ou emboço | m² | 29.95 | 90.45 | 113.06 | 3386.14
14 |  |  | PAISAGISMO E URBANIZAÇÃO |  | 1 |  | 35032.43 | 35032.43
14.1 | 103946 | SINAPI | PLANTIO DE GRAMA ESMERALDA OU SÃO CARLOS OU CURITIBANA, EM PLACAS. AF_07/2024 | m² | 350.16 | 18.32 | 22.9 | 8018.66
14.2 | 13676 | ORSE | Planta - Palmeira rabo de raposa (Wodyetia bifurcata), fornecimento e plantio | un | 13 | 151.08 | 188.85 | 2455.05
14.3 | 9869 | ORSE | Planta - Ixora laranja, fornecimento e plantio | un | 50 | 25.53 | 31.91 | 1595.5
14.4 | 7775 | ORSE | Planta - Hibisco vermelho (Hibiscus rosa-sinensis), fornecimento e plantio | un | 52 | 27.29 | 34.11 | 1773.72
14.5 | 8851 | ORSE | Planta - Pata de vaca (bauhinia forticata), h=2,00m, fornecimento e plantio | un | 2 | 225.8 | 282.25 | 564.5
14.6 | 2411 | ORSE | Banco com encosto, compr=1,50m, largura=30cm, pé de ferro fundido e com 10 réguas de madeira, inclusive pintura | un | 15 | 1100 | 1375 | 20625
15 |  |  | INSTALAÇÃO DE GÁS |  | 1 |  | 18196.49 | 18196.49
15.1 | 94970 | SINAPI | CONCRETO FCK = 20MPA, TRAÇO 1:2,7:3 (EM MASSA SECA DE CIMENTO/ AREIA MÉDIA/ BRITA 1) - PREPARO MECÂNICO COM BETONEIRA 600 L. AF_05/2021 | m³ | 0.8 | 615.58 | 769.47 | 615.57
15.2 | 91341 | SINAPI | PORTA EM ALUMÍNIO DE ABRIR TIPO VENEZIANA COM GUARNIÇÃO, FIXAÇÃO COM PARAFUSOS - FORNECIMENTO E INSTALAÇÃO. AF_12/2019 | m² | 7.14 | 476.9 | 596.12 | 4256.29
15.3 | 92688 | SINAPI | TUBO DE AÇO GALVANIZADO COM COSTURA, CLASSE MÉDIA, CONEXÃO ROSQUEADA, DN 20 (3/4"), INSTALADO EM RAMAIS E SUB-RAMAIS DE GÁS - FORNECIMENTO E INSTALAÇÃO. AF_10/2020 | M | 20 | 46.11 | 57.63 | 1152.6
15.4 | 92693 | SINAPI | LUVA, EM FERRO GALVANIZADO, CONEXÃO ROSQUEADA, DN 15 (1/2"), INSTALADO EM RAMAIS E SUB-RAMAIS DE GÁS - FORNECIMENTO E INSTALAÇÃO. AF_10/2020 | UN | 2 | 15.99 | 19.98 | 39.96
15.5 | 00039634 | SINAPI | FITA ADESIVA ANTICORROSIVA DE PVC FLEXIVEL, COR PRETA, PARA PROTECAO TUBULACAO, 50 MM X 30 M (L X C), E= *0,25* MM | M | 4 | 3.62 | 4.52 | 18.08
15.6 | C1250 | SEINFRA | ENVELOPE DE CONCRETO P/PROTEÇÃO DE TUBO PVC ENTERRADO | M | 20 | 20.46 | 25.57 | 511.4
15.7 | 9848 | ORSE | Regulador de gás RP-21 com manômetro | un | 1 | 407.28 | 509.1 | 509.1
15.8 | 10693 | ORSE | Placa de sinalização em pvc cod 01 - (500x300) Proibido fumar | un | 1 | 98.69 | 123.36 | 123.36
15.9 | 10693 | ORSE | Placa de sinalização em pvc cod 06 - (500x300) Perigo Inflamável | un | 1 | 98.69 | 123.36 | 123.36
15.10 | 89453 | SINAPI | ALVENARIA DE BLOCOS DE CONCRETO ESTRUTURAL 14X19X39 CM (ESPESSURA 14 CM), FBK = 4,5 MPA, UTILIZANDO PALHETA. AF_10/2022 | m² | 6.61 | 86.87 | 108.58 | 717.71
15.11 | 08.02.001 | FDE | AG-04 ABRIGO PARA GAS COM 2 CILINDROS DE 45 KG | UN | 1 | 8103.25 | 10129.06 | 10129.06
16 |  |  | FACHADA |  | 1 |  | 76167.94 | 76167.94
16.1 | ACM | Próprio | Painel em ACM - Estruturado (fachadas) | m² | 34.79 | 627.54 | 784.42 | 27289.97
16.2 | 2435 | ORSE | Letras em aço inox 25 x 25 cm | un | 26 | 156.78 | 195.97 | 5095.22
16.3 | 13764 | ORSE | Portão em ferro de abrir, em gradil nylofor 3D, pintado nas cores verde ou branco ou azul, padrão belgo ou similar | m² | 5.52 | 805.27 | 1006.58 | 5556.32
16.4 | 121134 | SBC | PORCELANATO 25x104cm LUMBER ACETINADO AMADEIRADO | m² | 69.84 | 109.86 | 137.32 | 9590.42
16.5 | 13899 | ORSE | Mureta em alvenaria, chapiscada e rebocada, inclusive fundação | m² | 28.75 | 332.09 | 415.11 | 11934.41
16.6 | 110040 | SBC | TELA GRADIL MORLAN REVESTIDA COM PVC,BRANCA OU VERDE H=1,80M | m² | 73.95 | 180.68 | 225.85 | 16701.6
17 |  |  | MURO EXISTENTE |  | 1 |  | 33809.26 | 33809.26
17.1 | 2344 | ORSE | Preparo de superfície com lixamento de paredes e tetos | m² | 868 | 3.58 | 4.47 | 3879.96
17.2 | 102804 | SINAPI | PINTURA DE PISO COM TINTA ACRÍLICA, APLICAÇÃO MECÂNICA, 2 DEMÃOS, INCLUSO FUNDO PREPARADOR. AF_05/2021 | m² | 868 | 19.74 | 24.67 | 21413.56
17.3 | 8637 | ORSE | Chapim de concreto pré-moldado | m | 130.77 | 52.1 | 65.12 | 8515.74
18 |  |  | QUADRA |  | 1 |  | 281984.05 | 281984.05
18.1 |  |  | ESTRUTURA |  | 1 |  | 11465.45 | 11465.45
18.1.1 | 93358 | SINAPI | ESCAVAÇÃO MANUAL DE VALA. AF_09/2024 | m³ | 15.12 | 103.4 | 129.25 | 1954.26
18.1.2 | 96619 | SINAPI | LASTRO DE CONCRETO MAGRO, APLICADO EM BLOCOS DE COROAMENTO OU SAPATAS, ESPESSURA DE 5 CM. AF_01/2024 | m² | 10.08 | 51.12 | 63.9 | 644.11
18.1.3 | 92759 | SINAPI | ARMAÇÃO DE PILAR OU VIGA DE ESTRUTURA CONVENCIONAL DE CONCRETO ARMADO UTILIZANDO AÇO CA-60 DE 5,0 MM - MONTAGEM. AF_06/2022 | KG | 142.8 | 14.55 | 18.18 | 2596.1
18.1.4 | 92761 | SINAPI | ARMAÇÃO DE PILAR OU VIGA DE ESTRUTURA CONVENCIONAL DE CONCRETO ARMADO UTILIZANDO AÇO CA-50 DE 8,0 MM - MONTAGEM. AF_06/2022 | KG | 274.7 | 11.92 | 14.9 | 4093.03
18.1.5 | 104919 | SINAPI | ARMAÇÃO DE SAPATA ISOLADA, VIGA BALDRAME E SAPATA CORRIDA UTILIZANDO AÇO CA-50 DE 10 MM - MONTAGEM. AF_01/2024 | KG | 138.9 | 12.55 | 15.68 | 2177.95
18.2 |  |  | PISO E ACESSÓRIOS |  | 1 |  | 106249.91 | 106249.91
18.2.1 | 94994 | SINAPI | EXECUÇÃO DE PASSEIO (CALÇADA) OU PISO DE CONCRETO COM CONCRETO MOLDADO IN LOCO, FEITO EM OBRA, ACABAMENTO CONVENCIONAL, ESPESSURA 8 CM, ARMADO. AF_08/2022 | m² | 429.9 | 108.67 | 135.83 | 58393.31
18.2.2 | 102805 | SINAPI | PINTURA DE PISO COM TINTA EPÓXI, APLICAÇÃO MECÂNICA, 2 DEMÃOS. AF_05/2021 | m² | 429.9 | 71.5 | 89.37 | 38420.16
18.2.3 | 10069 | ORSE | Traves oficial para futebol de salão 3x2m em aço galv.3", com requadro e redes de polietileno fio 4mm (conjunto p/futsal) | par | 1 | 4237.34 | 5296.67 | 5296.67
18.2.4 | 103769 | SINAPI | PAR DE TABELAS DE BASQUETE DE COMPENSADO NAVAL, COM AROS E REDES - FORNECIMENTO E INSTALAÇÃO. AF_03/2022 | UN | 1 | 3311.82 | 4139.77 | 4139.77
18.3 |  |  | COBERTURA E ILUMINAÇÃO |  | 1 |  | 164268.69 | 164268.69
18.3.1 | 12406 | ORSE | Estrutura Metálica Galpões em Pórticos - Colunas/Vigas em Treliça UDC150, terças e vigas longitudinais em UDC 127 e 150, 2 águas, sem lanternin, vãos 20,01 a 30,0m, pintado 1 d oxido ferro + 2 d esmalte epóxi branco, exceto forn. Telhas - Executada | kg | 2177.16 | 23.99 | 29.98 | 65271.25
18.3.2 | 12716 | ORSE | Telhamento com telha em aço galvalume, simples, trapezoidal, não pintada, TP40 - 0,50mm, Kingspan- Isoeste ou similar - Rev 02_10/2022 | m² | 400 | 148.96 | 186.2 | 74480
18.3.3 | 060521 | SBC | KIT 2 REFLETORES PARA QUADRA ESPORTIVA | UN | 8 | 660.79 | 825.98 | 6607.84
18.3.4 | 10908 | ORSE | Barra de aço redonda re-bar3/8" x 3,00m | un | 265.8 | 53.91 | 67.38 | 17909.6
19 |  |  | SERVIÇOS FINAIS |  | 1 |  | 43743.9 | 43743.9
19.1 | 12628 | ORSE | Mastro triplo em tubo ferro galvanizado, alt (útil)= 6m (3,80m x 2" + 2,20m x1 1/2"), inclusive base de concreto ciclópico - Rev 01 | un | 1 | 3031.07 | 3788.83 | 3788.83
19.2 | 024803 | SBC | LIMPEZA-SERVICO LIMPEZA PISOS EM GERAL | m² | 1118.25 | 28.59 | 35.73 | 39955.07
|  |  |  | Total sem BDI |  | 2113403.33
|  |  |  | Total do BDI |  | 528123.05
|  |  |  | Total Geral |  | 2641526.38
_______________________________________________________________ ENGENHEIRO CIVIL CREA: 3000084570/BA