## Composição ORSE
COMPOSIÇÕES DE PREÇOS UNITÁRIOS
Composição ORSE - 5088
Código |  | 5088
Descrição |  | Barracão para Obras de Médio Porte Reaproveitamento 2 vezes
Data |  | 11/2024
Estado |  | Sergipe
Tipo |  | Mobilização / Instalações Provisórias / Desmobilização
Unidade |  | m²
Valor sem Desoneração |  | 246,38
Valor com Desoneração |  | 246,38
| codigo | Descrição | Tipo | Unidade | Valor sem Desoneração | Valor com Desoneração | Coeficiente | Valor sem Desoneração | Valor com Desoneração
C | 54 | Barracão para escritório de obra porte médio s=43,56m2 com materiais novos | Mobilização / Instalações Provisórias / Desmobilização | un | 21.426,43 | 21.426,43 | 0,0115 | 246,40 | 246,40
Composição ORSE - 2790
Código |  | 2790
Descrição |  | Dreno profundo 30x20cm c/ tubo de pvc kananet ø 150mm, bidim, areia grossa e brita 1 - Rev 02_11/2022
Data |  | 11/2024
Estado |  | Sergipe
Tipo |  | Drenos
Unidade |  | m
Valor sem Desoneração |  | 93,07
Valor com Desoneração |  | 93,07
| codigo | Descrição | Tipo | Unidade | Valor sem Desoneração | Valor com Desoneração | Coeficiente | Valor sem Desoneração | Valor com Desoneração
C | 10550 | Encargos Complementares - Pedreiro | Provisórios | h | 3,80 | 3,80 | 0,8 | 3,04 | 3,04
C | 10549 | Encargos Complementares - Servente | Provisórios | h | 3,89 | 3,89 | 1,16 | 4,51 | 4,51
I | 00000367/SINAPI | Areia grossa - posto jazida/fornecedor (retirado na jazida, sem transporte) | Material | m³ | 101,30 | 101,30 | 0,01 | 1,01 | 1,01
I | 54 | Encarregado de turma - SICRO | Mão de Obra | h | 18,28 | 18,28 | 0,2 | 3,65 | 3,65
I | 00004019/SINAPI | Geotextil nao tecido agulhado de filamentos continuos 100% poliester, resitencia a tracao = 16 kn/m | Material | m² | 13,75 | 13,75 | 1,3 | 17,87 | 17,87
I | 00004721/SINAPI | Pedra britada n. 1 (9,5 a 19 mm) posto pedreira/fornecedor, sem frete | Material | m³ | 126,92 | 126,92 | 0,06 | 7,61 | 7,61
I | 00004750/SINAPI | Pedreiro (horista) | Mão de Obra | h | 19,13 | 19,13 | 0,8 | 15,30 | 15,30
I | 00006111/SINAPI | Servente de obras (horista) | Mão de Obra | h | 13,65 | 13,65 | 1,16 | 15,83 | 15,83
I | 00038053/SINAPI | Tubo dreno, corrugado, espiralado, flexivel, perfurado, em polietileno de alta densidade (pead), dn *160* mm, (6") para drenagem - em barra (norma dnit 093/2006 - em) | Material | m | 24,21 | 24,21 | 1,0 | 24,21 | 24,21
Composição ORSE - 3099
Código |  | 3099
Descrição |  | Equipe de topografia para trabalhos exclusivos de campo - Diária incluindo transporte - Rev 04_10/2022
Data |  | 11/2024
Estado |  | Sergipe
Tipo |  | Locação de Serviços de Terraplenagem e Acompanhamento Topográfico da Obra
Unidade |  | dia
Valor sem Desoneração |  | 948,60
Valor com Desoneração |  | 948,60
| codigo | Descrição | Tipo | Unidade | Valor sem Desoneração | Valor com Desoneração | Coeficiente | Valor sem Desoneração | Valor com Desoneração
I | 9565 | Auxiliar topografia - SICRO | Mão de Obra | mês | 4.792,78 | 4.792,78 | 0,0909 | 435,66 | 435,66
I | 14094 | Estação total eletrônica com alcance máximo de 3.000 m - SICRO | Equipamento | chp | 4,69 | 4,69 | 8,0 | 37,52 | 37,52
I | 9566 | Topógrafo - SICRO | Mão de Obra | mês | 8.131,36 | 8.131,36 | 0,0455 | 369,97 | 369,97
I | 4415 | Veículo leve - Volkswagen:GOL ou similar | Equipamento | h | 13,18 | 13,18 | 8,0 | 105,44 | 105,44
Composição ORSE - 4078
Código |  | 4078
Descrição |  | Pintura de proteção sobre superfícies metálicas com aplicação de 01 demão de tinta Super Galvite (Sherwin Williams ou similar) - R2
Data |  | 11/2024
Estado |  | Sergipe
Tipo |  | Esmalte Sintético / Óleo
Unidade |  | m²
Valor sem Desoneração |  | 9,17
Valor com Desoneração |  | 9,17
| codigo | Descrição | Tipo | Unidade | Valor sem Desoneração | Valor com Desoneração | Coeficiente | Valor sem Desoneração | Valor com Desoneração
C | 10553 | Encargos Complementares - Pintor | Provisórios | h | 3,97 | 3,97 | 0,2 | 0,79 | 0,79
C | 10549 | Encargos Complementares - Servente | Provisórios | h | 3,89 | 3,89 | 0,1 | 0,38 | 0,38
I | 00003768/SINAPI | Lixa em folha para ferro, numero 150 | Material | un | 2,66 | 2,66 | 0,25 | 0,66 | 0,66
I | 00004783/SINAPI | Pintor (horista) | Mão de Obra | h | 19,13 | 19,13 | 0,2 | 3,82 | 3,82
I | 00006111/SINAPI | Servente de obras (horista) | Mão de Obra | h | 13,65 | 13,65 | 0,1 | 1,36 | 1,36
I | 3204 | Tinta para aderência e proteção de superfícies galvanizadas, Super Galvite, marca Sherwin Williams ou similar | Material | l | 23,50 | 23,50 | 0,09 | 2,11 | 2,11
Composição ORSE - 4301
Código |  | 4301
Descrição |  | Alambrado (ht=2.00m) com tela galv. 2"x2" (h=1,50m), montantes em tubo de açogalvanizado de 2" a cada 2m, tubo de aço galvanizado de 1" (horizontais), mureta (h=0,50m) em alvenaria de blocos de cimento revestida e pintada em pva látex 2 demãos
Data |  | 11/2024
Estado |  | Sergipe
Tipo |  | Esquadrias de Ferro
Unidade |  | m
Valor sem Desoneração |  | 416,39
Valor com Desoneração |  | 416,39
| codigo | Descrição | Tipo | Unidade | Valor sem Desoneração | Valor com Desoneração | Coeficiente | Valor sem Desoneração | Valor com Desoneração
C | 160 | Alvenaria bloco concreto vedação 9x19x39cm, e= 0,09m, com argamassa traço t5 - 1:2:8 (cimento/cal/areia), junta de 1,0cm - Rev.06 | Alvenarias de Vedação | m² | 67,61 | 67,61 | 0,45 | 30,42 | 30,42
C | 91 | Alvenaria pedra calcárea argamassada c/ cimento e areia traço t-4 (1:5) - 1 saco cimento 50kg / 5 padiolas areia dim. 0,35z0,45x0,23m - Confecção mecânicae transporte | Alvenarias de Pedra e Concretos para Fundações | m³ | 507,68 | 507,68 | 0,09 | 45,69 | 45,69
C | 3310 | Chapisco em parede com argamassa traço t1 - 1:3 (cimento / areia) - Revisado 08/2015 | Conversão InfoWOrca | m² | 6,63 | 6,63 | 1,05 | 6,96 | 6,96
C | 94 | Concreto ciclópico | Alvenarias de Pedra e Concretos para Fundações | m³ | 689,55 | 689,55 | 0,014 | 9,65 | 9,65
C | 10605 | Encargos Complementares - Montador | Provisórios | h | 4,49 | 4,49 | 0,4 | 1,79 | 1,79
C | 10549 | Encargos Complementares - Servente | Provisórios | h | 3,89 | 3,89 | 0,4 | 1,55 | 1,55
C | 10603 | Encargos Complementares - Soldador | Provisórios | h | 4,49 | 4,49 | 0,4 | 1,79 | 1,79
C | 2497 | Escavação manual de vala ou cava em material de 1ª categoria, profundidade até 1,50m | Escavação Manual em Área Urbana | m³ | 52,61 | 52,61 | 0,09 | 4,73 | 4,73
C | 2292 | Pintura para exteriores, sobre paredes, com lixamento, aplicação de 01 demão de líquido selador acrílico, 02 demãos de massa acrílica e 02 demãos de tintapva latex convencional para exteriores - Rev 03 | Latex PVA | m² | 44,93 | 44,93 | 1,05 | 47,17 | 47,17
C | 1908 | Reboco ou emboço externo, de parede, com argamassa traço t5 - 1:2:8 (cimento / cal / areia), espessura 2,0 cm | Argamassas | m² | 35,34 | 35,34 | 1,05 | 37,10 | 37,10
I | 00043132/SINAPI | Arame recozido 16 bwg, d = 1,65 mm (0,016 kg/m) ou 18 bwg, d = 1,25 mm (0,01 kg/m) | Material | kg | 25,00 | 25,00 | 0,15 | 3,75 | 3,75
I | 00010997/SINAPI | Eletrodo revestido aws - e7018, diametro igual a 4,00 mm | Material | kg | 51,84 | 51,84 | 0,1 | 5,18 | 5,18
I | 00002701/SINAPI | Instalador de tubulacoes - tubos/equipamentos (horista) | Mão de Obra | h | 22,40 | 22,40 | 0,4 | 8,96 | 8,96
I | 00006111/SINAPI | Servente de obras (horista) | Mão de Obra | h | 13,65 | 13,65 | 0,4 | 5,46 | 5,46
I | 00006160/SINAPI | Soldador (horista) | Mão de Obra | h | 19,13 | 19,13 | 0,4 | 7,65 | 7,65
I | 00007158/SINAPI | Tela de arame galvanizada quadrangular / losangular, fio 2,77 mm (12 bwg), malha 5 x 5 cm, h = 2 m | Material | m² | 37,03 | 37,03 | 1,5 | 55,54 | 55,54
I | 2310 | Tubo de aço galvanizado leve c/ costura c/ rosca BSP Ø = 33,7mm (1"), e = 2,25mm, l = 6000mm NBR 5580 | Material | m | 32,35 | 32,35 | 2,0 | 64,70 | 64,70
I | 2313 | Tubo de aço galvanizado leve c/ costura c/ rosca BSP Ø = 60,30mm ( 2" ), e = 2,65mm, l = 6000mm NBR 5580 | Material | m | 67,99 | 67,99 | 1,15 | 78,18 | 78,18
Composição ORSE - 4816
Código |  | 4816
Descrição |  | Locação de muro, inclusive execução de gabarito de madeira
Data |  | 11/2024
Estado |  | Sergipe
Tipo |  | Locação de Edificações
Unidade |  | m
Valor sem Desoneração |  | 1,12
Valor com Desoneração |  | 1,12
| codigo | Descrição | Tipo | Unidade | Valor sem Desoneração | Valor com Desoneração | Coeficiente | Valor sem Desoneração | Valor com Desoneração
C | 10551 | Encargos Complementares - Carpinteiro | Provisórios | h | 3,80 | 3,80 | 0,008 | 0,03 | 0,03
C | 10549 | Encargos Complementares - Servente | Provisórios | h | 3,89 | 3,89 | 0,008 | 0,03 | 0,03
I | 00000345/SINAPI | Arame galvanizado 18 bwg, d = 1,24mm (0,009 kg/m) | Material | kg | 35,66 | 35,66 | 0,004 | 0,14 | 0,14
I | 48 | Auxiliar topografia - SICRO | Mão de Obra | h | 21,79 | 21,79 | 0,004 | 0,08 | 0,08
I | 00001213/SINAPI | Carpinteiro de formas para concreto (horista) | Mão de Obra | h | 19,13 | 19,13 | 0,008 | 0,15 | 0,15
I | 1569 | Madeira mista serrada (barrote) 6 x 6cm - 0,0036 m3/m (angelim, louro) | Material | m | 6,75 | 6,75 | 0,018 | 0,12 | 0,12
I | 00005067/SINAPI | Prego de aco polido com cabeca 16 x 24 (2 1/4 x 12) | Material | kg | 18,05 | 18,05 | 0,0024 | 0,04 | 0,04
I | 00006111/SINAPI | Servente de obras (horista) | Mão de Obra | h | 13,65 | 13,65 | 0,008 | 0,10 | 0,10
I | 00010567/SINAPI | Tabua *2,5 x 23* cm em pinus, mista ou equivalente da regiao - bruta | Material | m | 12,27 | 12,27 | 0,022 | 0,26 | 0,26
I | 70 | Topógrafo - SICRO | Mão de Obra | h | 36,96 | 36,96 | 0,004 | 0,14 | 0,14
Composição ORSE - 6096
Código |  | 6096
Descrição |  | Ligação Predial de Água em Mureta de Concreto, Provisória ou Definitiva, com Fornecimento de Material, inclusive Mureta e Hidrômetro, Rede DN 50mm - Rev 03_10/2022
Data |  | 11/2024
Estado |  | Sergipe
Tipo |  | Conversão InfoWOrca
Unidade |  | UN
Valor sem Desoneração |  | 554,46
Valor com Desoneração |  | 554,46
| codigo | Descrição | Tipo | Unidade | Valor sem Desoneração | Valor com Desoneração | Coeficiente | Valor sem Desoneração | Valor com Desoneração
C | 26 | Coleta e carga manuais de entulho | Demolições / Remoções | m³ | 17,54 | 17,54 | 0,021 | 0,36 | 0,36
C | 10554 | Encargos Complementares - Encanador | Provisórios | h | 3,83 | 3,83 | 1,0 | 3,83 | 3,83
C | 10549 | Encargos Complementares - Servente | Provisórios | h | 3,89 | 3,89 | 1,0 | 3,89 | 3,89
C | 2497 | Escavação manual de vala ou cava em material de 1ª categoria, profundidade até 1,50m | Escavação Manual em Área Urbana | m³ | 52,61 | 52,61 | 1,347 | 70,86 | 70,86
C | 6083 | Mureta Pré-Moldada para Ligações Domiciliares de Água | Conversão InfoWOrca | un | 229,39 | 229,39 | 1,0 | 229,39 | 229,39
C | 76 | Reaterro manual de valas com espalhamento s/ compactação | Aterros / Reaterros / Compactações | m³ | 17,54 | 17,54 | 1,326 | 23,25 | 23,25
I | 5161 | Adaptador pead 20mm x 1/2" | Material | un | 4,17 | 4,17 | 2,0 | 8,34 | 8,34
I | 5240 | Colar de tomada em pvc com travas e saída roscável de = 60mm x 1/2" | Material | un | 9,66 | 9,66 | 1,0 | 9,66 | 9,66
I | 00002696/SINAPI | Encanador ou bombeiro hidraulico (horista) | Mão de Obra | h | 19,13 | 19,13 | 1,0 | 19,13 | 19,13
I | 980 | Fita vedacao teflon larg= 1/2" | Material | m | 0,22 | 0,22 | 20,0 | 4,40 | 4,40
I | 00012773/SINAPI | Hidrometro unijato / medidor de agua, dn 1/2", vazao maxima de 3 m3/h, para agua potavel fria, relojoaria plana, classe b, horizontal (sem conexoes) | Material | un | 97,35 | 97,35 | 1,0 | 97,35 | 97,35
I | 6313 | Lacre anti-fraude para hidrômetro em polipropileno | Material | UN | 0,89 | 0,89 | 1,0 | 0,89 | 0,89
I | 1784 | Plug pvc rigido roscavel d= 1/2" | Material | un | 0,65 | 0,65 | 1,0 | 0,65 | 0,65
I | 00006036/SINAPI | Registro de esfera pvc, com borboleta, com rosca externa, de 1/2" | Material | un | 13,61 | 13,61 | 1,0 | 13,61 | 13,61
I | 00006111/SINAPI | Servente de obras (horista) | Mão de Obra | h | 13,65 | 13,65 | 1,0 | 13,65 | 13,65
I | 00007098/SINAPI | Te pvc, roscavel, 90 graus, 1/2", agua fria predial | Material | un | 3,41 | 3,41 | 1,0 | 3,41 | 3,41
I | 2260 | Torneira plastica para jardins 1/2", HERC 1128 ou similar | Material | un | 2,13 | 2,13 | 1,0 | 2,13 | 2,13
I | 00009813/SINAPI | Tubo de polietileno de alta densidade (pead), pe-80, de = 20 mm x 2,3 mm de parede, para ligacao de agua predial (nbr 15561) | Material | m | 5,11 | 5,11 | 6,0 | 30,66 | 30,66
I | 00009856/SINAPI | Tubo pvc, roscavel, 1/2", agua fria predial | Material | m | 7,07 | 7,07 | 1,0 | 7,07 | 7,07
I | 2360 | Uniao pvc rigido roscavel d= 1/2" | Material | un | 6,00 | 6,00 | 2,0 | 12,00 | 12,00
Composição ORSE - 6389
Código |  | 6389
Descrição |  | Caixa de passagem em alvenaria de tijolos maciços dim. int. = 0,60x0,60x1,20m
Data |  | 11/2024
Estado |  | Sergipe
Tipo |  | Conversão InfoWOrca
Unidade |  | un
Valor sem Desoneração |  | 732,62
Valor com Desoneração |  | 732,62
| codigo | Descrição | Tipo | Unidade | Valor sem Desoneração | Valor com Desoneração | Coeficiente | Valor sem Desoneração | Valor com Desoneração
C | 140 | Aço CA - 50 Ø 6,3 a 12,5mm, inclusive corte, dobragem, montagem e colocacao de ferragens nas formas, para superestruturas e fundações - R1 | Armaduras Convencionais | kg | 13,28 | 13,28 | 2,53 | 33,59 | 33,59
C | 155 | Alvenaria tijolo cerâmico maciço (5x9x19), esp = 0,09m (singela), com argamassa traço t5 - 1:2:8 (cimento / cal / areia) c/ junta de 2,0cm - R1 | Alvenarias de Vedação | m² | 109,34 | 109,34 | 3,48 | 380,50 | 380,50
C | 3310 | Chapisco em parede com argamassa traço t1 - 1:3 (cimento / areia) - Revisado 08/2015 | Conversão InfoWOrca | m² | 6,63 | 6,63 | 3,17 | 21,01 | 21,01
C | 126 | Concreto simples fabricado na obra, fck=15 mpa, lançado e adensado | Concreto Simples | m³ | 575,84 | 575,84 | 0,128 | 73,70 | 73,70
C | 2497 | Escavação manual de vala ou cava em material de 1ª categoria, profundidade até 1,50m | Escavação Manual em Área Urbana | m³ | 52,61 | 52,61 | 0,98 | 51,55 | 51,55
C | 79 | Forma plana para fundações, em tábuas de pinho, 02 usos | Formas para Fundações | m² | 121,86 | 121,86 | 0,51 | 62,14 | 62,14
C | 3317 | Reboco especial de parede 2cm com argamassa traço t1 - 1:3 (cimento / areia) | Conversão InfoWOrca | m² | 34,66 | 34,66 | 3,17 | 109,87 | 109,87
Composição ORSE - 10000
Código |  | 10000
Descrição |  | Portão em tubo ferro galvanizado, com quadro ø= 2", cantoneira 1"x1" e tela de arame galvanizado, fio 12 bwg, malha quadrada d=1"
Data |  | 11/2024
Estado |  | Sergipe
Tipo |  | Alambrados e Gradis
Unidade |  | m²
Valor sem Desoneração |  | 386,62
Valor com Desoneração |  | 386,62
| codigo | Descrição | Tipo | Unidade | Valor sem Desoneração | Valor com Desoneração | Coeficiente | Valor sem Desoneração | Valor com Desoneração
C | 1903 | Argamassa cimento e areia traço t-1 (1:3) - 1 saco cimento 50kg / 3 padiolas areia dim. 0.35 x 0.45 x 0.23 m - Confecção mecânica e transporte | Argamassas | m³ | 521,77 | 521,77 | 0,0008 | 0,41 | 0,41
C | 10550 | Encargos Complementares - Pedreiro | Provisórios | h | 3,80 | 3,80 | 1,0 | 3,80 | 3,80
C | 10549 | Encargos Complementares - Servente | Provisórios | h | 3,89 | 3,89 | 1,0 | 3,89 | 3,89
I | 00004750/SINAPI | Pedreiro (horista) | Mão de Obra | h | 19,13 | 19,13 | 1,0 | 19,13 | 19,13
I | 10419 | Portão em tela de aço galvanizado fio 12 bwg, malha 1", sem revestimento em pvc, soldadas em quadro de tubo galv. 2" com cantoneira 3/4", montantes em tubo sch 40, DN4", inclusive ferrolho, dobradiças e batedor | Material | m² | 345,76 | 345,76 | 1,0 | 345,76 | 345,76
I | 00006111/SINAPI | Servente de obras (horista) | Mão de Obra | h | 13,65 | 13,65 | 1,0 | 13,65 | 13,65
Composição ORSE - 10206
Código |  | 10206
Descrição |  | Poste auxiliar p/entrada energia, em ferro galvanizado d=3" e h=7,0m, com 04 isoladores
Data |  | 11/2024
Estado |  | Sergipe
Tipo |  | Postes Tubulares de Ferro Galvanizado
Unidade |  | un
Valor sem Desoneração |  | 1.133,28
Valor com Desoneração |  | 1.133,28
| codigo | Descrição | Tipo | Unidade | Valor sem Desoneração | Valor com Desoneração | Coeficiente | Valor sem Desoneração | Valor com Desoneração
C | 95 | Concreto simples fabricado na obra, fck=13,5 mpa, lançado e adensado | Alvenarias de Pedra e Concretos para Fundações | m³ | 550,00 | 550,00 | 0,05 | 27,50 | 27,50
C | 10550 | Encargos Complementares - Pedreiro | Provisórios | h | 3,80 | 3,80 | 2,2 | 8,36 | 8,36
C | 10549 | Encargos Complementares - Servente | Provisórios | h | 3,89 | 3,89 | 2,2 | 8,55 | 8,55
C | 2497 | Escavação manual de vala ou cava em material de 1ª categoria, profundidade até 1,50m | Escavação Manual em Área Urbana | m³ | 52,61 | 52,61 | 0,25 | 13,15 | 13,15
I | 00004750/SINAPI | Pedreiro (horista) | Mão de Obra | h | 19,13 | 19,13 | 2,2 | 42,08 | 42,08
I | 10976 | Poste de ferro galvanizado 3" x 7m, com 04 isoladores, para entrada de energia | Material | un | 1.003,64 | 1.003,64 | 1,0 | 1.003,64 | 1.003,64
I | 00006111/SINAPI | Servente de obras (horista) | Mão de Obra | h | 13,65 | 13,65 | 2,2 | 30,03 | 30,03
Composição SEINFRA - C0328
Código |  | C0328
Descrição |  | ATERRO C/COMPACTAÇÃO MECÂNICA E CONTROLE, MAT. DE AQUISIÇÃO
Versão |  | 028
Estado |  | Ceará
Tipo
Unidade |  | m³
Valor sem Desoneração |  | 106,55
Valor com Desoneração |  | 104,47
| codigo | Descrição | Tipo | Unidade | Valor sem Desoneração | Valor com Desoneração | Coeficiente | Valor sem Desoneração | Valor com Desoneração
I | I0111 | AREIA VERMELHA | Material | m³ | 70,00 | 70,00 | 1,1 | 77,00 | 77,00
I | I0706 | CAMINHÃO TANQUE 6.000 l (CHP) | Equipamento | H | 184,89 | 181,94 | 0,035 | 6,47 | 6,36
I | I0725 | COMPACTADOR DE PLACA VIBRATÓRIA HP 7 (CHP) | Equipamento | H | 51,51 | 49,09 | 0,035 | 1,80 | 1,71
I | I2543 | SERVENTE | Mão de Obra | H | 20,26 | 18,46 | 1,05 | 21,27 | 19,38
Composição ORSE - 2530
Código |  | 2530
Descrição |  | Aterro compactado com brita graduada no traço 35% brita 1, 35% brita 2, 30% pedregulho
Data |  | 11/2024
Estado |  | Sergipe
Tipo |  | Execução de Cortes e Aterros
Unidade |  | m³
Valor sem Desoneração |  | 152,37
Valor com Desoneração |  | 152,37
| codigo | Descrição | Tipo | Unidade | Valor sem Desoneração | Valor com Desoneração | Coeficiente | Valor sem Desoneração | Valor com Desoneração
C | 10549 | Encargos Complementares - Servente | Provisórios | h | 3,89 | 3,89 | 0,0268 | 0,10 | 0,10
I | 546 | Cascalho (piçarra branca) | Material | m³ | 69,91 | 69,91 | 0,4 | 27,96 | 27,96
I | 2466 | Distribuidor de agregado de pneus autopropulsor -" ciber" , ss - 31, 400tph -spreader - 90 hp. | Equipamento | h | 168,85 | 168,85 | 0,0089286 | 1,50 | 1,50
I | 00004721/SINAPI | Pedra britada n. 1 (9,5 a 19 mm) posto pedreira/fornecedor, sem frete | Material | m³ | 126,92 | 126,92 | 0,466 | 59,14 | 59,14
I | 00004718/SINAPI | Pedra britada n. 2 (19 a 38 mm) posto pedreira/fornecedor, sem frete | Material | m³ | 127,59 | 127,59 | 0,466 | 59,45 | 59,45
I | 2485 | Rolo liso vib. a. prop. 10,0 t (t-terra - spv 84 liso - 130,0 hp) | Equipamento | h | 95,56 | 95,56 | 0,0089286 | 0,85 | 0,85
I | 2488 | Rolo pneu a. prop. 25 t (caterpillar - ps -360 - 145,0 hp ou equivalente) | Equipamento | h | 118,11 | 118,11 | 0,0089286 | 1,05 | 1,05
I | 00006111/SINAPI | Servente de obras (horista) | Mão de Obra | h | 13,65 | 13,65 | 0,0267857 | 0,36 | 0,36
Composição ORSE - 10042
Código |  | 10042
Descrição |  | Fornecimento e instalação de grama sintética 42mm, alta durabilidade, cor verde, proteção raios UV e luz solar, incluso cola, type, areia tratada, borracha e mão de obra especializada
Data |  | 11/2024
Estado |  | Sergipe
Tipo |  | Paisagismo
Unidade |  | m²
Valor sem Desoneração |  | 61,90
Valor com Desoneração |  | 61,90
| codigo | Descrição | Tipo | Unidade | Valor sem Desoneração | Valor com Desoneração | Coeficiente | Valor sem Desoneração | Valor com Desoneração
I | 10505 | Fornecimento e instalação de grama sintética 42mm, alta durabilidade, cor verde, proteção raios UV e luz solar, incluso cola, type, areia tratada, borracha e mão de obra especializada | Serviços | m² | 61,90 | 61,90 | 1,0 | 61,90 | 61,90
Composição ORSE - 13311
Código |  | 13311
Descrição |  | Andaime metálico fachadeiro - locação mensal , exceto montagem, desmontagem e tela
Data |  | 11/2024
Estado |  | Sergipe
Tipo |  | Andaimes
Unidade |  | m²xmês
Valor sem Desoneração |  | 32,38
Valor com Desoneração |  | 32,38
| codigo | Descrição | Tipo | Unidade | Valor sem Desoneração | Valor com Desoneração | Coeficiente | Valor sem Desoneração | Valor com Desoneração
C | 10605 | Encargos Complementares - Montador | Provisórios | h | 4,49 | 4,49 | 0,08 | 0,35 | 0,35
C | 10549 | Encargos Complementares - Servente | Provisórios | h | 3,89 | 3,89 | 0,16 | 0,62 | 0,62
I | 4154 | Aluguel de andaime tubular metálico fachadeiro (aluguel mensal) m² x mês - Largura=2,00m; Altura=1,20m | Serviços | m²xmês | 27,00 | 27,00 | 1,03 | 27,81 | 27,81
I | 00044497/SINAPI | Montador de estruturas metalicas horista | Mão de Obra | h | 17,73 | 17,73 | 0,08 | 1,41 | 1,41
I | 00006111/SINAPI | Servente de obras (horista) | Mão de Obra | h | 13,65 | 13,65 | 0,16 | 2,18 | 2,18
Composição ORSE - 2293
Código |  | 2293
Descrição |  | Pintura para exteriores, sobre paredes, com lixamento, aplicação de 01 demão de líquido selador acrílico, 01 demão de textura acrílica branca e 02 demãos de tinta pva latex convencional para exteriores
Data |  | 11/2024
Estado |  | Sergipe
Tipo |  | Latex PVA
Unidade |  | m²
Valor sem Desoneração |  | 39,74
Valor com Desoneração |  | 39,74
| codigo | Descrição | Tipo | Unidade | Valor sem Desoneração | Valor com Desoneração | Coeficiente | Valor sem Desoneração | Valor com Desoneração
C | 2283 | Aplicação de 01 demão de textura acrílica | Latex PVA | m² | 15,02 | 15,02 | 1,0 | 15,02 | 15,02
C | 2287 | Pintura de acabamento com aplicação de 02 demãos de tinta PVA latex para exteriores - cores convencionais | Latex PVA | m² | 16,59 | 16,59 | 1,0 | 16,59 | 16,59
C | 2282 | Preparo de superfície com lixamento e aplicação de 01 demão de líquido selador acrílico | Latex PVA | m² | 8,09 | 8,09 | 1,0 | 8,09 | 8,09
Composição ORSE - 1873
Código |  | 1873
Descrição |  | Guarda-corpo tubo de aço galvanizado 2" h = 1,10 m
Data |  | 11/2024
Estado |  | Sergipe
Tipo |  | Esquadrias de Ferro
Unidade |  | m
Valor sem Desoneração |  | 201,69
Valor com Desoneração |  | 201,69
| codigo | Descrição | Tipo | Unidade | Valor sem Desoneração | Valor com Desoneração | Coeficiente | Valor sem Desoneração | Valor com Desoneração
C | 95 | Concreto simples fabricado na obra, fck=13,5 mpa, lançado e adensado | Alvenarias de Pedra e Concretos para Fundações | m³ | 550,00 | 550,00 | 0,025 | 13,75 | 13,75
C | 10550 | Encargos Complementares - Pedreiro | Provisórios | h | 3,80 | 3,80 | 1,0 | 3,80 | 3,80
C | 10549 | Encargos Complementares - Servente | Provisórios | h | 3,89 | 3,89 | 1,0 | 3,89 | 3,89
C | 2497 | Escavação manual de vala ou cava em material de 1ª categoria, profundidade até 1,50m | Escavação Manual em Área Urbana | m³ | 52,61 | 52,61 | 0,025 | 1,31 | 1,31
I | 00004750/SINAPI | Pedreiro (horista) | Mão de Obra | h | 19,13 | 19,13 | 1,0 | 19,13 | 19,13
I | 00006111/SINAPI | Servente de obras (horista) | Mão de Obra | h | 13,65 | 13,65 | 1,0 | 13,65 | 13,65
I | 2313 | Tubo de aço galvanizado leve c/ costura c/ rosca BSP Ø = 60,30mm ( 2" ), e = 2,65mm, l = 6000mm NBR 5580 | Material | m | 67,99 | 67,99 | 2,15 | 146,17 | 146,17
Composição ORSE - 2426
Código |  | 2426
Descrição |  | Rede oficial p/futebol campo, nylon, fio 3mm, malha 16, dim:7,5x2,5m
Data |  | 11/2024
Estado |  | Sergipe
Tipo |  | Urbanização de Parques e Praças
Unidade |  | par
Valor sem Desoneração |  | 346,80
Valor com Desoneração |  | 346,80
| codigo | Descrição | Tipo | Unidade | Valor sem Desoneração | Valor com Desoneração | Coeficiente | Valor sem Desoneração | Valor com Desoneração
I | 1928 | Rede oficial p/futebol campo, nylon, fio 3mm, malha 16, dim:7,5x2,5m (cod.2016) | Material | par | 346,80 | 346,80 | 1,0 | 346,80 | 346,80
Composição ORSE - 2431
Código |  | 2431
Descrição |  | Trave para futebol de campo
Data |  | 11/2024
Estado |  | Sergipe
Tipo |  | Urbanização de Parques e Praças
Unidade |  | par
Valor sem Desoneração |  | 3.648,86
Valor com Desoneração |  | 3.648,86
| codigo | Descrição | Tipo | Unidade | Valor sem Desoneração | Valor com Desoneração | Coeficiente | Valor sem Desoneração | Valor com Desoneração
I | 244 | Traves p/ futebol campo c/ tubo 4" cod.4015 | Material | par | 3.648,86 | 3.648,86 | 1,0 | 3.648,86 | 3.648,86
Composição ORSE - 2459
Código |  | 2459
Descrição |  | Demarcação de campo de futebol com utilização de cal
Data |  | 11/2024
Estado |  | Sergipe
Tipo |  | Diversos
Unidade |  | m
Valor sem Desoneração |  | 3,79
Valor com Desoneração |  | 3,79
| codigo | Descrição | Tipo | Unidade | Valor sem Desoneração | Valor com Desoneração | Coeficiente | Valor sem Desoneração | Valor com Desoneração
C | 10550 | Encargos Complementares - Pedreiro | Provisórios | h | 3,80 | 3,80 | 0,05 | 0,19 | 0,19
C | 10549 | Encargos Complementares - Servente | Provisórios | h | 3,89 | 3,89 | 0,05 | 0,19 | 0,19
C | 2497 | Escavação manual de vala ou cava em material de 1ª categoria, profundidade até 1,50m | Escavação Manual em Área Urbana | m³ | 52,61 | 52,61 | 0,002 | 0,10 | 0,10
I | 00001107/SINAPI | Cal virgem comum para argamassas (nbr 6453) | Material | kg | 1,04 | 1,04 | 1,4 | 1,45 | 1,45
I | 00004750/SINAPI | Pedreiro (horista) | Mão de Obra | h | 19,13 | 19,13 | 0,05 | 0,95 | 0,95
I | 00006111/SINAPI | Servente de obras (horista) | Mão de Obra | h | 13,65 | 13,65 | 0,05 | 0,68 | 0,68
I | 70 | Topógrafo - SICRO | Mão de Obra | h | 36,96 | 36,96 | 0,006 | 0,22 | 0,22