## Memória de Cálculo
Obra
AMPLIAÇÃO DA FEIRA DO PRODUTOR MUNICIPAL MARIA DE FÁTIMA GUIMARÃES ENDEREÇO: RUA AMAZONAS ESQUINA COM A AVENIDA TEODOMIRO RODRIGUES DE SOUZA; QUADRA 80; LOTE 01,02,03,04,05,06 e 12 BAIRRO: CENTRO CIDADE: PONTES E LACERDA/MT COORDENADAS GEOGRÁFICAS: 15°13'43.82"S - 59°20'27.72"O
Memória de Cálculo
Item | Descrição | Und | Quant. | Memória de Cálculo
1 | ADMINISTRAÇÃO LOCAL DA OBRA
1.1 | ADMINISTRAÇÃO LOCAL DA OBRA | UND | 1,0 | TEMPO CONSIDERADO PARA A ADMINISTRAÇÃO LOCAL = 6,00 MESES = TEMPO DE EXECUÇÃO DA OBRA DO CRONOGRAMA FÍSICO-FINANCEIRO
2 | SERVIÇÕS PRELIMINARES
2.1 | LOCAÇÃO CONVENCIONAL DE OBRA, UTILIZANDO GABARITO DE TÁBUAS CORRIDAS PONTALETADAS A CADA 2,00M - 2 UTILIZAÇÕES. AF_03/2024 | M | 120,0 | = CONSIDEROU SE O PERÍMETRO DA EDIFICAÇÃO COM ACRÉSCIMO DE 1,50M PARA CADA LADO. LOGO PERÍMETRO DE LOCAÇÃO = 21,00+21,00+39,00+39,00 = 120,00M
2.2 | FORNECIMENTO E INSTALAÇÃO DE PLACA DE OBRA COM CHAPA GALVANIZADA E ESTRUTURA DE MADEIRA. AF_03/2022_PS | m² | 3,13 | = DIMENSÕES MÍNIMAS CONSIDERADAS PARA A PLACA = 2,50M X 1,25M = 3,13 M²
3 | MOVIMENTO DE TERRA
3.1 | ESCAVAÇÃO MANUAL DE VALA. AF_09/2024 | m³ | 28,35 | = CONFORME DIMENSÕES DAS FUNDAÇÕES = (1,15X1,45X1,000) + (0,80X1,00X1,00X6,00)+0,55X0,75X1,00X8)+(0,90X0,65X2,00X1,00)+(108,0X0,20X0,30) = 28,35 M³
3.2 | COMPACTAÇÃO MECÂNICA DE SOLO PARA EXECUÇÃO DE RADIER, PISO DE CONCRETO OU LAJE SOBRE SOLO, COM COMPACTADOR DE SOLOS A PERCUSSÃO. AF_09/2021 | m² | 25,94 | = ÁREA DOS FUNDOS DA VALA DAS FUNDAÇÕES = (1,15X1,45)X10 + (0,80X1,00)X6 + (0,55X0,75)X8 + (0,90X0,65)X2 = 25,94M²
3.3 | REATERRO MANUAL DE VALAS, COM COMPACTADOR DE SOLOS DE PERCUSSÃO. AF_08/2023 | m³ | 19,61 | = = VOLUME DE ESCAVAÇÃO - VOLUME DAS FUNDAÇÕES = (28,35 - 8,74) = 19,61 M³
4 | FUNDAÇÕES
4.1 | LASTRO DE CONCRETO MAGRO, APLICADO EM PISOS, LAJES SOBRE SOLO OU RADIERS, ESPESSURA DE 5 CM. AF_01/2024 | m² | 10,94 | = =(1,15X1,45) + (0,80X1,00X6) + (0,55X0,75X8) + (0,90X0,65X2) = 10,94M² - APLICADO SOB AS SAPATAS
4.2 | ALVENARIA DE EMBASAMENTO COM BLOCO ESTRUTURAL DE CERÂMICA, DE 14X19X29CM E ARGAMASSA DE ASSENTAMENTO COM PREPARO EM BETONEIRA. AF_05/2020 | m³ | 2.16 | = =VOLUME DE ALVENARIA SOB AS VIGAS DE CONCRETO PARA A CONTENÇÃO DO ATERRO(72X0,10X0,30) = 2,16 M³ - CONFORME O PROJETO ARQUITETÔNICO
4.3 | CONCRETO FCK = 25MPA, TRAÇO 1:2,3:2,7 (EM MASSA SECA DE CIMENTO/ AREIA MÉDIA/ BRITA 1) - PREPARO MECÂNICO COM BETONEIRA 600 L. AF_05/2021 | m³ | 19,4 | = =VOLUME DE CONCRETO GERADO PELO PROJETO ESTRUTURAL PARA A EXECUÇÃO DAS FUNDAÇÕES= 19,40M³ = 12,60 + 6,80 = 19,40M³
4.4 | FABRICAÇÃO, MONTAGEM E DESMONTAGEM DE FÔRMA PARA VIGA BALDRAME, EM MADEIRA SERRADA, E=25 MM, 2 UTILIZAÇÕES. AF_01/2024 | m² | 147,24 | = =ÁREA DE FORMAS GERADO PELO PROJETO ESTRUTURAL PARA A EXECUÇÃO DAS FUNDAÇÕES = 147,24 M² OBTIDO ATRAVÉS DA SOMA DAS ÁREAS DE FORMAS DOS QUADROS RESUMOS DA PRANCHA DE FUNDAÇÕES = 113,60M² + 33,64M² = 147,24 M²
4.5 | ARMAÇÃO DE BLOCO UTILIZANDO AÇO CA-50 DE 6,3 MM - MONTAGEM. AF_01/2024 | KG | 2,85 | = =PESO DE AÇO PARA A EXECUÇÃO DAS FUNDAÇÕES CONFORME PROJETO ESTRUTURAL 2,85KG
4.6 | LANÇAMENTO COM USO DE BALDES, ADENSAMENTO E ACABAMENTO DE CONCRETO EM ESTRUTURAS. AF_02/2022 | m³ | 19,4 | = =VOLUME DE CONCRETO GERADO PELO PROJETO ESTRUTURAL PARA A EXECUÇÃO DAS FUNDAÇÕES= 19,40M³ = 12,60 + 6,80 = 19,40M³
4.7 | ARMAÇÃO DE BLOCO UTILIZANDO AÇO CA-50 DE 8 MM - MONTAGEM. AF_01/2024 | KG | 379,4 | = =PESO DE AÇO PARA A EXECUÇÃO DAS FUNDAÇÕES CONFORME PROJETO ESTRUTURAL 379,40KG
4.8 | ARMAÇÃO DE BLOCO UTILIZANDO AÇO CA-50 DE 10 MM - MONTAGEM. AF_01/2024 | KG | 347,2 | = =PESO DE AÇO PARA A EXECUÇÃO DAS FUNDAÇÕES CONFORME PROJETO ESTRUTURAL 347,20KG
4.9 | ARMAÇÃO DE BLOCO UTILIZANDO AÇO CA-60 DE 5 MM - MONTAGEM. AF_01/2024 | KG | 192,2 | = =PESO DE AÇO PARA A EXECUÇÃO DAS FUNDAÇÕES CONFORME PROJETO ESTRUTURAL 153,10KG
5 | ESTRUTURA DE CONCRETO ARMADO
5.1 | FABRICAÇÃO DE FÔRMA PARA PILARES E ESTRUTURAS SIMILARES, EM MADEIRA SERRADA, E=25 MM. AF_09/2020 | m² | 62,51 | = ÁREA DE FORMA = (0,12X3,20X2X12) + (0,40X3,20X4) + (0,30X3,20X10) + (0,12+0,40)X2X2,33X7) + (0,12X0,40)X2X18X2) = 62,51 M²
5.2 | CONCRETO FCK = 25MPA, TRAÇO 1:2,3:2,7 (CIMENTO/ AREIA MÉDIA/ BRITA 1) - PREPARO MECÂNICO COM BETONEIRA 600 L. AF_07/2016 | m³ | 7,37 | = =VOLUME DE CONCRETO GERADO PELO PROJETO ESTRUTURAL PARA A EXECUÇÃO DAS ESTRUTURAS DE CONCRETO=7,37 M³
5.3 | LANÇAMENTO COM USO DE BALDES, ADENSAMENTO E ACABAMENTO DE CONCRETO EM ESTRUTURAS. AF_02/2022 | m³ | 7,37 | = =VOLUME DE CONCRETO GERADO PELO PROJETO ESTRUTURAL PARA A EXECUÇÃO DAS ESTRUTURAS DE CONCRETO=7,37M³
5.4 | ARMAÇÃO DE PILAR OU VIGA DE ESTRUTURA CONVENCIONAL DE CONCRETO ARMADO UTILIZANDO AÇO CA-50 DE 6,3 MM - MONTAGEM. AF_06/2022 | KG | 76,5 | = =PESO DE AÇO PARA A EXECUÇÃO DA ESTRUTURA CONFORME PROJETO ESTRUTURAL 76,50KG
5.5 | ARMAÇÃO DE PILAR OU VIGA DE ESTRUTURA CONVENCIONAL DE CONCRETO ARMADO UTILIZANDO AÇO CA-50 DE 8,0 MM - MONTAGEM. AF_06/2022 | KG | 104,0 | = =PESO DE AÇO PARA A EXECUÇÃO DA ESTRUTURA CONFORME PROJETO ESTRUTURAL 104,00KG
5.6 | ARMAÇÃO DE PILAR OU VIGA DE ESTRUTURA CONVENCIONAL DE CONCRETO ARMADO UTILIZANDO AÇO CA-60 DE 5,0 MM - MONTAGEM. AF_06/2022 | KG | 39,1 | = =PESO DE AÇO PARA A EXECUÇÃO DA ESTRUTURA CONFORME PROJETO ESTRUTURAL 39,10KG
6 | ALVENARIA DE VEDAÇÃO
6.1 | ALVENARIA DE VEDAÇÃO DE BLOCOS CERÂMICOS MACIÇOS DE 5X10X20CM (ESPESSURA 10CM) E ARGAMASSA DE ASSENTAMENTO COM PREPARO EM BETONEIRA. AF_05/2020 | m² | 163,61 | = = CONFORME PROJETO ARQUITETÔNICO = (0,70+0,35)X2X4X18 + (1,88X1,10X6)=163,61M² - NA BASE DOS BALCÕES DOS BOX E NOS PILARES DE ESTRUTURA METÁLICA.
6.2 | ALVENARIA DE VEDAÇÃO DE BLOCOS CERÂMICOS FURADOS NA HORIZONTAL DE 9X19X19 CM (ESPESSURA 9 CM) E ARGAMASSA DE ASSENTAMENTO COM PREPARO MANUAL. AF_12/2021 | m² | 99,75 | = CONFORME O PROJETO ARQUITETÔNICO NAS PAREDES DOS BOX = (5,25X3)X3 + (2,50X3)X7 = 99,75M²
7 | IMPERMEABILIZAÇÕES
7.1 | IMPERMEABILIZAÇÃO DE SUPERFÍCIE COM EMULSÃO ASFÁLTICA, 2 DEMÃOS. AF_09/2023 | m² | 113,6 | = =ÁREA DAS FORMAS DAS VIGAS BALDRAMES, MENOS A ÁREA DAS SAPATAS E ARRANQUES = (147,24-33,64)=113,60M²
8 | ESTRUTURA METÁLICA
8.2 | GUINDAUTO HIDRÁULICO, CAPACIDADE MÁXIMA DE CARGA 6200 KG, MOMENTO MÁXIMO DE CARGA 11,7 TM, ALCANCE MÁXIMO HORIZONTAL 9,70 M, INCLUSIVE CAMINHÃO TOCO PBT 16.000 KG, POTÊNCIA DE 189 CV - CHP DIURNO. AF_06/2014 | CHP | 40,0 | = CONSIDEROU O TEMPO DE 5 DIAS PARA A MONTAGEM DA ESTRUTURA METÁLICA = 8X5 = 40 HORAS
8.4 | ESTRUTURA METÁLICA GALPÕES EM PÓRTICOS - COLUNAS TESOURAS E VIGAS EM PERFIS DE CHAPA DOBRADA, 2 ÁGUAS OU MAIS C/ LANTERNIM, PD 4,0M -ENTRE PÓRTICOS 6M VÃO 15,0 A 20,0M, EXCETO TELHAS | KG | 11.377,43 | = ESTRUTURA METÁLICA GALPÕES EM PÓRTICOS - COLUNAS TESOURAS E VIGAS EM PERFIS DE CHAPA DOBRADA, 2 ÁGUAS OU MAIS C/ LANTERNIM, PD 4,0M -ENTRE PÓRTICOS 6M VÃO 15,0 A 20,0M, EXCETO TELHAS = 11.377,43 kg - CONFORME A MEMÓRIA DE CÁLCULO DA PRANCHA 4/5 DO PROJETO ESTRUTURAL.
9 | COBERTURA
9.1 | TELHAMENTO COM TELHA METÁLICA TERMOACÚSTICA E = 30 MM, COM ATÉ 2 ÁGUAS, INCLUSO IÇAMENTO. AF_07/2019 | m² | 760,0 | = =ÁREA DA COBERTURA DE TELHAS CONSIDERADO CONFORME O PROJETO ARQUITETÔNICO = 20,00X38,00M = 760,00M²
9.2 | RUFO EM CHAPA DE AÇO GALVANIZADO NÚMERO 24, CORTE DE 25 CM, INCLUSO TRANSPORTE VERTICAL. AF_07/2019 | M | 118,2 | = CONFORME A PLANTA DE COBERTURA DO PROJETO ARQUITETÔNICO = (5,66X9,90)X4 + (5,66X2) + (4,00+18,00) + (5,66X4) = 118,20M
9.3 | CALHA EM CHAPA DE AÇO GALVANIZADO NÚMERO 24, DESENVOLVIMENTO DE 50 CM, INCLUSO TRANSPORTE VERTICAL. AF_07/2019 | M | 11,4 | = =CONFORME A PLANTA DE COBERTURA DA EDIFICAÇÃO = 5,66X2 = 11,40M
10 | PISO
10.1 | ESCAVAÇÃO HORIZONTAL, INCLUINDO CARGA E DESCARGA EM SOLO DE 1A CATEGORIA COM TRATOR DE ESTEIRAS (100HP/LÂMINA: 2,19M3). AF_07/2020 | m³ | 374,1 | = VOLUME LEVANTADO CONFORME O PROJETO DE LEVANTAMENTO PLANIALTIMÉTRICO ACRESCIDO DE 25% DE EMPOLAMENTO = 299,28 + 25% = 374,10
10.2 | ARGILA OU BARRO PARA ATERRO/REATERRO (COM TRANSPORTE ATE 10 KM) | m³ | 374,1 | = VOLUME LEVANTADO CONFORME O PROJETO DE LEVANTAMENTO PLANIALTIMÉTRICO ACRESCIDO DE 25% DE EMPOLAMENTO = 299,28 + 25% = 374,10
10.3 | EXECUÇÃO E COMPACTAÇÃO DE CORPO DE ATERRO DE ATERRO (95% DE ENERGIA DO PROCTOR NORMAL) COM SOLO PREDOMINANTEMENTE ARGILOSO, EM CAMADAS COM ESPESSURA DE 20 CM - EXCLUSIVE ESCAVAÇÃO, CARGA E TRANSPORTE E SOLO. AF_09/2024 | m³ | 299,28 | = VOLUME FINAL DE ATERRO LEVANTADO CONFORME MEMORIAL DE CÁLCULO DO VOLUME DO TALUDE NO PROJETO PLANIALTIMÉTRICO
10.4 | LASTRO DE CONCRETO MAGRO, APLICADO EM PISOS OU RADIERS, ESPESSURA DE 5 CM. AF_07_2016 | m² | 627,47 | = =ÁREA DE PISO DO PROJETO ARQUITETÔNICO
10.5 | REVESTIMENTO CERÂMICO PARA PISO COM PLACAS TIPO PORCELANATO DE DIMENSÕES 60X60 CM APLICADA EM AMBIENTES DE ÁREA MAIOR QUE 10 M². AF_02/2023_PE | m² | 627,47 | = =ÁREA DE PISO DO PROJETO ARQUITETÔNICO
11 | REVESTIMENTOS
11.1 | CHAPISCO APLICADO EM ALVENARIAS E ESTRUTURAS DE CONCRETO INTERNAS, COM COLHER DE PEDREIRO. ARGAMASSA TRAÇO 1:3 COM PREPARO MANUAL. AF_10/2022 | m² | 199,5 | = =ÁREA DE ALVENARIA DOS BOX MULTIPLICADO POR 2 = (99,75X2) = 199,50M²
11.2 | EMBOÇO, EM ARGAMASSA TRAÇO 1:2:8, PREPARO MANUAL, APLICADO MANUALMENTE EM PAREDES INTERNAS DE AMBIENTES COM ÁREA MENOR QUE 5M², E = 17,5MM, COM TALISCAS. AF_03/2024 | m² | 199,5 | = =ÁREA DE ALVENARIA DOS BOX MULTIPLICADO POR 2 = (99,75X2) = 199,50M²
11.3 | REVESTIMENTO CERÂMICO PARA PAREDES INTERNAS COM PLACAS TIPO ESMALTADA DE DIMENSÕES 25X35 CM APLICADAS NA ALTURA INTEIRA DAS PAREDES. AF_02/2023_PE | m² | 154,97 | = =ÁREA INTERNA DOS BOX = (2,78+2,50)X3X1,5X6 + (1,88X1,10)X6 = 154,97M²
12 | ESQUADRIA / VIDRO
12.1 | INSTALAÇÃO DE VIDRO TEMPERADO, E = 10 MM, ENCAIXADO EM PERFIL U. AF_11/2025 | m² | 5,01 | = =ÁREA DO OITÃO DA FACHADA DA FEIRA = PELO PROJETO ARQUITETÔNICO=5,01M²
12.2 | VENEZIANAS DO TIPO INDUSTRIAL EM FIBRA DE VIDRO FORNEC E INST. | m² | 44,8 | = =ÁREA INFERIOR DOS LANTERNINS = (6+26)X2X0,70=44,80M²
12.3 | CAIXILHO FIXO DE ALUMÍNIO PARA VIDRO (VIDRO INCLUSO), BATENTE/ REQUADRO DE 4 A 14 CM, SEM GUARNIÇÃO/ ALIZAR, FIXAÇÃO COM PARAFUSOS, VEDAÇÃO COM SILICONE, EXCLUSIVE CONTRAMARCO - FORNECIMENTO E INSTALAÇÃO. AF_11/2024 | m² | 5,01 | = =ÁREA DO OITÃO DA FACHADA DA FEIRA = PELO PROJETO ARQUITETÔNICO=5,01M²
13 | INSTALAÇÕES ELÉTRICAS
13.1 | ACESSÓRIOS PARA ELETRODUTOS
13.1.1 | CURVA 90 GRAUS PARA ELETRODUTO, PVC, ROSCÁVEL, DN 20 MM (1/2"), PARA CIRCUITOS TERMINAIS, INSTALADA EM FORRO - FORNECIMENTO E INSTALAÇÃO. AF_03/2023 | UN | 1,0 | = =CONFORME LISTA DE MATERIAIS DO PROJETO DE INSTALAÇÕES ELÉTRICAS
13.1.2 | CAIXA RETANGULAR 4" X 2" BAIXA (0,30 M DO PISO), PVC, INSTALADA EM PAREDE - FORNECIMENTO E INSTALAÇÃO. AF_03/2023 | UN | 20,0 | = =CONFORME LISTA DE MATERIAIS DO PROJETO DE INSTALAÇÕES ELÉTRICAS
13.1.3 | BUCHA E ARRUELA 3/4"" | CJ | 16,0 | = =CONFORME LISTA DE MATERIAIS DO PROJETO DE INSTALAÇÕES ELÉTRICAS
13.1.4 | CAIXA RETANGULAR 4" X 2" MÉDIA (1,30 M DO PISO), PVC, INSTALADA EM PAREDE - FORNECIMENTO E INSTALAÇÃO. AF_03/2023 | UN | 6,0 | = =CONFORME LISTA DE MATERIAIS DO PROJETO DE INSTALAÇÕES ELÉTRICAS
13.1.5 | CAIXA OCTOGONAL 3" X 3", PVC, INSTALADA EM LAJE - FORNECIMENTO E INSTALAÇÃO. AF_03/2023 | UN | 16,0 | = =CONFORME LISTA DE MATERIAIS DO PROJETO DE INSTALAÇÕES ELÉTRICAS
13.1.6 | CURVA 180 GRAUS PARA ELETRODUTO, PVC, ROSCÁVEL, DN 20 MM (1/2"), PARA CIRCUITOS TERMINAIS, INSTALADA EM FORRO - FORNECIMENTO E INSTALAÇÃO. AF_03/2023 | UN | 1,0 | = =CONFORME LISTA DE MATERIAIS DO PROJETO DE INSTALAÇÕES ELÉTRICAS
13.1.7 | CURVA ELETRODUTO PVC 1.1/2"" | UN | 2,0 | = =CONFORME LISTA DE MATERIAIS DO PROJETO DE INSTALAÇÕES ELÉTRICAS
13.2 | CABO UNIPOLAR (COBRE)
13.2.1 | CABO DE COBRE FLEXÍVEL ISOLADO, 1,5 MM², ANTI-CHAMA 0,6/1,0 KV, PARA CIRCUITOS TERMINAIS - FORNECIMENTO E INSTALAÇÃO. AF_03/2023 | M | 153,0 | = =CONFORME LISTA DE MATERIAIS DO PROJETO DE INSTALAÇÕES ELÉTRICAS
13.2.2 | CABO DE COBRE FLEXÍVEL ISOLADO, 16 MM², ANTI-CHAMA 0,6/1,0 KV, PARA CIRCUITOS TERMINAIS - FORNECIMENTO E INSTALAÇÃO. AF_03/2023 | M | 39,9 | = =CONFORME LISTA DE MATERIAIS DO PROJETO DE INSTALAÇÕES ELÉTRICAS
13.2.3 | CABO DE COBRE FLEXÍVEL ISOLADO, 2,5 MM², ANTI-CHAMA 0,6/1,0 KV, PARA CIRCUITOS TERMINAIS - FORNECIMENTO E INSTALAÇÃO. AF_03/2023 | M | 694,0 | = =CONFORME LISTA DE MATERIAIS DO PROJETO DE INSTALAÇÕES ELÉTRICAS
13.3 | DISPOSITIVO ELÉTRICO- EMBUTIDO
13.3.1 | INTERRUPTOR SIMPLES (1 MÓDULO) COM 1 TOMADA DE EMBUTIR 2P+T 10 A, SEM SUPORTE E SEM PLACA - FORNECIMENTO E INSTALAÇÃO. AF_03/2023 | UN | 26,0 | = =CONFORME LISTA DE MATERIAIS DO PROJETO DE INSTALAÇÕES ELÉTRICAS
13.3.2 | SUPORTE PARAFUSADO COM PLACA DE ENCAIXE 4" X 2" MÉDIO (1,30 M DO PISO) PARA PONTO ELÉTRICO - FORNECIMENTO E INSTALAÇÃO. AF_03/2023 | UN | 6,0 | = =CONFORME LISTA DE MATERIAIS DO PROJETO DE INSTALAÇÕES ELÉTRICAS
13.3.3 | SUPORTE PARAFUSADO COM PLACA DE ENCAIXE 4" X 2" BAIXO (0,30 M DO PISO) PARA PONTO ELÉTRICO - FORNECIMENTO E INSTALAÇÃO. AF_03/2023 | UN | 20,0 | = =CONFORME LISTA DE MATERIAIS DO PROJETO DE INSTALAÇÕES ELÉTRICAS
13.4 | DISPOSITIVO DE PROTEÇÃO
13.4.1 | DISJUNTOR MONOPOLAR TIPO DIN, CORRENTE NOMINAL DE 10A - FORNECIMENTO E INSTALAÇÃO. AF_07/2025 | UN | 8,0 | = =CONFORME LISTA DE MATERIAIS DO PROJETO DE INSTALAÇÕES ELÉTRICAS
13.4.2 | DISJUNTOR MONOPOLAR TIPO DIN, CORRENTE NOMINAL DE 16A - FORNECIMENTO E INSTALAÇÃO. AF_07/2025 | UN | 2,0 | = =CONFORME LISTA DE MATERIAIS DO PROJETO DE INSTALAÇÕES ELÉTRICAS
13.4.3 | DISJUNTOR UNIPOLAR TERMOMAGNÉTICO- NORMAL DIN 80 A | UN | 1,0 | = =CONFORME LISTA DE MATERIAIS DO PROJETO DE INSTALAÇÕES ELÉTRICAS
13.5 | ELETRODUTO PVC FLEXÍVEL
13.5.1 | ELETRODUTO FLEXÍVEL CORRUGADO, PVC, DN 32 MM (1"), PARA CIRCUITOS TERMINAIS, INSTALADO EM PAREDE - FORNECIMENTO E INSTALAÇÃO. AF_03/2023 | M | 89,0 | = =CONFORME LISTA DE MATERIAIS DO PROJETO DE INSTALAÇÕES ELÉTRICAS
13.5.2 | ELETRODUTO FLEXÍVEL CORRUGADO, PVC, DN 25 MM (3/4"), PARA CIRCUITOS TERMINAIS, INSTALADO EM PAREDE - FORNECIMENTO E INSTALAÇÃO. AF_03/2023 | M | 164,1 | = =CONFORME LISTA DE MATERIAIS DO PROJETO DE INSTALAÇÕES ELÉTRICAS
13.5.3 | ELETRODUTO RÍGIDO ROSCÁVEL, PVC, DN 50 MM (1 1/2"), PARA REDE ENTERRADA DE DISTRIBUIÇÃO DE ENERGIA ELÉTRICA - FORNECIMENTO E INSTALAÇÃO. AF_12/2021 | M | 10,0 | = =CONFORME LISTA DE MATERIAIS DO PROJETO DE INSTALAÇÕES ELÉTRICAS
13.6 | ELETRODUTO PVC ROSCA
13.6.1 | ELETRODUTO RÍGIDO ROSCÁVEL, PVC, DN 20 MM (1/2"), PARA CIRCUITOS TERMINAIS, INSTALADO EM PAREDE - FORNECIMENTO E INSTALAÇÃO. AF_03/2023 | M | 2,0 | = =CONFORME LISTA DE MATERIAIS DO PROJETO DE INSTALAÇÕES ELÉTRICAS
13.6.2 | ELETRODUTO RÍGIDO ROSCÁVEL, PVC, DN 50 MM (1 1/2") - FORNECIMENTO E INSTALAÇÃO. AF_12/2015 | M | 2,0 | = =CONFORME LISTA DE MATERIAIS DO PROJETO DE INSTALAÇÕES ELÉTRICAS
13.7 | LUMINÁRIA E ACESSÓRIOS
13.7.1 | LUMINARIA ARANDELA TIPO MEIA-LUA COM VIDRO FOSCO *30 X 15* CM, PARA 1 LAMPADA, BASE E27, POTENCIA MAXIMA 40/60 W (NAO INCLUI LAMPADA) | UN | 6,0 | = =CONFORME LISTA DE MATERIAIS DO PROJETO DE INSTALAÇÕES ELÉTRICAS
13.7.2 | LUMINARIA DE TETO PLAFON/PLAFONIER EM PLASTICO COM BASE E27, POTENCIA MAXIMA 60 W (NAO INCLUI LAMPADA) | UN | 16,0 | = =CONFORME LISTA DE MATERIAIS DO PROJETO DE INSTALAÇÕES ELÉTRICAS
13.7.3 | PROJETOR RETANGULAR FECHADO PARA LAMPADA VAPOR DE MERCURIO/SODIO 250 W A 500 W, CABECEIRAS EM ALUMINIO FUNDIDO, CORPO EM ALUMINIO ANODIZADO, PARA LAMPADA E40 FECHAMENTO EM VIDRO TEMPERADO. | UN | 10,0 | = =CONFORME LISTA DE MATERIAIS DO PROJETO DE INSTALAÇÕES ELÉTRICAS
13.7.4 | SOQUETE DE PORCELANA BASE E27, PARA USO AO TEMPO, PARA LAMPADAS | UN | 6,0 | = =CONFORME LISTA DE MATERIAIS DO PROJETO DE INSTALAÇÕES ELÉTRICAS
13.7.5 | IGNITOR PARA PARTIDA LÂMPADA VAPOR SÓDIO / VAPOR METÁLICO ATÉ 400 W - FORNECIMENTO E INSTALAÇÃO. AF_08/2020 | UN | 10,0 | = =CONFORME LISTA DE MATERIAIS DO PROJETO DE INSTALAÇÕES ELÉTRICAS
13.7.6 | SOQUETE DE PORCELANA BASE E40, PARA USO AO TEMPO, PARA LAMPADAS | UN | 10,0 | = =CONFORME LISTA DE MATERIAIS DO PROJETO DE INSTALAÇÕES ELÉTRICAS
13.7.7 | REATOR PARA LAMPADA VAPOR DE SODIO ALTA PRESSAO - 220V/250W - USO EXTERNO | UN | 10,0 | = =CONFORME LISTA DE MATERIAIS DO PROJETO DE INSTALAÇÕES ELÉTRICAS
13.8 | LÂMPADA INCANDESCENTE
13.8.1 | LAMPADA INCANDESCENTE-60W | UN | 6,0 | = =CONFORME LISTA DE MATERIAIS DO PROJETO DE INSTALAÇÕES ELÉTRICAS
13.9 | LÂMPADA DE ALTA PRESSÃO
13.9.1 | LAMPADA MULTIVAPOR METÁLICO TUBULAR 250 W | UN | 10,0 | = =CONFORME LISTA DE MATERIAIS DO PROJETO DE INSTALAÇÕES ELÉTRICAS
13.10 | MATERIAL PARA ENTRADA DE SERVIÇO
13.10.1 | ENTRADA DE SERVIÇO TRIFÁSICA PERMANENTE | UN | 1,0 | = =CONFORME LISTA DE MATERIAIS DO PROJETO DE INSTALAÇÕES ELÉTRICAS
13.11 | QUADRO DE DISTRIBUIÇÃO
13.11.2 | QUADRO DE DISTRIBUIÇÃO DE ENERGIA EM CHAPA DE AÇO GALVANIZADO, DE EMBUTIR, COM BARRAMENTO TRIFÁSICO, PARA 24 DISJUNTORES DIN 100A - FORNECIMENTO E INSTALAÇÃO. AF_07/2025 | UN | 1,0 | = =CONFORME LISTA DE MATERIAIS DO PROJETO DE INSTALAÇÕES ELÉTRICAS
14 | INSTALAÇÕES HIDRÁULICAS
14.1 | REGISTRO DE GAVETA BRUTO, LATÃO, ROSCÁVEL, 1", COM ACABAMENTO E CANOPLA CROMADOS - FORNECIMENTO E INSTALAÇÃO. AF_08/2021 | UN | 1,0 | =CONFORME LISTA DE MATERIAIS DO PROJETO DE INSTALAÇÕES HIDRÁULICAS
14.2 | ADAPTADOR CURTO COM BOLSA E ROSCA PARA REGISTRO, PVC, SOLDÁVEL, DN 32 MM X 1", INSTALADO EM RESERVAÇÃO PREDIAL DE ÁGUA - FORNECIMENTO E INSTALAÇÃO. AF_04/2024 | UN | 12,0 | =CONFORME LISTA DE MATERIAIS DO PROJETO DE INSTALAÇÕES HIDRÁULICAS
14.3 | ADAPTADOR CURTO COM BOLSA E ROSCA PARA REGISTRO, PVC, SOLDÁVEL, DN 60 MM X 2", INSTALADO EM RESERVAÇÃO PREDIAL DE ÁGUA - FORNECIMENTO E INSTALAÇÃO. AF_04/2024 | UN | 1,0 | ==CONFORME LISTA DE MATERIAIS DO PROJETO DE INSTALAÇÕES HIDRÁULICAS
14.4 | ADAPTADOR CURTO COM BOLSA E ROSCA PARA REGISTRO, PVC, SOLDÁVEL, DN 60 MM X 2", INSTALADO EM RESERVAÇÃO PREDIAL DE ÁGUA - FORNECIMENTO E INSTALAÇÃO. AF_04/2024 | UN | 2,0 | = =CONFORME LISTA DE MATERIAIS DO PROJETO DE INSTALAÇÕES HIDRÁULICAS
14.5 | CURVA 90 GRAUS, PVC, SOLDÁVEL, DN 32MM, INSTALADO EM PRUMADA DE ÁGUA - FORNECIMENTO E INSTALAÇÃO. AF_06/2022 | UN | 1,0 | = =CONFORME LISTA DE MATERIAIS DO PROJETO DE INSTALAÇÕES HIDRÁULICAS
14.6 | BUCHA DE REDUÇÃO, PVC, SOLDÁVEL, DN 40MM X 32MM, INSTALADO EM RAMAL DE DISTRIBUIÇÃO DE ÁGUA - FORNECIMENTO E INSTALAÇÃO. AF_06/2022 | UN | 3,0 | = =CONFORME LISTA DE MATERIAIS DO PROJETO DE INSTALAÇÕES HIDRÁULICAS
14.7 | JOELHO 90 GRAUS, PVC, SOLDÁVEL, DN 32MM, INSTALADO EM PRUMADA DE ÁGUA - FORNECIMENTO E INSTALAÇÃO. AF_06/2022 | UN | 5,0 | = =CONFORME LISTA DE MATERIAIS DO PROJETO DE INSTALAÇÕES HIDRÁULICAS
14.8 | JOELHO 90 GRAUS, PVC, SOLDÁVEL, DN 60MM, INSTALADO EM PRUMADA DE ÁGUA - FORNECIMENTO E INSTALAÇÃO. AF_06/2022 | UN | 2,0 | = =CONFORME LISTA DE MATERIAIS DO PROJETO DE INSTALAÇÕES HIDRÁULICAS
14.9 | TUBO, PVC, SOLDÁVEL, DE 32MM, INSTALADO EM RAMAL DE DISTRIBUIÇÃO DE ÁGUA - FORNECIMENTO E INSTALAÇÃO. AF_06/2022 | M | 8,78 | = =CONFORME LISTA DE MATERIAIS DO PROJETO DE INSTALAÇÕES HIDRÁULICAS
14.10 | TUBO, PVC, SOLDÁVEL, DE 40MM, INSTALADO EM RAMAL DE DISTRIBUIÇÃO DE ÁGUA - FORNECIMENTO E INSTALAÇÃO. AF_06/2022 | M | 8,76 | = =CONFORME LISTA DE MATERIAIS DO PROJETO DE INSTALAÇÕES HIDRÁULICAS
14.11 | BUCHA DE REDUÇÃO, CURTA, PVC, SOLDÁVEL, DN 60 X 50 MM, INSTALADO EM PRUMADA DE ÁGUA - FORNECIMENTO E INSTALAÇÃO. AF_06/2022 | UN | 1,0 | = =CONFORME LISTA DE MATERIAIS DO PROJETO DE INSTALAÇÕES HIDRÁULICAS
14.12 | TE, PVC, SOLDÁVEL, DN 32MM, INSTALADO EM RAMAL OU SUB-RAMAL DE ÁGUA - FORNECIMENTO E INSTALAÇÃO. AF_06/2022 | UN | 6,0 | = =CONFORME LISTA DE MATERIAIS DO PROJETO DE INSTALAÇÕES HIDRÁULICAS
14.13 | TE DE REDUÇÃO, 90 GRAUS, PVC, SOLDÁVEL, DN 50 MM X 32 MM, INSTALADO EM PRUMADA DE ÁGUA - FORNECIMENTO E INSTALAÇÃO. AF_06/2022 | UN | 3,0 | = =CONFORME LISTA DE MATERIAIS DO PROJETO DE INSTALAÇÕES HIDRÁULICAS
14.14 | BUCHA DE REDUÇÃO, CURTA, PVC, SOLDÁVEL, DN 50 X 40 MM, INSTALADO EM PRUMADA DE ÁGUA - FORNECIMENTO E INSTALAÇÃO. AF_06/2022 | UN | 1,0 | = =CONFORME LISTA DE MATERIAIS DO PROJETO DE INSTALAÇÕES HIDRÁULICAS
14.15 | TE, PVC, SOLDÁVEL, DN 40MM, INSTALADO EM RAMAL DE DISTRIBUIÇÃO DE ÁGUA - FORNECIMENTO E INSTALAÇÃO. AF_06/2022 | UN | 2,0 | = =CONFORME LISTA DE MATERIAIS DO PROJETO DE INSTALAÇÕES HIDRÁULICAS
14.16 | JOELHO 90 GRAUS, PVC, SOLDÁVEL, DN 40MM, INSTALADO EM PRUMADA DE ÁGUA - FORNECIMENTO E INSTALAÇÃO. AF_06/2022 | UN | 1,0 | = =CONFORME LISTA DE MATERIAIS DO PROJETO DE INSTALAÇÕES HIDRÁULICAS
14.17 | JOELHO PVC, SOLDAVEL COM ROSCA, 90 GRAUS, 32 MM X 3/4", PARA AGUA FRIA PREDIAL | UN | 12,0 | = =CONFORME LISTA DE MATERIAIS DO PROJETO DE INSTALAÇÕES HIDRÁULICAS
14.18 | TUBO, PVC, SOLDÁVEL, DE 60MM, INSTALADO EM RESERVAÇÃO PREDIAL DE ÁGUA - FORNECIMENTO E INSTALAÇÃO. AF_04/2024 | M | 9,99 | = =CONFORME LISTA DE MATERIAIS DO PROJETO DE INSTALAÇÕES HIDRÁULICAS
15 | INSTALAÇÕES SANITÁRIAS
15.1 | CAIXA DE GORDURA DUPLA (CAPACIDADE: 126 L), RETANGULAR, EM ALVENARIA COM BLOCOS DE CONCRETO, DIMENSÕES INTERNAS = 0,4X0,7 M, ALTURA INTERNA = 0,8 M. AF_12/2020 | UN | 6,0 | = =CONFORME LISTA DE MATERIAIS DO PROJETO DE INSTALAÇÕES SANITÁRIAS
15.2 | RALO SECO, PVC, DN 100 X 40 MM, JUNTA SOLDÁVEL, FORNECIDO E INSTALADO EM RAMAL DE DESCARGA OU EM RAMAL DE ESGOTO SANITÁRIO. AF_08/2022 | UN | 6,0 | = =CONFORME LISTA DE MATERIAIS DO PROJETO DE INSTALAÇÕES SANITÁRIAS
15.3 | CAIXA INSPECAO DE CONCRETO PRE-MOLDADO 600X600 COM TAMPA | UN | 2,0 | = =CONFORME LISTA DE MATERIAIS DO PROJETO DE INSTALAÇÕES SANITÁRIAS
15.4 | CURVA CURTA 90 GRAUS, PVC, SERIE NORMAL, ESGOTO PREDIAL, DN 40 MM, JUNTA SOLDÁVEL, FORNECIDO E INSTALADO EM RAMAL DE DESCARGA OU RAMAL DE ESGOTO SANITÁRIO. AF_08/2022 | UN | 6,0 | = =CONFORME LISTA DE MATERIAIS DO PROJETO DE INSTALAÇÕES SANITÁRIAS
15.5 | JOELHO 45 GRAUS, PVC, SERIE NORMAL, ESGOTO PREDIAL, DN 40 MM, JUNTA SOLDÁVEL, FORNECIDO E INSTALADO EM RAMAL DE DESCARGA OU RAMAL DE ESGOTO SANITÁRIO. AF_08/2022 | UN | 2,0 | = =CONFORME LISTA DE MATERIAIS DO PROJETO DE INSTALAÇÕES SANITÁRIAS
15.6 | JOELHO 45 GRAUS, PVC, SERIE NORMAL, ESGOTO PREDIAL, DN 50 MM, JUNTA ELÁSTICA, FORNECIDO E INSTALADO EM RAMAL DE DESCARGA OU RAMAL DE ESGOTO SANITÁRIO. AF_08/2022 | UN | 2,0 | = =CONFORME LISTA DE MATERIAIS DO PROJETO DE INSTALAÇÕES SANITÁRIAS
15.7 | JOELHO 90 GRAUS, PVC, SERIE NORMAL, ESGOTO PREDIAL, DN 50 MM, JUNTA ELÁSTICA, FORNECIDO E INSTALADO EM RAMAL DE DESCARGA OU RAMAL DE ESGOTO SANITÁRIO. AF_08/2022 | UN | 3,0 | = =CONFORME LISTA DE MATERIAIS DO PROJETO DE INSTALAÇÕES SANITÁRIAS
15.8 | TE, PVC, SERIE NORMAL, ESGOTO PREDIAL, DN 50 X 50 MM, JUNTA ELÁSTICA, FORNECIDO E INSTALADO EM RAMAL DE DESCARGA OU RAMAL DE ESGOTO SANITÁRIO. AF_08/2022 | UN | 5,0 | = =CONFORME LISTA DE MATERIAIS DO PROJETO DE INSTALAÇÕES SANITÁRIAS
15.9 | TE SANITARIO, PVC, DN 40 X 40 MM, SERIE NORMAL, PARA ESGOTO PREDIAL | UN | 3,0 | = =CONFORME LISTA DE MATERIAIS DO PROJETO DE INSTALAÇÕES SANITÁRIAS
15.10 | JOELHO 90 GRAUS COM BUCHA DE LATÃO, PVC, SOLDÁVEL, DN 25MM, X 1/2 INSTALADO EM RAMAL OU SUB-RAMAL DE ÁGUA - FORNECIMENTO E INSTALAÇÃO. AF_06/2022 | UN | 6,0 | = =CONFORME LISTA DE MATERIAIS DO PROJETO DE INSTALAÇÕES SANITÁRIAS
15.11 | TUBO PVC, SERIE NORMAL, ESGOTO PREDIAL, DN 50 MM, FORNECIDO E INSTALADO EM RAMAL DE DESCARGA OU RAMAL DE ESGOTO SANITÁRIO. AF_08/2022 | M | 31,43 | = =CONFORME LISTA DE MATERIAIS DO PROJETO DE INSTALAÇÕES SANITÁRIAS
15.12 | TUBO PVC, SERIE NORMAL, ESGOTO PREDIAL, DN 40 MM, FORNECIDO E INSTALADO EM RAMAL DE DESCARGA OU RAMAL DE ESGOTO SANITÁRIO. AF_08/2022 | M | 26,19 | = =CONFORME LISTA DE MATERIAIS DO PROJETO DE INSTALAÇÕES SANITÁRIAS
15.13 | TUBO PVC, SERIE NORMAL, ESGOTO PREDIAL, DN 50 MM, FORNECIDO E INSTALADO EM RAMAL DE DESCARGA OU RAMAL DE ESGOTO SANITÁRIO. AF_08/2022 | M | 5,84 | = =CONFORME LISTA DE MATERIAIS DO PROJETO DE INSTALAÇÕES SANITÁRIAS
16 | SERVIÇOS COMPLEMENTARES
16.1 | EXECUÇÃO DE PASSEIO (CALÇADA) OU PISO DE CONCRETO COM CONCRETO MOLDADO IN LOCO, FEITO EM OBRA, ACABAMENTO CONVENCIONAL, ESPESSURA 6 CM, ARMADO. AF_08/2022 | m² | 129,6 | = =ÁREA DO PERÍMETRO DA EDIFICAÇÃO X 1,20M DE LARGURA = (18+36)X2X1,20 = 129,60M²
16.2 | BANCADA EM GRANITO CINZA POLIDO E=2,5CM - FORNECIMENTO E INSTALAÇÃO INCL. ACABAMENTO | m² | 5.4 | = =ÁREA DE BANCADA SECA DOS BOX = (1,80X0,50)X6 = 5,40M²
16.3 | BANCADA DE GRANITO CINZA POLIDO 2,78 X 60 CM, COM 2 CUBAS DE EMBUTIR DE AÇO INOXIDÁVEL MÉDIA, VÁLVULA AMERICANA EM METAL CROMADO, 2 TORNEIRAS CROMADA LONGA DE PAREDE, 1/2 OU 3/4, PARA PIA DE COZINHA, PADRÃO POPULAR- FORNEC. E INSTAL. | UN | 6,0 | = =NÚMERO DE BANCADAS DAS PIAS DOS BOX=6,00 UN.
17 | PINTURA
17.1 | PINTURA COM TINTA EPOXÍDICA DE FUNDO PULVERIZADA SOBRE PERFIL METÁLICO EXECUTADO EM FÁBRICA (POR DEMÃO). AF_01/2020_PE | m² | 760,0 | = =ÁREA DA COBERTURA METÁLICA DO PROJETO ARQUITETÔNICO= 20X38M=760,00M²
17.2 | FUNDO SELADOR ACRÍLICO, APLICAÇÃO MANUAL EM PAREDE, UMA DEMÃO. AF_04/2023 | m² | 108,27 | = =ÁREA DE ALVENARIA REBOCADA ONDE NÃO POSSUI REVESTIMENTO CERÂMICO= (2,40+2,78)X1,50X6 + (2,40X3,0)X2 + (5,25X3)X3 = 108,27M²
17.3 | PINTURA COM TINTA ALQUÍDICA DE ACABAMENTO (ESMALTE SINTÉTICO ACETINADO) PULVERIZADA SOBRE PERFIL METÁLICO EXECUTADO EM FÁBRICA (POR DEMÃO). AF_01/2020_PE | m² | 760,0 | = =ÁREA DA COBERTURA METÁLICA DO PROJETO ARQUITETÔNICO= 20X38M=760,00M²
17.4 | PINTURA LÁTEX ACRÍLICA PREMIUM, APLICAÇÃO MANUAL EM PAREDES, DUAS DEMÃOS. AF_04/2023 | m² | 108,27 | = =ÁREA DE ALVENARIA REBOCADA ONDE NÃO POSSUI REVESTIMENTO CERÂMICO= (2,40+2,78)X1,50X6 + (2,40X3,0)X2 + (5,25X3)X3 = 108,27M²
18 | SISTEMA DE PREVENÇÃO E COMBATE A INCÊNDIO E PÂNICO
18.1 | LUMINÁRIA DE EMERGÊNCIA, COM 30 LÂMPADAS LED DE 2 W, SEM REATOR - FORNECIMENTO E INSTALAÇÃO. AF_09/2024 | UN | 17,0 | = =CONFORME LISTA DE MATERIAIS DO PROJETO DE PREVENÇÃO E COMBATE A INCÊNDIO = 17 LUMINÁRIAS
18.3 | EXTINTOR DE INCÊNDIO PORTÁTIL COM CARGA DE PQS DE 6 KG, CLASSE BC - FORNECIMENTO E INSTALAÇÃO. AF_01/2026_PE | UN | 7,0 | = =CONFORME LISTA DE MATERIAIS DO PROJETO DE PREVENÇÃO E COMBATE A INCÊNDIO = 7 EXTINTORES
18.4 | PINTURA DE PISO COM TINTA EPÓXI, APLICAÇÃO MANUAL, 2 DEMÃOS, INCLUSO PRIMER EPÓXI. AF_05/2021 | m² | 7,0 | = =CONFORME LISTA DE MATERIAIS DO PROJETO DE PREVENÇÃO E COMBATE A INCÊNDIO = 7 EXTINTORES
18.5 | PLACA DE SINALIZAÇÃO DE SEGURANÇA CONTRA INCENDIO, FOTOLUMINESCENTE RETANGULAR 20X40 REF. ORSE 11853 - FORNECIMENTO E INSTALAÇÃO | UN | 46,0 | = =CONFORME LISTA DE MATERIAIS DO PROJETO DE PREVENÇÃO E COMBATE A INCÊNDIO = 46,0 PLACAS DE SINALZIAÇÃO
19 | SPDA SISTEMA DE PROTEÇÃO CONTRA DESCARGAS ATMOSFÉRICAS FEIRA DO PRODUTOR
19.1 | TERMINAL AÉREO EM AÇO GALVANIZADO COM BASE DE FIXAÇÃO H=30CM | UN | 16,0 | = =CONFORME LISTA DE MATERIAIS DO PROJETO DE SISTEMA DE PROTEÇÃO CONTRA DESCARGAS ATMOSFÉRICAS - SPDA
19.2 | CABO DE COBRE NU MEIO DURO 7 FIOS 25mm2 | M | 32,0 | = =CONFORME LISTA DE MATERIAIS DO PROJETO DE SISTEMA DE PROTEÇÃO CONTRA DESCARGAS ATMOSFÉRICAS - SPDA
19.4 | CAIXA DE INSPEÇÃO PARA ATERRAMENTO, CIRCULAR, EM POLIETILENO, DIÂMETRO INTERNO = 0,3 M. AF_12/2020 | UN | 8,0 | = =CONFORME LISTA DE MATERIAIS DO PROJETO DE SISTEMA DE PROTEÇÃO CONTRA DESCARGAS ATMOSFÉRICAS - SPDA
19.4 | CORDOALHA DE COBRE NU 35 MM², NÃO ENTERRADA, COM ISOLADOR - FORNECIMENTO E INSTALAÇÃO. AF_08/2023 | M | 210,0 | = =CONFORME LISTA DE MATERIAIS DO PROJETO DE SISTEMA DE PROTEÇÃO CONTRA DESCARGAS ATMOSFÉRICAS - SPDA
19.6 | HASTE DE ATERRAMENTO, DIÂMETRO 3/4", COM 3 METROS - FORNECIMENTO E INSTALAÇÃO. AF_08/2023 | UN | 20,0 | = =CONFORME LISTA DE MATERIAIS DO PROJETO DE SISTEMA DE PROTEÇÃO CONTRA DESCARGAS ATMOSFÉRICAS - SPDA
19.6 | CORDOALHA DE COBRE NU 50 MM², ENTERRADA - FORNECIMENTO E INSTALAÇÃO. AF_08/2023 | M | 180,0 | = =CONFORME LISTA DE MATERIAIS DO PROJETO DE SISTEMA DE PROTEÇÃO CONTRA DESCARGAS ATMOSFÉRICAS - SPDA
19.7 | ELETRODUTO PVC RÍGIDO, DIÂMETRO 40MM, COM 3 METROS, PARA SPDA - FORNECIMENTO E INSTALAÇÃO. AF_08/2023 | UN | 12,0 | = =CONFORME LISTA DE MATERIAIS DO PROJETO DE SISTEMA DE PROTEÇÃO CONTRA DESCARGAS ATMOSFÉRICAS - SPDA
19.8 | BASE METÁLICA PARA MASTRO 1 ½" PARA SPDA - FORNECIMENTO E INSTALAÇÃO. AF_08/2023 | UN | 1,0 | = =CONFORME LISTA DE MATERIAIS DO PROJETO DE SISTEMA DE PROTEÇÃO CONTRA DESCARGAS ATMOSFÉRICAS - SPDA
19.9 | MASTRO 1 ½", COM 3 METROS, PARA SPDA - FORNECIMENTO E INSTALAÇÃO. AF_08/2023 | UN | 1,0 | = =CONFORME LISTA DE MATERIAIS DO PROJETO DE SISTEMA DE PROTEÇÃO CONTRA DESCARGAS ATMOSFÉRICAS - SPDA
19.10 | SINALIZADOR NOTURNO DE OBSTÁCULOS, PARA RAIOS | UN | 2,0 | = =CONFORME LISTA DE MATERIAIS DO PROJETO DE SISTEMA DE PROTEÇÃO CONTRA DESCARGAS ATMOSFÉRICAS - SPDA
19.11 | CAPTOR TIPO FRANKLIN PARA SPDA - FORNECIMENTO E INSTALAÇÃO. AF_08/2023 | UN | 1,0 | = =CONFORME LISTA DE MATERIAIS DO PROJETO DE SISTEMA DE PROTEÇÃO CONTRA DESCARGAS ATMOSFÉRICAS - SPDA
19.12 | SUPORTE ISOLADOR PARA FIXAÇÃO DA CORDOALHA DE COBRE EM ALVENARIA OU CONCRETO - FORNECIMENTO E INSTALAÇÃO. AF_08/2023 | UN | 62,0 | = =CONFORME LISTA DE MATERIAIS DO PROJETO DE SISTEMA DE PROTEÇÃO CONTRA DESCARGAS ATMOSFÉRICAS - SPDA
19.13 | CONECTOR GRAMPO PARALELO METÁLICO, PARA SPDA, PARA CABOS DE 6 A 50 MM2 - FORNECIMENTO E INSTALAÇÃO. AF_08/2023 | UN | 16,0 | = =CONFORME LISTA DE MATERIAIS DO PROJETO DE SISTEMA DE PROTEÇÃO CONTRA DESCARGAS ATMOSFÉRICAS - SPDA
19.14 | CAIXA DE EQUALIZACAO TERRA 210x210x90 TEL-901 | UN | 1,0 | = =CONFORME LISTA DE MATERIAIS DO PROJETO DE SISTEMA DE PROTEÇÃO CONTRA DESCARGAS ATMOSFÉRICAS - SPDA
20 | ACESSIBILIDADE
20.1 | PISO PODOTÁTIL DE ALERTA OU DIRECIONAL, DE CONCRETO, ASSENTADO SOBRE ARGAMASSA. AF_03/2024 | m² | 46,5 | = =ÁREA DE PISO DE ALERTA OU DIRECIONAL DE CONCRETO CONFORME O PROJETO DE ACESSIBILIDADE=46,50m²
20.2 | PISO TATIL OU ALERTA DIRECIONAL EM BORRACHA COR 25x25cm | m² | 22,6 | = =ÁREA DE PISO DE ALERTA OU DIRECIONAL DE CONCRETO CONFORME O PROJETO DE ACESSIBILIDADE=22,60m²
20.3 | EXECUÇÃO DE RAMPA E ESCADA DE ACESSO À FEIRA DETALHE 04 DO PROJETO ARQUITETÔNICO | UD | 1,0 | = =CONFORME O PROJETO DE ACESSIBILIDADE
20.4 | GUARDA-CORPO DE AÇO GALVANIZADO DE 1,10M DE ALTURA, MONTANTES TUBULARES DE 1.1/2 ESPAÇADOS DE 1,20M, TRAVESSA SUPERIOR DE 2, GRADIL FORMADO POR BARRAS CHATAS EM FERRO DE 32X4,8MM, FIXADO COM CHUMBADOR MECÂNICO. AF_04/2019_PS | M | 31,92 | = =CONFORME O PROJETO DE ACESSIBILIDADE
20.5 | RAMPA PADRÃO PARA ACESSO DE DEFICIENTES A PASSEIO PÚBLICO, EM CONCRETO SIMPLES DESEMPENADO FCK=25 MPA | un | 4,0 | = =CONFORME O PROJETO DE ACESSIBILIDADE
20.6 | EXECUÇÃO DE RAMPA E ESCADA DE ACESSO À FEIRA DETALHE 05 DO PROJETO ARQUITETÔNICO | UD | 1,0 | = =CONFORME O PROJETO DE ACESSIBILIDADE
21 | LIMPEZA
21.1 | LIMPEZA DE SUPERFÍCIE PISO OU PAREDE COM JATO DE ALTA PRESSÃO. AF_10/2025 | m² | 648,0 | = ÁREA DE LIMPEZA DE PISO DO PROJETO ARQUITETÔNICO
|  |  | Total sem BDI |  | 1405528.37
|  |  | Total do BDI |  | 312286.83
|  |  | Total Geral |  | 1717815.2