## Curva ABC de Serviços
|  | Obra | Bancos | B.D.I. |  |  | Encargos Sociais
|  | EXECUÇÃO DE SERVIÇOS DE ENGENHARIA PARA ADEQUAÇÃO VIÁRIA EM ROTATÓRIAS COM INTERVENÇÕES DE ACESSIBILIDADE. | SINAPI - 05/2025 - Mato Grosso SICRO3 - 04/2025 - Mato Grosso | 22,23% |  |  | Desonerado: embutido nos preços unitário dos insumos de mão de obra, de acordo com as bases.
Curva ABC de Serviços
Código | Banco | Descrição | Tipo | Und | Quant. | Valor Unit | Total | Peso (%) | Peso Acumulado (%)
95993 | SINAPI | CONSTRUÇÃO DE PAVIMENTO COM APLICAÇÃO DE CONCRETO BETUMINOSO USINADO A QUENTE (CBUQ), CAMADA DE ROLAMENTO, COM ESPESSURA DE 4,0 CM - EXCLUSIVE TRANSPORTE. AF_03/2017 | PAVI - PAVIMENTAÇÃO | m³ | 108,4 | 2.202,61 | 238.762,92 | 36,78 | 36,78
105005 | SINAPI | RAMPA DE ACESSIBILIDADE EM CONCRETO MOLDADO IN LOCO, EM CALÇADA PRÉ EXISTENTE COM LARGURA MENOR À 3,00 M, FCK 25MPA, COM PISO PODOTÁTIL. AF_03/2024 | URBA - URBANIZAÇÃO | m² | 300,0 | 204,75 | 61.425,00 | 9,46 | 46,24
94992 | SINAPI | EXECUÇÃO DE PASSEIO (CALÇADA) OU PISO DE CONCRETO COM CONCRETO MOLDADO IN LOCO, FEITO EM OBRA, ACABAMENTO CONVENCIONAL, ESPESSURA 6 CM, ARMADO. AF_08/2022 | PISO - PISOS | m² | 467,0 | 92,88 | 43.374,96 | 6,68 | 52,92
104658 | SINAPI | PISO PODOTÁTIL DE ALERTA OU DIRECIONAL, DE CONCRETO, ASSENTADO SOBRE ARGAMASSA. AF_03/2024 | PISO - PISOS | m² | 212,5 | 196,98 | 41.858,25 | 6,45 | 59,37
95878 | SINAPI | TRANSPORTE COM CAMINHÃO BASCULANTE DE 10 M³, EM VIA URBANA PAVIMENTADA, DMT ATÉ 30 KM (UNIDADE: TXKM). AF_07/2020 | TRAN - TRANSPORTES, CARGAS E DESCARGAS | TXKM | 20.486,0 | 1,70 | 34.826,20 | 5,36 | 64,73
90777 | SINAPI | ENGENHEIRO CIVIL DE OBRA JUNIOR COM ENCARGOS COMPLEMENTARES | SEDI - SERVIÇOS DIVERSOS | H | 240,0 | 112,77 | 27.064,80 | 4,17 | 68,90
5213405 | SICRO3 | Pintura de setas e zebrados com tinta acrílica - espessura de 0,6 mm |  | m² | 578,26 | 41,84 | 24.194,39 | 3,73 | 72,63
4011352 | SICRO3 | Imprimação com emulsão asfáltica |  | m² | 2.710,0 | 7,41 | 20.081,10 | 3,09 | 75,72
101768 | SINAPI | CONSTRUÇÃO DE BASE E SUB-BASE PARA PAVIMENTAÇÃO DE SOLO ESTABILIZADO GRANULOMETRICAMENTE SEM MISTURA DE SOLOS - EXCLUSIVE SOLO, ESCAVAÇÃO, CARGA E TRANSPORTE. AF_09/2024 | PAVI - PAVIMENTAÇÃO | m³ | 758,0 | 23,88 | 18.101,04 | 2,79 | 78,51
5213863 | SICRO3 | Suporte metálico galvanizado para placa de advertência ou regulamentação - lado ou diâmetro de 0,60 m - fornecimento e implantação |  | un | 36,0 | 454,43 | 16.359,48 | 2,52 | 81,03
5213356 | SICRO3 | Manutenção/recomposição de sinalização - pintura de faixa com tinta acrílica - espessura de 0,6 mm |  | m² | 539,55 | 27,74 | 14.967,11 | 2,31 | 83,34
COTAÇÃO | Próprio | Aquisição de cascalho para execução de subbase e base de pavimento asfáltico |  | M3 | 758,0 | 18,50 | 14.023,00 | 2,16 | 85,50
2003942 | SICRO3 | Meio-fio de concreto - MFC 02 moldado no local com extrusora e concreto usinado - areia extraída e brita produzida |  | m | 250,0 | 49,01 | 12.252,50 | 1,89 | 87,38
5213464 | SICRO3 | Placa de advertência em aço, lado de 0,60 m - película retrorrefletiva tipo I + SI - fornecimento e implantação |  | un | 36,0 | 274,62 | 9.886,32 | 1,52 | 88,91
93572 | SINAPI | ENCARREGADO GERAL DE OBRAS COM ENCARGOS COMPLEMENTARES | SEDI - SERVIÇOS DIVERSOS | MES | 2,0 | 4.797,39 | 9.594,78 | 1,48 | 90,38
5213440 | SICRO3 | Placa de regulamentação em aço D = 0,60 m - película retrorrefletiva tipo I + SI - fornecimento e implantação |  | un | 27,0 | 274,58 | 7.413,66 | 1,14 | 91,53
93595 | SINAPI | TRANSPORTE COM CAMINHÃO BASCULANTE DE 10 M³, EM VIA URBANA EM REVESTIMENTO PRIMÁRIO (UNIDADE: TXKM). AF_07/2020 | TRAN - TRANSPORTES, CARGAS E DESCARGAS | TXKM | 3.869,0 | 1,85 | 7.157,65 | 1,10 | 92,63
104375 | SINAPI | EXECUÇÃO DE PINTURA DE LIGAÇÃO COM EMULSÃO ASFÁLTICA RR-2C, PARA OBRAS DE CONSTRUÇÃO DE PAVIMENTOS. AF_09/2024 | Aterros, Bases, Sub bases e Imprimações | m² | 2.710,0 | 2,45 | 6.639,50 | 1,02 | 93,65
5214001 | SICRO3 | Pintura de faixa com tinta acrílica emulsionada em água - espessura de 0,3 mm |  | m² | 500,0 | 12,87 | 6.435,00 | 0,99 | 94,64
93566 | SINAPI | AUXILIAR DE ESCRITORIO COM ENCARGOS COMPLEMENTARES | SEDI - SERVIÇOS DIVERSOS | MES | 2,0 | 2.895,52 | 5.791,04 | 0,89 | 95,53
100576 | SINAPI | REGULARIZAÇÃO E COMPACTAÇÃO DE SUBLEITO DE SOLO PREDOMINANTEMENTE ARGILOSO, PARA OBRAS DE CONSTRUÇÃO DE PAVIMENTOS. AF_09/2024 | PAVI - PAVIMENTAÇÃO | m² | 2.710,0 | 1,92 | 5.203,20 | 0,80 | 96,34
100575 | SINAPI | REGULARIZAÇÃO DE SUPERFÍCIES COM MOTONIVELADORA. AF_09/2024 | PAVI - PAVIMENTAÇÃO | m² | 2.710,0 | 1,83 | 4.959,30 | 0,76 | 97,10
88489 | SINAPI | PINTURA LÁTEX ACRÍLICA PREMIUM, APLICAÇÃO MANUAL , DUAS DEMÃOS. AF_04/2023 | PINT - PINTURAS | m² | 300,0 | 12,38 | 3.714,00 | 0,57 | 97,67
101114 | SINAPI | ESCAVAÇÃO HORIZONTAL EM SOLO DE 1A CATEGORIA COM TRATOR DE ESTEIRAS (100HP/LÂMINA: 2,19M3). AF_07/2020 | MOVT - MOVIMENTO DE TERRA | m³ | 758,0 | 4,15 | 3.145,70 | 0,48 | 98,16
011340 | Próprio | Placa de obra em lona com plotagem de gráfica | SEDI - SERVIÇOS DIVERSOS | m² | 16,0 | 180,96 | 2.895,36 | 0,45 | 98,60
00044621 | SINAPI | ABRACADEIRA PARA PLACAS VIARIAS (COM BARRA CHATA, PORCAS E ARRUELAS), EM ACO GALVANIZADO A FOGO, COMPRIMENTO DE 40 CM - COMPLETA | Material | UN | 38,0 | 73,00 | 2.774,00 | 0,43 | 99,03
2191 | Próprio | TRANSPLANTE DE ÁRVORES COM DAP MAIOR OU IGUAL A 30CM | URBA - URBANIZAÇÃO | unidade | 1,0 | 2.157,55 | 2.157,55 | 0,33 | 99,36
5915321 | SICRO3 | Transporte com caminhão basculante de 14 m³ - rodovia pavimentada |  | tkm | 2.743,0 | 0,67 | 1.837,81 | 0,28 | 99,64
CPU2005 | Próprio | LOCAÇÃO DE CONTAINER TIPO DEPÓSITO - ÁREA MÍNIMA DE 13,80 M² | CANT - CANTEIRO DE OBRAS | PA | 2,0 | 706,05 | 1.412,10 | 0,22 | 99,86
78472 | SINAPI | SERVICOS TOPOGRAFICOS PARA PAVIMENTACAO, INCLUSIVE NOTA DE SERVICOS, ACOMPANHAMENTO E GREIDE | SERT - SERVIÇOS TÉCNICOS | m² | 2.710,0 | 0,32 | 867,20 | 0,13 | 100,00
5213401 | SICRO3 | Pintura de faixa com tinta acrílica - espessura de 0,6 mm |  | m² | 1,0 | 28,06 | 28,06 | 0,00 | 100,00
[5 empty] | Total sem BDI |  | 649202.98
[5 empty] | Total do BDI |  | 142946.67
[5 empty] | Total Geral |  | 792149.65
_______________________________________________________________ ARIEL NIKOLAK CORREIA CREA 152066066-9