## PLANILHA ORCAMENTARIA
ITEM | CÓDIGO | DESCRIÇÃO | FONTE | UND | QUANTIDADE | PREÇO UNITÁRIO R$ | PREÇO TOTAL R$
1 | SERVIÇOS GERAIS COMUNS
1.1 | ADMINISTRAÇÃO LOCAL
1.1.1 | COM-33664081 | ADM. LOCAL | Hucam-Ufes | UN | 1
1.2 | CANTEIRO DE OBRAS E FECHAMENTOS
1.2.1 | S020344 | Mobilização e desmobilização de conteiner locado para barracão de obra | IOPES | und | 3
1.2.2 | S020356 | Aluguel mensal container para almoxarifado, incl. porta, 2 janelas, 1 pt iluminação, Isolamento térmico (teto), piso em comp. Naval pintado, cert. NR18, incl. laudo descontaminação. | IOPES | ms | 3
1.2.3 | S020352 | Aluguel mensal container para escritório, dim. 6.00x2.40m, c/ banheiro (vaso+lavat+chuveiro e básc), incl. porta, 2 janelas, abert p/ ar cond., 2 pt iluminação, 2 tom. elét. e 1 tom.telef. Isolam.térmico(teto e paredes), piso em comp. Naval, cert. NR18, incl. laudo descontaminação. | IOPES | ms | 3
1.2.4 | S020355 | Aluguel mensal container sanitário, incl porta, básc, 2 ptos luz, 1 pto aterram., 3vasos, 3lavatórios, calha mictório, 6 chuveiros (1 eletrico), torn.,registros, piso comp. Naval pintado, cert NR18 e laudo descontaminação | IOPES | ms | 3
1.3 | OUTROS
1.3.1 | 97064 | MONTAGEM E DESMONTAGEM DE ANDAIME TUBULAR TIPO "TORRE" (EXCLUSIVE ANDAIME E LIMPEZA). AF_03/2024 | SINAPI | M | 16
1.3.2 | 00010527 | LOCACAO DE ANDAIME METALICO TUBULAR DE ENCAIXE, TIPO DE TORRE, CADA PAINEL COM LARGURA DE 1 ATE 1,5 M E ALTURA DE *1,00* M, INCLUINDO DIAGONAL, BARRAS DE LIGACAO, SAPATAS OU RODIZIOS E DEMAIS ITENS NECESSARIOS A MONTAGEM (NAO INCLUI INSTALACAO) - BDI = 15,28 | SINAPI | MXMES | 32
1.3.3 | 96359 | PAREDE COM SISTEMA EM CHAPAS DE GESSO PARA DRYWALL, USO INTERNO, COM DUAS FACES SIMPLES E ESTRUTURA METÁLICA COM GUIAS SIMPLES PARA PAREDES COM ÁREA LÍQUIDA MAIOR OU IGUAL A 6 M2, COM VÃOS. AF_07/2023_PS | SINAPI | M2 | 15
1.3.4 | 103689 | FORNECIMENTO E INSTALAÇÃO DE PLACA DE OBRA COM CHAPA GALVANIZADA E ESTRUTURA DE MADEIRA. AF_03/2022_PS | SINAPI | M2 | 2
2 | DEMOLIÇÕES, RETIRADAS E TRANSPORTES
2.1 | 97622 | DEMOLIÇÃO DE ALVENARIA DE BLOCO FURADO, DE FORMA MANUAL, SEM REAPROVEITAMENTO. AF_09/2023 | SINAPI | M3 | 0.66
2.2 | 97641 | REMOÇÃO DE FORRO DE GESSO, DE FORMA MANUAL, SEM REAPROVEITAMENTO. AF_09/2023 | SINAPI | M2 | 40.92
2.3 | 90447 | RASGO LINEAR MANUAL EM ALVENARIA, PARA ELETRODUTOS, DIÂMETROS MENORES OU IGUAIS A 40 MM. AF_09/2023 | SINAPI | M | 50
2.4 | S030304 | Índice de preço para remoção de entulho decorrente da execução de obras (Classe A CONAMA - NBR 10.004 - Classe II-B), incluindo aluguel da caçamba, carga, transporte e descarga em área licenciada | IOPES | m3 | 8.25
3 | VEDAÇÕES
3.1 | 96374 | INSTALAÇÃO DE REFORÇO DE MADEIRA EM PAREDE DRYWALL. AF_07/2023 | SINAPI | M | 37.5
3.2 | 104718 | PAREDE COM SISTEMA EM CHAPAS DE GESSO PARA DRYWALL, USO INTERNO, COM DUAS FACES SIMPLES E ESTRUTURA METÁLICA COM GUIAS SIMPLES PARA PAREDES COM ÁREA LÍQUIDA MENOR QUE 6 M2, COM VÃOS. AF_07/2023_PS | SINAPI | M2 | 34.4
3.3 | S03256 | Arestamento de vãos | ORSE | m | 20.2
3.4 | S01979 | Isolamento acústico c/ painel em lã de vidro e = 50mm (isover-santa marina ref psi - 30/50mm ou similar) | ORSE | m2 | 16.24
4 | INSTALAÇÕES
4.1 | ELÉTRICAS
4.1.1 | 91926 | CABO DE COBRE FLEXÍVEL ISOLADO, 2,5 MM², ANTI-CHAMA 450/750 V, PARA CIRCUITOS TERMINAIS - FORNECIMENTO E INSTALAÇÃO. AF_03/2023 | SINAPI | M | 450
4.1.2 | 98295 | CABO ELETRÔNICO CATEGORIA 5E, INSTALADO EM EDIFICAÇÃO INSTITUCIONAL - FORNECIMENTO E INSTALAÇÃO. AF_08/2025 | SINAPI | M | 5
4.1.3 | 91928 | CABO DE COBRE FLEXÍVEL ISOLADO, 4 MM², ANTI-CHAMA 450/750 V, PARA CIRCUITOS TERMINAIS - FORNECIMENTO E INSTALAÇÃO. AF_03/2023 | SINAPI | M | 261
4.1.4 | 91940 | CAIXA RETANGULAR 4" X 2" MÉDIA (1,30 M DO PISO), PVC, INSTALADA EM PAREDE - FORNECIMENTO E INSTALAÇÃO. AF_03/2023 | SINAPI | UN | 9
4.1.5 | 91939 | CAIXA RETANGULAR 4" X 2" ALTA (2,00 M DO PISO), PVC, INSTALADA EM PAREDE - FORNECIMENTO E INSTALAÇÃO. AF_03/2023 | SINAPI | UN | 2
4.1.6 | 91941 | CAIXA RETANGULAR 4" X 2" BAIXA (0,30 M DO PISO), PVC, INSTALADA EM PAREDE - FORNECIMENTO E INSTALAÇÃO. AF_03/2023 | SINAPI | UN | 1
4.1.7 | 91944 | CAIXA RETANGULAR 4" X 4" BAIXA (0,30 M DO PISO), PVC, INSTALADA EM PAREDE - FORNECIMENTO E INSTALAÇÃO. AF_03/2023 | SINAPI | UN | 1
4.1.8 | 92023 | INTERRUPTOR SIMPLES (1 MÓDULO) COM 1 TOMADA DE EMBUTIR 2P+T 10 A, INCLUINDO SUPORTE E PLACA - FORNECIMENTO E INSTALAÇÃO. AF_03/2023 | SINAPI | UN | 1
4.1.9 | 91967 | INTERRUPTOR SIMPLES (3 MÓDULOS), 10A/250V, INCLUINDO SUPORTE E PLACA - FORNECIMENTO E INSTALAÇÃO. AF_03/2023 | SINAPI | UN | 1
4.1.10 | 91959 | INTERRUPTOR SIMPLES (2 MÓDULOS), 10A/250V, INCLUINDO SUPORTE E PLACA - FORNECIMENTO E INSTALAÇÃO. AF_03/2023 | SINAPI | UN | 1
4.1.11 | 91953 | INTERRUPTOR SIMPLES (1 MÓDULO), 10A/250V, INCLUINDO SUPORTE E PLACA - FORNECIMENTO E INSTALAÇÃO. AF_03/2023 | SINAPI | UN | 1
4.1.12 | 00007543 | TAMPA CEGA EM PVC PARA CONDULETE 4 X 2" | SINAPI | UN | 2
4.1.13 | 91997 | TOMADA MÉDIA DE EMBUTIR (1 MÓDULO), 2P+T 20 A, INCLUINDO SUPORTE E PLACA - FORNECIMENTO E INSTALAÇÃO. AF_03/2023 | SINAPI | UN | 4
4.1.14 | 98307 | TOMADA DE REDE RJ45 - FORNECIMENTO E INSTALAÇÃO. AF_08/2025 | SINAPI | UN | 1
4.1.15 | 92004 | TOMADA MÉDIA DE EMBUTIR (2 MÓDULOS), 2P+T 10 A, INCLUINDO SUPORTE E PLACA - FORNECIMENTO E INSTALAÇÃO. AF_03/2023 | SINAPI | UN | 1
4.1.16 | 92000 | TOMADA BAIXA DE EMBUTIR (1 MÓDULO), 2P+T 10 A, INCLUINDO SUPORTE E PLACA - FORNECIMENTO E INSTALAÇÃO. AF_03/2023 | SINAPI | UN | 1
4.1.17 | 92005 | TOMADA MÉDIA DE EMBUTIR (2 MÓDULOS), 2P+T 20 A, INCLUINDO SUPORTE E PLACA - FORNECIMENTO E INSTALAÇÃO. AF_03/2023 | SINAPI | UN | 2
4.1.18 | 92019 | TOMADA BAIXA DE EMBUTIR (4 MÓDULOS), 2P+T 10 A, INCLUINDO SUPORTE E PLACA - FORNECIMENTO E INSTALAÇÃO. AF_03/2023 | SINAPI | UN | 1
4.1.19 | 91836 | ELETRODUTO FLEXÍVEL CORRUGADO, PVC, DN 32 MM (1"), PARA CIRCUITOS TERMINAIS, INSTALADO EM FORRO - FORNECIMENTO E INSTALAÇÃO. AF_03/2023 | SINAPI | M | 6
4.1.20 | 91854 | ELETRODUTO FLEXÍVEL CORRUGADO, PVC, DN 25 MM (3/4"), PARA CIRCUITOS TERMINAIS, INSTALADO EM PAREDE - FORNECIMENTO E INSTALAÇÃO. AF_03/2023 | SINAPI | M | 5
4.1.21 | 91834 | ELETRODUTO FLEXÍVEL CORRUGADO, PVC, DN 25 MM (3/4"), PARA CIRCUITOS TERMINAIS, INSTALADO EM FORRO - FORNECIMENTO E INSTALAÇÃO. AF_03/2023 | SINAPI | M | 61
4.1.22 | COM-28431681 | LUMINARIA PAINEL PLAFON, DE EMBUTIR, SLIM, QUADRADA *30 X 30* CM, EM ALUMINIO ACABAMENTO BRANCO, COM ACRILICO, COM LAMPADAS LED 24W, BIVOLT - FORNECIMENTO E INSTALAÇÃO. AF_04/2026 | PRÓPRIA | UN | 1
4.1.23 | COM-08927706 | DISJUNTOR TERMOMAGNETICO PARA TRILHO DIN (IEC), MONOPOLAR, 16 A, PARA QUADRO DE DISTRIBUIÇÃO - FORNECIMENTO E INSTALAÇÃO. AF_04/2026 | PRÓPRIA | UN | 1
4.1.24 | COMP-96935387 | DIFERENCIAL RESIDUAL PARA TRILHO DIN (IEC), BIPOLAR, 16 A, PARA QUADRO DE DISTRIBUIÇÃO - FORNECIMENTO E INSTALAÇÃO. AF_04/2026 | PRÓPRIA | UN | 1
4.1.25 | COMP-57069667 | DIFERENCIAL RESIDUAL PARA TRILHO DIN (IEC), BIPOLAR, 25 A, PARA QUADRO DE DISTRIBUIÇÃO - FORNECIMENTO E INSTALAÇÃO. AF_04/2026 | PRÓPRIA | UN | 3
4.2 | HIDRÁULICAS
4.2.1 | ÁGUA FRIA
4.2.1.1 | 89357 | TUBO, PVC, SOLDÁVEL, DE 32MM, INSTALADO EM RAMAL OU SUB-RAMAL DE ÁGUA - FORNECIMENTO E INSTALAÇÃO. AF_06/2022 | SINAPI | M | 2
4.2.1.2 | 89356 | TUBO, PVC, SOLDÁVEL, DE 25MM, INSTALADO EM RAMAL OU SUB-RAMAL DE ÁGUA - FORNECIMENTO E INSTALAÇÃO. AF_06/2022 | SINAPI | M | 13.7
4.2.1.3 | 94691 | TÊ DE REDUÇÃO, PVC, SOLDÁVEL, DN 32 MM X 25 MM, INSTALADO EM RESERVAÇÃO PREDIAL DE ÁGUA - FORNECIMENTO E INSTALAÇÃO. AF_04/2024 | SINAPI | UN | 3
4.2.1.4 | 89617 | TE, PVC, SOLDÁVEL, DN 25MM, INSTALADO EM PRUMADA DE ÁGUA - FORNECIMENTO E INSTALAÇÃO. AF_06/2022 | SINAPI | UN | 2
4.2.1.5 | 103957 | BUCHA DE REDUÇÃO, CURTA, PVC, SOLDÁVEL, DN 32 X 25 MM, INSTALADO EM PRUMADA DE ÁGUA - FORNECIMENTO E INSTALAÇÃO. AF_06/2022 | SINAPI | UN | 2
4.2.1.6 | 89987 | REGISTRO DE GAVETA BRUTO, LATÃO, ROSCÁVEL, 3/4", COM ACABAMENTO E CANOPLA CROMADOS - FORNECIMENTO E INSTALAÇÃO. AF_08/2021 | SINAPI | UN | 5
4.2.1.7 | 89429 | ADAPTADOR CURTO COM BOLSA E ROSCA PARA REGISTRO, PVC, SOLDÁVEL, DN 25MM X 3/4, INSTALADO EM RAMAL DE DISTRIBUIÇÃO DE ÁGUA - FORNECIMENTO E INSTALAÇÃO. AF_06/2022 | SINAPI | UN | 5
4.2.1.8 | 89385 | LUVA SOLDÁVEL E COM ROSCA, PVC, SOLDÁVEL, DN 25MM X 3/4, INSTALADO EM RAMAL OU SUB-RAMAL DE ÁGUA - FORNECIMENTO E INSTALAÇÃO. AF_06/2022 | SINAPI | UN | 5
4.2.1.9 | 90373 | JOELHO 90 GRAUS COM BUCHA DE LATÃO, PVC, SOLDÁVEL, DN 25MM, X 1/2 INSTALADO EM RAMAL OU SUB-RAMAL DE ÁGUA - FORNECIMENTO E INSTALAÇÃO. AF_06/2022 | SINAPI | UN | 5
4.2.1.10 | 89408 | JOELHO 90 GRAUS, PVC, SOLDÁVEL, DN 25MM, INSTALADO EM RAMAL DE DISTRIBUIÇÃO DE ÁGUA - FORNECIMENTO E INSTALAÇÃO. AF_06/2022 | SINAPI | UN | 11
4.2.1.11 | 89378 | LUVA, PVC, SOLDÁVEL, DN 25MM, INSTALADO EM RAMAL OU SUB-RAMAL DE ÁGUA - FORNECIMENTO E INSTALAÇÃO. AF_06/2022 | SINAPI | UN | 10
4.2.1.12 | 89386 | LUVA, PVC, SOLDÁVEL, DN 32MM, INSTALADO EM RAMAL OU SUB-RAMAL DE ÁGUA - FORNECIMENTO E INSTALAÇÃO. AF_06/2022 | SINAPI | UN | 2
4.2.1.13 | 104006 | TÊ DE REDUÇÃO, PVC, SOLDÁVEL, DN 50MM X 25MM, INSTALADO EM RAMAL DE DISTRIBUIÇÃO DE ÁGUA - FORNECIMENTO E INSTALAÇÃO. AF_06/2022 | SINAPI | UN | 1
4.2.1.14 | 103995 | LUVA, PVC, SOLDÁVEL, DN 50MM, INSTALADO EM RAMAL DE DISTRIBUIÇÃO DE ÁGUA - FORNECIMENTO E INSTALAÇÃO. AF_06/2022 | SINAPI | UN | 1
4.2.1.15 | 89379 | LUVA DE CORRER, PVC, SOLDÁVEL, DN 25MM, INSTALADO EM RAMAL OU SUB-RAMAL DE ÁGUA - FORNECIMENTO E INSTALAÇÃO. AF_12/2014 | SINAPI | UN | 2
4.2.1.16 | 89432 | LUVA DE CORRER, PVC, SOLDÁVEL, DN 32MM, INSTALADO EM RAMAL DE DISTRIBUIÇÃO DE ÁGUA FORNECIMENTO E INSTALAÇÃO. AF_06/2022 | SINAPI | UN | 2
4.2.2 | ÁGUA QUENTE
4.2.2.1 | 89641 | JOELHO 90 GRAUS, CPVC, SOLDÁVEL, DN 22MM, INSTALADO EM RAMAL OU SUB-RAMAL DE ÁGUA - FORNECIMENTO E INSTALAÇÃO. AF_06/2022 | SINAPI | UN | 2
4.2.2.2 | 89644 | JOELHO DE TRANSIÇÃO, 90 GRAUS, CPVC, SOLDÁVEL, DN 22MM X 1/2", INSTALADO EM RAMAL OU SUB-RAMAL DE ÁGUA - FORNECIMENTO E INSTALAÇÃO. AF_06/2022 | SINAPI | UN | 1
4.2.2.3 | 89765 | TE, CPVC, SOLDÁVEL, DN 22MM, INSTALADO EM RAMAL DE DISTRIBUIÇÃO DE ÁGUA - FORNECIMENTO E INSTALAÇÃO. AF_06/2022 | SINAPI | UN | 1
4.2.2.4 | 89634 | TUBO, CPVC, SOLDÁVEL, DN 22MM, INSTALADO EM RAMAL OU SUB-RAMAL DE ÁGUA - FORNECIMENTO E INSTALAÇÃO. AF_06/2022 | SINAPI | M | 3
4.2.2.5 | 89658 | LUVA, CPVC, SOLDÁVEL, DN 22MM, INSTALADO EM RAMAL OU SUB-RAMAL DE ÁGUA FORNECIMENTO E INSTALAÇÃO. AF_06/2022 | SINAPI | UN | 1
4.2.3 | ESGOTO
4.2.3.1 | 89712 | TUBO PVC, SERIE NORMAL, ESGOTO PREDIAL, DN 50 MM, FORNECIDO E INSTALADO EM RAMAL DE DESCARGA OU RAMAL DE ESGOTO SANITÁRIO. AF_08/2022 | SINAPI | M | 11
4.2.3.2 | 89732 | JOELHO 45 GRAUS, PVC, SERIE NORMAL, ESGOTO PREDIAL, DN 50 MM, JUNTA ELÁSTICA, FORNECIDO E INSTALADO EM RAMAL DE DESCARGA OU RAMAL DE ESGOTO SANITÁRIO. AF_08/2022 | SINAPI | UN | 5
4.2.3.3 | 89731 | JOELHO 90 GRAUS, PVC, SERIE NORMAL, ESGOTO PREDIAL, DN 50 MM, JUNTA ELÁSTICA, FORNECIDO E INSTALADO EM RAMAL DE DESCARGA OU RAMAL DE ESGOTO SANITÁRIO. AF_08/2022 | SINAPI | UN | 10
4.2.3.4 | 89753 | LUVA SIMPLES, PVC, SERIE NORMAL, ESGOTO PREDIAL, DN 50 MM, JUNTA ELÁSTICA, FORNECIDO E INSTALADO EM RAMAL DE DESCARGA OU RAMAL DE ESGOTO SANITÁRIO. AF_08/2022 | SINAPI | UN | 15
4.2.3.5 | 00000296 | ANEL BORRACHA PARA TUBO ESGOTO PREDIAL, DN 50 MM (NBR 5688) | SINAPI | UN | 15
4.2.3.6 | 89754 | LUVA DE CORRER, PVC, SERIE NORMAL, ESGOTO PREDIAL, DN 50 MM, JUNTA ELÁSTICA, FORNECIDO E INSTALADO EM RAMAL DE DESCARGA OU RAMAL DE ESGOTO SANITÁRIO. AF_08/2022 | SINAPI | UN | 2
4.3 | CLIMATIZAÇÃO E EXAUSTÃO
4.3.1 | S14057 | Caixa de passagem polar para ar condicionado Split | ORSE | un | 2
4.3.2 | COM-86673521 | FORNECIMENTO E INSTALAÇÃO DE DIFUSOR COM CAIXA PLENUM E DUTO FLEXÍVEL | Hucam-Ufes | UN | 1
4.3.3 | 104316 | TUBO, PVC, SOLDÁVEL, DE 32MM, INSTALADO EM DRENO DE AR CONDICIONADO - FORNECIMENTO E INSTALAÇÃO. AF_08/2022 | SINAPI | M | 6
4.3.4 | 104320 | JOELHO 45 GRAUS, PVC, SOLDÁVEL, DN 32 MM, INSTALADO EM DRENO DE AR CONDICIONADO - FORNECIMENTO E INSTALAÇÃO. AF_08/2022 | SINAPI | UN | 4
4.3.5 | 89380 | LUVA DE REDUÇÃO, PVC, SOLDÁVEL, DN 32MM X 25MM, INSTALADO EM RAMAL OU SUB-RAMAL DE ÁGUA - FORNECIMENTO E INSTALAÇÃO. AF_06/2022 | SINAPI | UN | 1
4.3.6 | 104319 | JOELHO 90 GRAUS, PVC, SOLDÁVEL, DN 32 MM, INSTALADO EM DRENO DE AR CONDICIONADO - FORNECIMENTO E INSTALAÇÃO. AF_08/2022 | SINAPI | UN | 1
4.3.7 | 104324 | TE, PVC, SOLDÁVEL, DN 32 MM, INSTALADO EM DRENO DE AR CONDICIONADO - FORNECIMENTO E INSTALAÇÃO. AF_08/2022 | SINAPI | UN | 1
4.3.8 | 89562 | LUVA DE REDUÇÃO, PVC, SOLDÁVEL, DN 40MM X 32MM, INSTALADO EM PRUMADA DE ÁGUA - FORNECIMENTO E INSTALAÇÃO. AF_06/2022 | SINAPI | UN | 1
4.4 | GASES MEDICINAIS
4.4.1 | INS-21264052 | Adequações em redes de gases - CAM | Hucam-Ufes | UN | 1
5 | IMPERMEABILIZAÇÕES
5.1 | S040813 | Impermeabilização de superfície com argamassa impemeabilizante, semiflexível bicomponente, 4 demãos , SIKA Top 107, VIAPLUS 1000 ou equivalente | IOPES | m2 | 4.07
6 | FORROS
6.1 | 96114 | FORRO EM DRYWALL, PARA AMBIENTES COMERCIAIS, INCLUSIVE ESTRUTURA BIRECIONAL DE FIXAÇÃO. AF_08/2023_PS | SINAPI | M2 | 40.92
7 | REVESTIMENTOS E PISOS
7.1 | S130233 | Porcelanato esmaltado, acabamento acetinado, dim. 60x60cm, ref. de cor CIMENTO CINZA BOLD Portobello/equiv, utilizando dupla colagem de argamassa colante para porcelanato tipo ACIII e rejunte 3mm para porcelanato | IOPES | m2 | 2.93
7.2 | S13863 | Piso vinilico em manta, dim 2,0 x 20,0m, e=2mm, ref. Durable - cor Deckwood, da Belgotex ou similar - fornecimento e instalação, exclusive regularização de base | ORSE | m2 | 2
7.3 | 88476 | CONTRAPISO COM ARGAMASSA AUTONIVELANTE, APLICADO SOBRE LAJE, ADERIDO, ESPESSURA 2CM. AF_07/2021 | SINAPI | M2 | 2
7.4 | S13266 | Proteção de piso contra impactos, com chapa compensada resinadas e=6mm e lona plástica | ORSE | m² | 40.92
7.5 | S10046 | Rodapé vinílico h=5cm, e=1mm, fixado c/ cola, sobre emboço | ORSE | m | 15
7.6 | 87273 | REVESTIMENTO CERÂMICO PARA PAREDES INTERNAS COM PLACAS TIPO ESMALTADA DE DIMENSÕES 33X45 CM APLICADAS NA ALTURA INTEIRA DAS PAREDES. AF_02/2023_PE | SINAPI | M2 | 21.66
7.7 | 98689 | SOLEIRA EM GRANITO, LARGURA 15 CM, ESPESSURA 2,0 CM. AF_09/2020 | SINAPI | M | 3
8 | BANCADAS E PIAS
8.1 | S170220 | Bancada de granito tipo Cinza Andorinha, com espessura de 2 cm, com acabamento polido, inclusive chumbamento na alvenaria, exclusive cantoneira de apoio | IOPES | m2 | 4.75
8.2 | S09313 | Cantoneira de aço "L" abas desiguais - 4" x 3" x 5/16" | ORSE | m | 17
8.3 | I032659 | RODABANCA EM GRANITO CINZA ANDORINHA H=10CM, ESP=2CM | IOPES | M | 9.96
8.4 | 86936 | CUBA DE EMBUTIR DE AÇO INOXIDÁVEL MÉDIA, INCLUSO VÁLVULA TIPO AMERICANA E SIFÃO TIPO GARRAFA EM METAL CROMADO - FORNECIMENTO E INSTALAÇÃO. AF_01/2020 | SINAPI | UN | 2
8.5 | S08365 | Bancada em aço inox - 304, L=60cm, para cubas simples, concretada, acabamento liso e polido, assentada com argamassa traço T-1(1:3), exclusive cuba, sifão, válvula e torneira | ORSE | m | 7.5
8.6 | 101965 | PEITORIL LINEAR EM GRANITO OU MÁRMORE, L = 15CM, ASSENTADO COM ARGAMASSA 1:6 COM ADITIVO. AF_11/2020 | SINAPI | M | 3
8.7 | 13772 | TANQUE PARA EXPURGO EM ACO INOXIDAVEL | EMOP | UN | 1
8.8 | 44.06.520 | Cuba em aço inoxidável simples de 600x500x400mm | SP Obras | UN | 1
8.9 | 86878 | VÁLVULA EM METAL CROMADO TIPO AMERICANA 3.1/2" X 1.1/2" PARA PIA - FORNECIMENTO E INSTALAÇÃO. AF_01/2020 | SINAPI | UN | 1
8.10 | 86883 | SIFÃO DO TIPO FLEXÍVEL EM PVC 1 X 1.1/2 - FORNECIMENTO E INSTALAÇÃO. AF_01/2020 | SINAPI | UN | 1
9 | ESQUADRIAS
9.1 | 102179 | INSTALAÇÃO DE VIDRO TEMPERADO, E = 6 MM, ENCAIXADO EM PERFIL U. AF_11/2025 | SINAPI | M2 | 3
9.2 | S11944 | Janela em alumínio, cor N/P/B, moldura-vidro, tipo guilhotina, exclusive vidro | ORSE | m2 | 3
9.3 | 23.04.600 | Porta em laminado fenólico melamínico com acabamento liso, batente metálico - 80 x 210 cm | SP Obras | UN | 3
10 | PINTURAS
10.1 | 88497 | EMASSAMENTO COM MASSA LÁTEX, APLICAÇÃO EM PAREDE, DUAS DEMÃOS, LIXAMENTO MANUAL. AF_04/2023 | SINAPI | M2 | 132.24
10.2 | S190106 | Pintura em paredes e forros, aplicação manual, com três demão de tinta látex acrílico premium, referência Coral e Metalatex, inclusive uma demão de liquido selador acrílico, referência Suvinil, Coral ou Metalatex ou equivalente | IOPES | m2 | 145.18
10.3 | S010246 | Lixamento manual de parede com pintura PVA para nivelamento e preparo da superfície para recebimento de nova camada de tinta | IOPES | m2 | 145.18
11 | LOUÇAS, METAIS E ACABAMENTOS
11.1 | I36801S | Acabamento de metal cromado para registro pequeno, de parede, 1/2" ou 3/4" | ORSE | un | 4
11.2 | 86872 | TANQUE DE LOUÇA BRANCA COM COLUNA, 30L OU EQUIVALENTE - FORNECIMENTO E INSTALAÇÃO. AF_01/2020 | SINAPI | UN | 1
11.3 | I36792S | Torneira metalica cromada de parede longa para lavatorio, com arejador, acionamento alavanca, 1/4 de volta | ORSE | un | 4
11.4 | 00036796 | TORNEIRA METALICA CROMADA DE MESA, PARA LAVATORIO, TEMPORIZADA PRESSAO FECHAMENTO AUTOMATICO, BICA BAIXA | SINAPI | UN | 1
12 | SERVIÇOS COMPLEMENTARES
12.1 | S200401 | Limpeza geral da obra (edificação) | IOPES | m2 | 40
12.2 | 100206 | TRANSPORTE HORIZONTAL COM JERICA DE 90 L, DE MASSA/ GRANEL (UNIDADE: M3XKM). AF_07/2019 | SINAPI | M3XKM | 1.3
12.3 | S10679 | Serviço de furo em laje de concreto armado com Ø=110mm e esp=15cm | ORSE | un | 6
12.4 | S040809 | Recomposição de concreto estrutural, com utilização de argamassa de uso geral Graute cimentício, com profundidade máxima 5cm | IOPES | m2 | 0.25
VALOR BDI TOTAL:
VALOR ORÇAMENTO:
VALOR TOTAL:

## CUSTO DIRETO
ITEM | CÓDIGO | DESCRIÇÃO | FONTE | UNIDADE | QTD | CUSTO DIRETO (R$) |  |  |  |  | PREÇO UNITÁRIO (R$) | PREÇO TOTAL (R$)
[6 empty] | MÃO DE OBRA | MATERIAL | EQUIPAMENTOS | OUTROS | BDI
1 | SERVIÇOS GERAIS COMUNS | [10 empty] | 31010.34
1.1 | ADMINISTRAÇÃO LOCAL | [10 empty] | 6914.1
1.1.1 | COM-33664081 | ADM. LOCAL | Hucam-Ufes | UN | 1 | 5476.95 | 0 | 0 | 0 | 1437.15 | 6914.1 | 6914.1
1.2 | CANTEIRO DE OBRAS E FECHAMENTOS | [10 empty] | 18992.46
1.2.1 | S020344 | Mobilização e desmobilização de conteiner locado para barracão de obra | IOPES | und | 3 | 0 | 1766.67 | 0 | 0 | 463.57 | 2230.24 | 6690.72
1.2.2 | S020356 | Aluguel mensal container para almoxarifado, incl. porta, 2 janelas, 1 pt iluminação, Isolamento térmico (teto), piso em comp. Naval pintado, cert. NR18, incl. laudo descontaminação. | IOPES | ms | 3 | 0 | 816.67 | 0 | 0 | 214.29 | 1030.96 | 3092.88
1.2.3 | S020352 | Aluguel mensal container para escritório, dim. 6.00x2.40m, c/ banheiro (vaso+lavat+chuveiro e básc), incl. porta, 2 janelas, abert p/ ar cond., 2 pt iluminação, 2 tom. elét. e 1 tom.telef. Isolam.térmico(teto e paredes), piso em comp. Naval, cert. NR18, incl. laudo descontaminação. | IOPES | ms | 3 | 0 | 1232.33 | 0 | 0 | 323.36 | 1555.69 | 4667.07
1.2.4 | S020355 | Aluguel mensal container sanitário, incl porta, básc, 2 ptos luz, 1 pto aterram., 3vasos, 3lavatórios, calha mictório, 6 chuveiros (1 eletrico), torn.,registros, piso comp. Naval pintado, cert NR18 e laudo descontaminação | IOPES | ms | 3 | 0 | 1199.25 | 0 | 0 | 314.68 | 1513.93 | 4541.79
1.3 | OUTROS | [10 empty] | 5103.78
1.3.1 | 97064 | MONTAGEM E DESMONTAGEM DE ANDAIME TUBULAR TIPO "TORRE" (EXCLUSIVE ANDAIME E LIMPEZA). AF_03/2024 | SINAPI | M | 16 | 25.52 | 0 | 0 | 9.79 | 9.27 | 44.58 | 713.28
1.3.2 | 00010527 | LOCACAO DE ANDAIME METALICO TUBULAR DE ENCAIXE, TIPO DE TORRE, CADA PAINEL COM LARGURA DE 1 ATE 1,5 M E ALTURA DE *1,00* M, INCLUINDO DIAGONAL, BARRAS DE LIGACAO, SAPATAS OU RODIZIOS E DEMAIS ITENS NECESSARIOS A MONTAGEM (NAO INCLUI INSTALACAO) - BDI = 15,28 | SINAPI | MXMES | 32 | 0 | 0 | 26 | 0 | 3.97 | 29.97 | 959.04
1.3.3 | 96359 | PAREDE COM SISTEMA EM CHAPAS DE GESSO PARA DRYWALL, USO INTERNO, COM DUAS FACES SIMPLES E ESTRUTURA METÁLICA COM GUIAS SIMPLES PARA PAREDES COM ÁREA LÍQUIDA MAIOR OU IGUAL A 6 M2, COM VÃOS. AF_07/2023_PS | SINAPI | M2 | 15 | 19.59 | 75.36 | 0 | 7.09 | 26.78 | 128.82 | 1932.3
1.3.4 | 103689 | FORNECIMENTO E INSTALAÇÃO DE PLACA DE OBRA COM CHAPA GALVANIZADA E ESTRUTURA DE MADEIRA. AF_03/2022_PS | SINAPI | M2 | 2 | 34.61 | 541.91 | 0 | 17.25 | 155.81 | 749.58 | 1499.16
2 | DEMOLIÇÕES, RETIRADAS E TRANSPORTES | [10 empty] | 1939.21
2.1 | 97622 | DEMOLIÇÃO DE ALVENARIA DE BLOCO FURADO, DE FORMA MANUAL, SEM REAPROVEITAMENTO. AF_09/2023 | SINAPI | M3 | 0.66 | 45.12 | 0 | 0 | 25.04 | 18.41 | 88.57 | 58.46
2.2 | 97641 | REMOÇÃO DE FORRO DE GESSO, DE FORMA MANUAL, SEM REAPROVEITAMENTO. AF_09/2023 | SINAPI | M2 | 40.92 | 2.14 | 0 | 0 | 1.26 | 0.89 | 4.29 | 175.55
2.3 | 90447 | RASGO LINEAR MANUAL EM ALVENARIA, PARA ELETRODUTOS, DIÂMETROS MENORES OU IGUAIS A 40 MM. AF_09/2023 | SINAPI | M | 50 | 8.78 | 0 | 0 | 2.99 | 3.09 | 14.86 | 743
2.4 | S030304 | Índice de preço para remoção de entulho decorrente da execução de obras (Classe A CONAMA - NBR 10.004 - Classe II-B), incluindo aluguel da caçamba, carga, transporte e descarga em área licenciada | IOPES | m3 | 8.25 | 12.39 | 80 | 0 | 0 | 24.24 | 116.63 | 962.2
3 | VEDAÇÕES | [10 empty] | 8670.95
3.1 | 96374 | INSTALAÇÃO DE REFORÇO DE MADEIRA EM PAREDE DRYWALL. AF_07/2023 | SINAPI | M | 37.5 | 2.69 | 29.82 | 0 | 0.99 | 8.79 | 42.29 | 1585.88
3.2 | 104718 | PAREDE COM SISTEMA EM CHAPAS DE GESSO PARA DRYWALL, USO INTERNO, COM DUAS FACES SIMPLES E ESTRUTURA METÁLICA COM GUIAS SIMPLES PARA PAREDES COM ÁREA LÍQUIDA MENOR QUE 6 M2, COM VÃOS. AF_07/2023_PS | SINAPI | M2 | 34.4 | 24.83 | 87 | 0 | 8.98 | 31.7 | 152.51 | 5246.34
3.3 | S03256 | Arestamento de vãos | ORSE | m | 20.2 | 10.84 | 3.11 | 0 | 2.44 | 4.31 | 20.72 | 418.54
3.4 | S01979 | Isolamento acústico c/ painel em lã de vidro e = 50mm (isover-santa marina ref psi - 30/50mm ou similar) | ORSE | m2 | 16.24 | 0 | 69.27 | 0 | 0 | 18.18 | 87.45 | 1420.19
4 | INSTALAÇÕES | [10 empty] | 21731.32
4.1 | ELÉTRICAS | [10 empty] | 9611
4.1.1 | 91926 | CABO DE COBRE FLEXÍVEL ISOLADO, 2,5 MM², ANTI-CHAMA 450/750 V, PARA CIRCUITOS TERMINAIS - FORNECIMENTO E INSTALAÇÃO. AF_03/2023 | SINAPI | M | 450 | 1.48 | 3.12 | 0 | 0.58 | 1.36 | 6.54 | 2943
4.1.2 | 98295 | CABO ELETRÔNICO CATEGORIA 5E, INSTALADO EM EDIFICAÇÃO INSTITUCIONAL - FORNECIMENTO E INSTALAÇÃO. AF_08/2025 | SINAPI | M | 5 | 0.43 | 5.95 | 0 | 0.16 | 1.72 | 8.26 | 41.3
4.1.3 | 91928 | CABO DE COBRE FLEXÍVEL ISOLADO, 4 MM², ANTI-CHAMA 450/750 V, PARA CIRCUITOS TERMINAIS - FORNECIMENTO E INSTALAÇÃO. AF_03/2023 | SINAPI | M | 261 | 2 | 5.15 | 0 | 0.77 | 2.08 | 10 | 2610
4.1.4 | 91940 | CAIXA RETANGULAR 4" X 2" MÉDIA (1,30 M DO PISO), PVC, INSTALADA EM PAREDE - FORNECIMENTO E INSTALAÇÃO. AF_03/2023 | SINAPI | UN | 9 | 15.11 | 2.92 | 0 | 5.85 | 6.27 | 30.15 | 271.35
4.1.5 | 91939 | CAIXA RETANGULAR 4" X 2" ALTA (2,00 M DO PISO), PVC, INSTALADA EM PAREDE - FORNECIMENTO E INSTALAÇÃO. AF_03/2023 | SINAPI | UN | 2 | 28.44 | 2.92 | 0 | 11 | 11.12 | 53.48 | 106.96
4.1.6 | 91941 | CAIXA RETANGULAR 4" X 2" BAIXA (0,30 M DO PISO), PVC, INSTALADA EM PAREDE - FORNECIMENTO E INSTALAÇÃO. AF_03/2023 | SINAPI | UN | 1 | 8.57 | 2.92 | 0 | 3.33 | 3.89 | 18.71 | 18.71
4.1.7 | 91944 | CAIXA RETANGULAR 4" X 4" BAIXA (0,30 M DO PISO), PVC, INSTALADA EM PAREDE - FORNECIMENTO E INSTALAÇÃO. AF_03/2023 | SINAPI | UN | 1 | 8.86 | 5.58 | 0 | 3.46 | 4.7 | 22.6 | 22.6
4.1.8 | 92023 | INTERRUPTOR SIMPLES (1 MÓDULO) COM 1 TOMADA DE EMBUTIR 2P+T 10 A, INCLUINDO SUPORTE E PLACA - FORNECIMENTO E INSTALAÇÃO. AF_03/2023 | SINAPI | UN | 1 | 31.59 | 23.5 | 0 | 12.2 | 17.66 | 84.95 | 84.95
4.1.9 | 91967 | INTERRUPTOR SIMPLES (3 MÓDULOS), 10A/250V, INCLUINDO SUPORTE E PLACA - FORNECIMENTO E INSTALAÇÃO. AF_03/2023 | SINAPI | UN | 1 | 36.02 | 30.79 | 0 | 13.9 | 21.18 | 101.89 | 101.89
4.1.10 | 91959 | INTERRUPTOR SIMPLES (2 MÓDULOS), 10A/250V, INCLUINDO SUPORTE E PLACA - FORNECIMENTO E INSTALAÇÃO. AF_03/2023 | SINAPI | UN | 1 | 27.27 | 22.34 | 0 | 10.52 | 15.78 | 75.91 | 75.91
4.1.11 | 91953 | INTERRUPTOR SIMPLES (1 MÓDULO), 10A/250V, INCLUINDO SUPORTE E PLACA - FORNECIMENTO E INSTALAÇÃO. AF_03/2023 | SINAPI | UN | 1 | 18.51 | 13.89 | 0 | 7.16 | 10.38 | 49.94 | 49.94
4.1.12 | 00007543 | TAMPA CEGA EM PVC PARA CONDULETE 4 X 2" | SINAPI | UN | 2 | 0 | 5.77 | 0 | 0 | 1.51 | 7.28 | 14.56
4.1.13 | 91997 | TOMADA MÉDIA DE EMBUTIR (1 MÓDULO), 2P+T 20 A, INCLUINDO SUPORTE E PLACA - FORNECIMENTO E INSTALAÇÃO. AF_03/2023 | SINAPI | UN | 4 | 22.89 | 17.74 | 0 | 8.84 | 12.98 | 62.45 | 249.8
4.1.14 | 98307 | TOMADA DE REDE RJ45 - FORNECIMENTO E INSTALAÇÃO. AF_08/2025 | SINAPI | UN | 1 | 20.12 | 43.95 | 0 | 7.49 | 18.78 | 90.34 | 90.34
4.1.15 | 92004 | TOMADA MÉDIA DE EMBUTIR (2 MÓDULOS), 2P+T 10 A, INCLUINDO SUPORTE E PLACA - FORNECIMENTO E INSTALAÇÃO. AF_03/2023 | SINAPI | UN | 1 | 36.02 | 24.66 | 0 | 13.9 | 19.57 | 94.15 | 94.15
4.1.16 | 92000 | TOMADA BAIXA DE EMBUTIR (1 MÓDULO), 2P+T 10 A, INCLUINDO SUPORTE E PLACA - FORNECIMENTO E INSTALAÇÃO. AF_03/2023 | SINAPI | UN | 1 | 19.03 | 15.05 | 0 | 7.34 | 10.87 | 52.29 | 52.29
4.1.17 | 92005 | TOMADA MÉDIA DE EMBUTIR (2 MÓDULOS), 2P+T 20 A, INCLUINDO SUPORTE E PLACA - FORNECIMENTO E INSTALAÇÃO. AF_03/2023 | SINAPI | UN | 2 | 36.02 | 30.04 | 0 | 13.9 | 20.98 | 100.94 | 201.88
4.1.18 | 92019 | TOMADA BAIXA DE EMBUTIR (4 MÓDULOS), 2P+T 10 A, INCLUINDO SUPORTE E PLACA - FORNECIMENTO E INSTALAÇÃO. AF_03/2023 | SINAPI | UN | 1 | 48.38 | 48.75 | 0 | 18.67 | 30.39 | 146.19 | 146.19
4.1.19 | 91836 | ELETRODUTO FLEXÍVEL CORRUGADO, PVC, DN 32 MM (1"), PARA CIRCUITOS TERMINAIS, INSTALADO EM FORRO - FORNECIMENTO E INSTALAÇÃO. AF_03/2023 | SINAPI | M | 6 | 10.87 | 7.36 | 0 | 4.49 | 5.96 | 28.68 | 172.08
4.1.20 | 91854 | ELETRODUTO FLEXÍVEL CORRUGADO, PVC, DN 25 MM (3/4"), PARA CIRCUITOS TERMINAIS, INSTALADO EM PAREDE - FORNECIMENTO E INSTALAÇÃO. AF_03/2023 | SINAPI | M | 5 | 6.89 | 2.32 | 0 | 2.66 | 3.11 | 14.98 | 74.9
4.1.21 | 91834 | ELETRODUTO FLEXÍVEL CORRUGADO, PVC, DN 25 MM (3/4"), PARA CIRCUITOS TERMINAIS, INSTALADO EM FORRO - FORNECIMENTO E INSTALAÇÃO. AF_03/2023 | SINAPI | M | 61 | 10.15 | 5.56 | 0 | 4.21 | 5.23 | 25.15 | 1534.15
4.1.22 | COM-28431681 | LUMINARIA PAINEL PLAFON, DE EMBUTIR, SLIM, QUADRADA *30 X 30* CM, EM ALUMINIO ACABAMENTO BRANCO, COM ACRILICO, COM LAMPADAS LED 24W, BIVOLT - FORNECIMENTO E INSTALAÇÃO. AF_04/2026 | PRÓPRIA | UN | 1 | 32.92 | 40 | 0 | 0 | 19.13 | 92.05 | 92.05
4.1.23 | COM-08927706 | DISJUNTOR TERMOMAGNETICO PARA TRILHO DIN (IEC), MONOPOLAR, 16 A, PARA QUADRO DE DISTRIBUIÇÃO - FORNECIMENTO E INSTALAÇÃO. AF_04/2026 | PRÓPRIA | UN | 1 | 18.93 | 12.28 | 0 | 0 | 8.19 | 39.4 | 39.4
4.1.24 | COMP-96935387 | DIFERENCIAL RESIDUAL PARA TRILHO DIN (IEC), BIPOLAR, 16 A, PARA QUADRO DE DISTRIBUIÇÃO - FORNECIMENTO E INSTALAÇÃO. AF_04/2026 | PRÓPRIA | UN | 1 | 18.93 | 84.56 | 0 | 0 | 27.16 | 130.65 | 130.65
4.1.25 | COMP-57069667 | DIFERENCIAL RESIDUAL PARA TRILHO DIN (IEC), BIPOLAR, 25 A, PARA QUADRO DE DISTRIBUIÇÃO - FORNECIMENTO E INSTALAÇÃO. AF_04/2026 | PRÓPRIA | UN | 3 | 18.93 | 84.56 | 0 | 0 | 27.16 | 130.65 | 391.95
4.2 | HIDRÁULICAS | [10 empty] | 3657.9
4.2.1 | ÁGUA FRIA | [10 empty] | 2215.33
4.2.1.1 | 89357 | TUBO, PVC, SOLDÁVEL, DE 32MM, INSTALADO EM RAMAL OU SUB-RAMAL DE ÁGUA - FORNECIMENTO E INSTALAÇÃO. AF_06/2022 | SINAPI | M | 2 | 18.46 | 13.49 | 0 | 8.38 | 10.58 | 50.91 | 101.82
4.2.1.2 | 89356 | TUBO, PVC, SOLDÁVEL, DE 25MM, INSTALADO EM RAMAL OU SUB-RAMAL DE ÁGUA - FORNECIMENTO E INSTALAÇÃO. AF_06/2022 | SINAPI | M | 13.7 | 15.48 | 6.33 | 0 | 7.04 | 7.57 | 36.42 | 498.95
4.2.1.3 | 94691 | TÊ DE REDUÇÃO, PVC, SOLDÁVEL, DN 32 MM X 25 MM, INSTALADO EM RESERVAÇÃO PREDIAL DE ÁGUA - FORNECIMENTO E INSTALAÇÃO. AF_04/2024 | SINAPI | UN | 3 | 3.75 | 11.58 | 0 | 1.72 | 4.47 | 21.52 | 64.56
4.2.1.4 | 89617 | TE, PVC, SOLDÁVEL, DN 25MM, INSTALADO EM PRUMADA DE ÁGUA - FORNECIMENTO E INSTALAÇÃO. AF_06/2022 | SINAPI | UN | 2 | 3.83 | 3.53 | 0 | 1.74 | 2.39 | 11.49 | 22.98
4.2.1.5 | 103957 | BUCHA DE REDUÇÃO, CURTA, PVC, SOLDÁVEL, DN 32 X 25 MM, INSTALADO EM PRUMADA DE ÁGUA - FORNECIMENTO E INSTALAÇÃO. AF_06/2022 | SINAPI | UN | 2 | 2.13 | 2.78 | 0 | 0.96 | 1.54 | 7.41 | 14.82
4.2.1.6 | 89987 | REGISTRO DE GAVETA BRUTO, LATÃO, ROSCÁVEL, 3/4", COM ACABAMENTO E CANOPLA CROMADOS - FORNECIMENTO E INSTALAÇÃO. AF_08/2021 | SINAPI | UN | 5 | 9.01 | 114.2 | 0 | 4.1 | 33.41 | 160.72 | 803.6
4.2.1.7 | 89429 | ADAPTADOR CURTO COM BOLSA E ROSCA PARA REGISTRO, PVC, SOLDÁVEL, DN 25MM X 3/4, INSTALADO EM RAMAL DE DISTRIBUIÇÃO DE ÁGUA - FORNECIMENTO E INSTALAÇÃO. AF_06/2022 | SINAPI | UN | 5 | 3.43 | 2.35 | 0 | 1.56 | 1.93 | 9.27 | 46.35
4.2.1.8 | 89385 | LUVA SOLDÁVEL E COM ROSCA, PVC, SOLDÁVEL, DN 25MM X 3/4, INSTALADO EM RAMAL OU SUB-RAMAL DE ÁGUA - FORNECIMENTO E INSTALAÇÃO. AF_06/2022 | SINAPI | UN | 5 | 3.84 | 3.23 | 0 | 1.75 | 2.31 | 11.13 | 55.65
4.2.1.9 | 90373 | JOELHO 90 GRAUS COM BUCHA DE LATÃO, PVC, SOLDÁVEL, DN 25MM, X 1/2 INSTALADO EM RAMAL OU SUB-RAMAL DE ÁGUA - FORNECIMENTO E INSTALAÇÃO. AF_06/2022 | SINAPI | UN | 5 | 5.34 | 8.65 | 0 | 2.43 | 4.31 | 20.73 | 103.65
4.2.1.10 | 89408 | JOELHO 90 GRAUS, PVC, SOLDÁVEL, DN 25MM, INSTALADO EM RAMAL DE DISTRIBUIÇÃO DE ÁGUA - FORNECIMENTO E INSTALAÇÃO. AF_06/2022 | SINAPI | UN | 11 | 5.53 | 2.29 | 0 | 2.51 | 2.71 | 13.04 | 143.44
4.2.1.11 | 89378 | LUVA, PVC, SOLDÁVEL, DN 25MM, INSTALADO EM RAMAL OU SUB-RAMAL DE ÁGUA - FORNECIMENTO E INSTALAÇÃO. AF_06/2022 | SINAPI | UN | 10 | 4.12 | 2.43 | 0 | 1.87 | 2.21 | 10.63 | 106.3
4.2.1.12 | 89386 | LUVA, PVC, SOLDÁVEL, DN 32MM, INSTALADO EM RAMAL OU SUB-RAMAL DE ÁGUA - FORNECIMENTO E INSTALAÇÃO. AF_06/2022 | SINAPI | UN | 2 | 4.92 | 4.53 | 0 | 2.24 | 3.07 | 14.76 | 29.52
4.2.1.13 | 104006 | TÊ DE REDUÇÃO, PVC, SOLDÁVEL, DN 50MM X 25MM, INSTALADO EM RAMAL DE DISTRIBUIÇÃO DE ÁGUA - FORNECIMENTO E INSTALAÇÃO. AF_06/2022 | SINAPI | UN | 1 | 9.41 | 17.71 | 0 | 4.28 | 8.24 | 39.64 | 39.64
4.2.1.14 | 103995 | LUVA, PVC, SOLDÁVEL, DN 50MM, INSTALADO EM RAMAL DE DISTRIBUIÇÃO DE ÁGUA - FORNECIMENTO E INSTALAÇÃO. AF_06/2022 | SINAPI | UN | 1 | 6.22 | 9.36 | 0 | 2.84 | 4.83 | 23.25 | 23.25
4.2.1.15 | 89379 | LUVA DE CORRER, PVC, SOLDÁVEL, DN 25MM, INSTALADO EM RAMAL OU SUB-RAMAL DE ÁGUA - FORNECIMENTO E INSTALAÇÃO. AF_12/2014 | SINAPI | UN | 2 | 4.12 | 18.68 | 0 | 1.87 | 6.47 | 31.14 | 62.28
4.2.1.16 | 89432 | LUVA DE CORRER, PVC, SOLDÁVEL, DN 32MM, INSTALADO EM RAMAL DE DISTRIBUIÇÃO DE ÁGUA FORNECIMENTO E INSTALAÇÃO. AF_06/2022 | SINAPI | UN | 2 | 4.4 | 32.62 | 0 | 2 | 10.24 | 49.26 | 98.52
4.2.2 | ÁGUA QUENTE | [10 empty] | 299.63
4.2.2.1 | 89641 | JOELHO 90 GRAUS, CPVC, SOLDÁVEL, DN 22MM, INSTALADO EM RAMAL OU SUB-RAMAL DE ÁGUA - FORNECIMENTO E INSTALAÇÃO. AF_06/2022 | SINAPI | UN | 2 | 5.68 | 8.79 | 0 | 2.58 | 4.47 | 21.52 | 43.04
4.2.2.2 | 89644 | JOELHO DE TRANSIÇÃO, 90 GRAUS, CPVC, SOLDÁVEL, DN 22MM X 1/2", INSTALADO EM RAMAL OU SUB-RAMAL DE ÁGUA - FORNECIMENTO E INSTALAÇÃO. AF_06/2022 | SINAPI | UN | 1 | 5.09 | 22.45 | 0 | 2.3 | 7.83 | 37.67 | 37.67
4.2.2.3 | 89765 | TE, CPVC, SOLDÁVEL, DN 22MM, INSTALADO EM RAMAL DE DISTRIBUIÇÃO DE ÁGUA - FORNECIMENTO E INSTALAÇÃO. AF_06/2022 | SINAPI | UN | 1 | 6.77 | 11.06 | 0 | 3.08 | 5.49 | 26.4 | 26.4
4.2.2.4 | 89634 | TUBO, CPVC, SOLDÁVEL, DN 22MM, INSTALADO EM RAMAL OU SUB-RAMAL DE ÁGUA - FORNECIMENTO E INSTALAÇÃO. AF_06/2022 | SINAPI | M | 3 | 14.21 | 26.26 | 0 | 6.45 | 12.31 | 59.23 | 177.69
4.2.2.5 | 89658 | LUVA, CPVC, SOLDÁVEL, DN 22MM, INSTALADO EM RAMAL OU SUB-RAMAL DE ÁGUA FORNECIMENTO E INSTALAÇÃO. AF_06/2022 | SINAPI | UN | 1 | 3.79 | 6.24 | 0 | 1.72 | 3.08 | 14.83 | 14.83
4.2.3 | ESGOTO | [10 empty] | 1142.94
4.2.3.1 | 89712 | TUBO PVC, SERIE NORMAL, ESGOTO PREDIAL, DN 50 MM, FORNECIDO E INSTALADO EM RAMAL DE DESCARGA OU RAMAL DE ESGOTO SANITÁRIO. AF_08/2022 | SINAPI | M | 11 | 12.97 | 15.79 | 0 | 5.88 | 9.09 | 43.73 | 481.03
4.2.3.2 | 89732 | JOELHO 45 GRAUS, PVC, SERIE NORMAL, ESGOTO PREDIAL, DN 50 MM, JUNTA ELÁSTICA, FORNECIDO E INSTALADO EM RAMAL DE DESCARGA OU RAMAL DE ESGOTO SANITÁRIO. AF_08/2022 | SINAPI | UN | 5 | 5.62 | 10.53 | 0 | 2.54 | 4.9 | 23.59 | 117.95
4.2.3.3 | 89731 | JOELHO 90 GRAUS, PVC, SERIE NORMAL, ESGOTO PREDIAL, DN 50 MM, JUNTA ELÁSTICA, FORNECIDO E INSTALADO EM RAMAL DE DESCARGA OU RAMAL DE ESGOTO SANITÁRIO. AF_08/2022 | SINAPI | UN | 10 | 5.62 | 9.51 | 0 | 2.54 | 4.64 | 22.31 | 223.1
4.2.3.4 | 89753 | LUVA SIMPLES, PVC, SERIE NORMAL, ESGOTO PREDIAL, DN 50 MM, JUNTA ELÁSTICA, FORNECIDO E INSTALADO EM RAMAL DE DESCARGA OU RAMAL DE ESGOTO SANITÁRIO. AF_08/2022 | SINAPI | UN | 15 | 3.73 | 6.14 | 0 | 1.7 | 3.04 | 14.61 | 219.15
4.2.3.5 | 00000296 | ANEL BORRACHA PARA TUBO ESGOTO PREDIAL, DN 50 MM (NBR 5688) | SINAPI | UN | 15 | 0 | 1.86 | 0 | 0 | 0.49 | 2.35 | 35.25
4.2.3.6 | 89754 | LUVA DE CORRER, PVC, SERIE NORMAL, ESGOTO PREDIAL, DN 50 MM, JUNTA ELÁSTICA, FORNECIDO E INSTALADO EM RAMAL DE DESCARGA OU RAMAL DE ESGOTO SANITÁRIO. AF_08/2022 | SINAPI | UN | 2 | 3.73 | 20.89 | 0 | 1.7 | 6.91 | 33.23 | 66.46
4.3 | CLIMATIZAÇÃO E EXAUSTÃO | [10 empty] | 2955.2
4.3.1 | S14057 | Caixa de passagem polar para ar condicionado Split | ORSE | un | 2 | 7.5 | 0.35 | 0 | 48.87 | 14.88 | 71.6 | 143.2
4.3.2 | COM-86673521 | FORNECIMENTO E INSTALAÇÃO DE DIFUSOR COM CAIXA PLENUM E DUTO FLEXÍVEL | Hucam-Ufes | UN | 1 | 121.9 | 1815.77 | 0 | 0 | 508.44 | 2446.11 | 2446.11
4.3.3 | 104316 | TUBO, PVC, SOLDÁVEL, DE 32MM, INSTALADO EM DRENO DE AR CONDICIONADO - FORNECIMENTO E INSTALAÇÃO. AF_08/2022 | SINAPI | M | 6 | 11.12 | 13.37 | 0 | 5.04 | 7.75 | 37.28 | 223.68
4.3.4 | 104320 | JOELHO 45 GRAUS, PVC, SOLDÁVEL, DN 32 MM, INSTALADO EM DRENO DE AR CONDICIONADO - FORNECIMENTO E INSTALAÇÃO. AF_08/2022 | SINAPI | UN | 4 | 4.81 | 7.48 | 0 | 2.19 | 3.8 | 18.28 | 73.12
4.3.5 | 89380 | LUVA DE REDUÇÃO, PVC, SOLDÁVEL, DN 32MM X 25MM, INSTALADO EM RAMAL OU SUB-RAMAL DE ÁGUA - FORNECIMENTO E INSTALAÇÃO. AF_06/2022 | SINAPI | UN | 1 | 4.52 | 5.87 | 0 | 2.06 | 3.27 | 15.72 | 15.72
4.3.6 | 104319 | JOELHO 90 GRAUS, PVC, SOLDÁVEL, DN 32 MM, INSTALADO EM DRENO DE AR CONDICIONADO - FORNECIMENTO E INSTALAÇÃO. AF_08/2022 | SINAPI | UN | 1 | 4.81 | 5.06 | 0 | 2.19 | 3.16 | 15.22 | 15.22
4.3.7 | 104324 | TE, PVC, SOLDÁVEL, DN 32 MM, INSTALADO EM DRENO DE AR CONDICIONADO - FORNECIMENTO E INSTALAÇÃO. AF_08/2022 | SINAPI | UN | 1 | 6.41 | 7.78 | 0 | 2.92 | 4.49 | 21.6 | 21.6
4.3.8 | 89562 | LUVA DE REDUÇÃO, PVC, SOLDÁVEL, DN 40MM X 32MM, INSTALADO EM PRUMADA DE ÁGUA - FORNECIMENTO E INSTALAÇÃO. AF_06/2022 | SINAPI | UN | 1 | 2.58 | 9.35 | 0 | 1.18 | 3.44 | 16.55 | 16.55
4.4 | GASES MEDICINAIS | [10 empty] | 5507.22
4.4.1 | INS-21264052 | Adequações em redes de gases - CAM | Hucam-Ufes | UN | 1 | 0 | 0 | 0 | 4362.5 | 1144.72 | 5507.22 | 5507.22
5 | IMPERMEABILIZAÇÕES | [10 empty] | 365
5.1 | S040813 | Impermeabilização de superfície com argamassa impemeabilizante, semiflexível bicomponente, 4 demãos , SIKA Top 107, VIAPLUS 1000 ou equivalente | IOPES | m2 | 4.07 | 23.69 | 47.35 | 0 | 0 | 18.64 | 89.68 | 365
6 | FORROS | [10 empty] | 3967.19
6.1 | 96114 | FORRO EM DRYWALL, PARA AMBIENTES COMERCIAIS, INCLUSIVE ESTRUTURA BIRECIONAL DE FIXAÇÃO. AF_08/2023_PS | SINAPI | M2 | 40.92 | 21.2 | 46.73 | 0 | 8.87 | 20.15 | 96.95 | 3967.19
7 | REVESTIMENTOS E PISOS | [10 empty] | 5586
7.1 | S130233 | Porcelanato esmaltado, acabamento acetinado, dim. 60x60cm, ref. de cor CIMENTO CINZA BOLD Portobello/equiv, utilizando dupla colagem de argamassa colante para porcelanato tipo ACIII e rejunte 3mm para porcelanato | IOPES | m2 | 2.93 | 41.13 | 103.08 | 0 | 0 | 37.84 | 182.05 | 533.41
7.2 | S13863 | Piso vinilico em manta, dim 2,0 x 20,0m, e=2mm, ref. Durable - cor Deckwood, da Belgotex ou similar - fornecimento e instalação, exclusive regularização de base | ORSE | m2 | 2 | 0 | 234.44 | 0 | 0 | 61.52 | 295.96 | 591.92
7.3 | 88476 | CONTRAPISO COM ARGAMASSA AUTONIVELANTE, APLICADO SOBRE LAJE, ADERIDO, ESPESSURA 2CM. AF_07/2021 | SINAPI | M2 | 2 | 1.62 | 22.04 | 0 | 0.78 | 6.41 | 30.85 | 61.7
7.4 | S13266 | Proteção de piso contra impactos, com chapa compensada resinadas e=6mm e lona plástica | ORSE | m² | 40.92 | 10.58 | 19.54 | 0 | 2.34 | 8.51 | 40.96 | 1676.08
7.5 | S10046 | Rodapé vinílico h=5cm, e=1mm, fixado c/ cola, sobre emboço | ORSE | m | 15 | 6.41 | 29.79 | 0 | 1.56 | 9.91 | 47.68 | 715.2
7.6 | 87273 | REVESTIMENTO CERÂMICO PARA PAREDES INTERNAS COM PLACAS TIPO ESMALTADA DE DIMENSÕES 33X45 CM APLICADAS NA ALTURA INTEIRA DAS PAREDES. AF_02/2023_PE | SINAPI | M2 | 21.66 | 20.82 | 31.95 | 0 | 9.98 | 16.47 | 79.22 | 1715.91
7.7 | 98689 | SOLEIRA EM GRANITO, LARGURA 15 CM, ESPESSURA 2,0 CM. AF_09/2020 | SINAPI | M | 3 | 16.88 | 52.07 | 0 | 8.09 | 20.22 | 97.26 | 291.78
8 | BANCADAS E PIAS | [10 empty] | 22429.69
8.1 | S170220 | Bancada de granito tipo Cinza Andorinha, com espessura de 2 cm, com acabamento polido, inclusive chumbamento na alvenaria, exclusive cantoneira de apoio | IOPES | m2 | 4.75 | 156.67 | 388.06 | 0 | 0.01 | 142.94 | 687.68 | 3266.48
8.2 | S09313 | Cantoneira de aço "L" abas desiguais - 4" x 3" x 5/16" | ORSE | m | 17 | 5.24 | 129.89 | 0 | 1.29 | 35.81 | 172.28 | 2928.76
8.3 | I032659 | RODABANCA EM GRANITO CINZA ANDORINHA H=10CM, ESP=2CM | IOPES | M | 9.96 | 0 | 25.64 | 0 | 0 | 6.73 | 32.37 | 322.41
8.4 | 86936 | CUBA DE EMBUTIR DE AÇO INOXIDÁVEL MÉDIA, INCLUSO VÁLVULA TIPO AMERICANA E SIFÃO TIPO GARRAFA EM METAL CROMADO - FORNECIMENTO E INSTALAÇÃO. AF_01/2020 | SINAPI | UN | 2 | 25.29 | 522.7 | 0 | 11.72 | 146.87 | 706.58 | 1413.16
8.5 | S08365 | Bancada em aço inox - 304, L=60cm, para cubas simples, concretada, acabamento liso e polido, assentada com argamassa traço T-1(1:3), exclusive cuba, sifão, válvula e torneira | ORSE | m | 7.5 | 75.71 | 1050.16 | 0 | 17.01 | 299.9 | 1442.83 | 10821.23
8.6 | 101965 | PEITORIL LINEAR EM GRANITO OU MÁRMORE, L = 15CM, ASSENTADO COM ARGAMASSA 1:6 COM ADITIVO. AF_11/2020 | SINAPI | M | 3 | 27.48 | 52.11 | 0.04 | 10.15 | 23.56 | 113.34 | 340.02
8.7 | 13772 | TANQUE PARA EXPURGO EM ACO INOXIDAVEL | EMOP | UN | 1 | 0 | 1030 | 0 | 0 | 270.27 | 1300.27 | 1300.27
8.8 | 44.06.520 | Cuba em aço inoxidável simples de 600x500x400mm | SP Obras | UN | 1 | 25.12 | 1495.58 | 0 | 0 | 399.03 | 1919.73 | 1919.73
8.9 | 86878 | VÁLVULA EM METAL CROMADO TIPO AMERICANA 3.1/2" X 1.1/2" PARA PIA - FORNECIMENTO E INSTALAÇÃO. AF_01/2020 | SINAPI | UN | 1 | 4.68 | 74.87 | 0 | 2.15 | 21.44 | 103.14 | 103.14
8.10 | 86883 | SIFÃO DO TIPO FLEXÍVEL EM PVC 1 X 1.1/2 - FORNECIMENTO E INSTALAÇÃO. AF_01/2020 | SINAPI | UN | 1 | 2.27 | 8.17 | 0 | 1.04 | 3.01 | 14.49 | 14.49
9 | ESQUADRIAS | [10 empty] | 11833.56
9.1 | 102179 | INSTALAÇÃO DE VIDRO TEMPERADO, E = 6 MM, ENCAIXADO EM PERFIL U. AF_11/2025 | SINAPI | M2 | 3 | 42.04 | 333.26 | 0 | 23.33 | 104.6 | 503.23 | 1509.69
9.2 | S11944 | Janela em alumínio, cor N/P/B, moldura-vidro, tipo guilhotina, exclusive vidro | ORSE | m2 | 3 | 35.19 | 251.51 | 0 | 7.88 | 77.3 | 371.88 | 1115.64
9.3 | 23.04.600 | Porta em laminado fenólico melamínico com acabamento liso, batente metálico - 80 x 210 cm | SP Obras | UN | 3 | 117.8 | 2313.61 | 0 | 0 | 638 | 3069.41 | 9208.23
10 | PINTURAS | [10 empty] | 10487.37
10.1 | 88497 | EMASSAMENTO COM MASSA LÁTEX, APLICAÇÃO EM PAREDE, DUAS DEMÃOS, LIXAMENTO MANUAL. AF_04/2023 | SINAPI | M2 | 132.24 | 11.49 | 6.06 | 0 | 5.41 | 6.02 | 28.98 | 3832.32
10.2 | S190106 | Pintura em paredes e forros, aplicação manual, com três demão de tinta látex acrílico premium, referência Coral e Metalatex, inclusive uma demão de liquido selador acrílico, referência Suvinil, Coral ou Metalatex ou equivalente | IOPES | m2 | 145.18 | 21.76 | 9.51 | 0 | 0 | 8.21 | 39.48 | 5731.71
10.3 | S010246 | Lixamento manual de parede com pintura PVA para nivelamento e preparo da superfície para recebimento de nova camada de tinta | IOPES | m2 | 145.18 | 4.77 | 0.27 | 0 | 0 | 1.32 | 6.36 | 923.34
11 | LOUÇAS, METAIS E ACABAMENTOS | [10 empty] | 2317.14
11.1 | I36801S | Acabamento de metal cromado para registro pequeno, de parede, 1/2" ou 3/4" | ORSE | un | 4 | 0 | 35.07 | 0 | 0 | 9.2 | 44.27 | 177.08
11.2 | 86872 | TANQUE DE LOUÇA BRANCA COM COLUNA, 30L OU EQUIVALENTE - FORNECIMENTO E INSTALAÇÃO. AF_01/2020 | SINAPI | UN | 1 | 50.3 | 756.2 | 0 | 23.34 | 217.75 | 1047.59 | 1047.59
11.3 | I36792S | Torneira metalica cromada de parede longa para lavatorio, com arejador, acionamento alavanca, 1/4 de volta | ORSE | un | 4 | 0 | 187.52 | 0 | 0 | 49.21 | 236.73 | 946.92
11.4 | 00036796 | TORNEIRA METALICA CROMADA DE MESA, PARA LAVATORIO, TEMPORIZADA PRESSAO FECHAMENTO AUTOMATICO, BICA BAIXA | SINAPI | UN | 1 | 0 | 115.3 | 0 | 0 | 30.25 | 145.55 | 145.55
12 | SERVIÇOS COMPLEMENTARES | [10 empty] | 3296.63
12.1 | S200401 | Limpeza geral da obra (edificação) | IOPES | m2 | 40 | 9.79 | 0.09 | 0 | 0 | 2.59 | 12.47 | 498.8
12.2 | 100206 | TRANSPORTE HORIZONTAL COM JERICA DE 90 L, DE MASSA/ GRANEL (UNIDADE: M3XKM). AF_07/2019 | SINAPI | M3XKM | 1.3 | 836.39 | 0 | 0 | 484.36 | 346.56 | 1667.31 | 2167.5
12.3 | S10679 | Serviço de furo em laje de concreto armado com Ø=110mm e esp=15cm | ORSE | un | 6 | 0 | 0 | 0 | 65 | 17.06 | 82.06 | 492.36
12.4 | S040809 | Recomposição de concreto estrutural, com utilização de argamassa de uso geral Graute cimentício, com profundidade máxima 5cm | IOPES | m2 | 0.25 | 143.67 | 293.48 | 0 | 0 | 114.71 | 551.86 | 137.97
[10 empty] | VALOR BDI TOTAL: |  | 25626.68
[10 empty] | VALOR ORÇAMENTO: |  | 98007.72
[10 empty] | VALOR TOTAL: |  | 123634.4

## RESUMO
1 | SERVIÇOS GERAIS COMUNS |  | 31010.34 | 25.0823
2 | DEMOLIÇÕES, RETIRADAS E TRANSPORTES |  | 1939.21 | 1.5685
3 | VEDAÇÕES |  | 8670.95 | 7.0134
4 | INSTALAÇÕES |  | 21731.32 | 17.5771
5 | IMPERMEABILIZAÇÕES |  | 365 | 0.29523
6 | FORROS |  | 3967.19 | 3.2088
7 | REVESTIMENTOS E PISOS |  | 5586 | 4.5182
8 | BANCADAS E PIAS |  | 22429.69 | 18.1419
9 | ESQUADRIAS |  | 11833.56 | 9.5714
10 | PINTURAS |  | 10487.37 | 8.4826
11 | LOUÇAS, METAIS E ACABAMENTOS |  | 2317.14 | 1.8742
12 | SERVIÇOS COMPLEMENTARES |  | 3296.63 | 2.6664
|  | VALOR BDI TOTAL: | 25626.68 | 100
|  | VALOR ORÇAMENTO: | 98007.72
|  | VALOR TOTAL: | 123634.4

## MEMORIA DE CALCULO
1.3.2. ​00010527​ LOCACAO DE ANDAIME METALICO TUBULAR DE ENCAIXE, TIPO DE TORRE, CADA PAINEL COM LARGURA DE 1 ATE 1,5 M E ALTURA DE *1,00* M, INCLUINDO DIAGONAL, BARRAS DE LIGACAO, SAPATAS OU RODIZIOS E DEMAIS ITENS NECESSARIOS A MONTAGEM (NAO INCLUI INSTALACAO)​ (MXMES)
QTD
GERAL | 16*2 | 32 | 32
32
TOTAL DA MEMÓRIA DE CÁLCULO: 32,00
1.3.3. ​96359​ PAREDE COM SISTEMA EM CHAPAS DE GESSO PARA DRYWALL, USO INTERNO, COM DUAS FACES SIMPLES E ESTRUTURA METÁLICA COM GUIAS SIMPLES PARA PAREDES COM ÁREA LÍQUIDA MAIOR OU IGUAL A 6 M2, COM VÃOS. AF_07/2023_PS​ (M2)
QTD
FECHAMENTO DA OBRA | 5*3 | 15 | 15
15
TOTAL DA MEMÓRIA DE CÁLCULO: 15,00
2.1. ​97622​ DEMOLIÇÃO DE ALVENARIA DE BLOCO FURADO, DE FORMA MANUAL, SEM REAPROVEITAMENTO. AF_09/2023​ (M3)
QTD
DML | 1*2,2*0,15 | 0.33 | 0.33
CONSULTÓRIO | 1*2,20*0,15 | 0.33 | 0.33
0.66
TOTAL DA MEMÓRIA DE CÁLCULO: 0,66
2.2. ​97641​ REMOÇÃO DE FORRO DE GESSO, DE FORMA MANUAL, SEM REAPROVEITAMENTO. AF_09/2023​ (M2)
QTD
DML | 2,71 | 2.71 | 2.71
CONSULTÓRIO | 8,18 | 8.18 | 8.18
SALA DE PREPARO | 17,09 | 17.09 | 17.09
DESINF. QUÍMICA | 4,15 | 4.15 | 4.15
EXPURGO | 8,79 | 8.79 | 8.79
40.92
TOTAL DA MEMÓRIA DE CÁLCULO: 40,92
3.1. ​96374​ INSTALAÇÃO DE REFORÇO DE MADEIRA EM PAREDE DRYWALL. AF_07/2023​ (M)
QTD
BANCADAS | 25*1,5 | 37.5 | 37.5
37.5
TOTAL DA MEMÓRIA DE CÁLCULO: 37,50
3.2. ​104718​ PAREDE COM SISTEMA EM CHAPAS DE GESSO PARA DRYWALL, USO INTERNO, COM DUAS FACES SIMPLES E ESTRUTURA METÁLICA COM GUIAS SIMPLES PARA PAREDES COM ÁREA LÍQUIDA MENOR QUE 6 M2, COM VÃOS. AF_07/2023_PS​ (M2)
QTD
DML | 3,75*3,2 | 12 | 12
CONSULTÓRIO | 7*3,2 | 22.4 | 22.4
34.4
TOTAL DA MEMÓRIA DE CÁLCULO: 34,40
3.3. ​S03256​ Arestamento de vãos​ (m)
QTD
DML | 2,2+1+2,2 | 5.4 | 5.4
CONSULTÓRIO | 2,2+1+2,2 | 5.4 | 5.4
SALA DE PREPARO | 2,2+1+2,2 | 5.4 | 5.4
EXPURGO | 1*4 | 4 | 4
20.2
TOTAL DA MEMÓRIA DE CÁLCULO: 20,20
3.4. ​S01979​ Isolamento acústico c/ painel em lã de vidro e = 50mm (isover-santa marina ref psi - 30/50mm ou similar)​ (m2)
QTD
CONSULTÓRIO | 5,8*2,8 | 16.24 | 16.24
16.24
TOTAL DA MEMÓRIA DE CÁLCULO: 16,24
4.2.1.2. ​89356​ TUBO, PVC, SOLDÁVEL, DE 25MM, INSTALADO EM RAMAL OU SUB-RAMAL DE ÁGUA - FORNECIMENTO E INSTALAÇÃO. AF_06/2022​ (M)
QTD
DML | 2,4 | 2.4 | 2.4
CONSULTÓRIO | 2,4 | 2.4 | 2.4
DQ1 | 2,8 | 2.8 | 2.8
DQ2 | 3,3 | 3.3 | 3.3
EXPURGO | 2,8 | 2.8 | 2.8
13.7
TOTAL DA MEMÓRIA DE CÁLCULO: 13,70
4.2.1.3. ​94691​ TÊ DE REDUÇÃO, PVC, SOLDÁVEL, DN 32 MM X 25 MM, INSTALADO EM RESERVAÇÃO PREDIAL DE ÁGUA - FORNECIMENTO E INSTALAÇÃO. AF_04/2024​ (UN)
QTD
DML | 1 | 1 | 1
CONSULTÓRIO | 1 | 1 | 1
DQ1 | 1 | 1 | 1
3
TOTAL DA MEMÓRIA DE CÁLCULO: 3,00
4.2.1.4. ​89617​ TE, PVC, SOLDÁVEL, DN 25MM, INSTALADO EM PRUMADA DE ÁGUA - FORNECIMENTO E INSTALAÇÃO. AF_06/2022​ (UN)
QTD
DQ1 | 1 | 1 | 1
DQ2 | 1 | 1 | 1
2
TOTAL DA MEMÓRIA DE CÁLCULO: 2,00
4.2.1.6. ​89987​ REGISTRO DE GAVETA BRUTO, LATÃO, ROSCÁVEL, 3/4", COM ACABAMENTO E CANOPLA CROMADOS - FORNECIMENTO E INSTALAÇÃO. AF_08/2021​ (UN)
QTD
DML | 1 | 1 | 1
CONSULTÓRIO | 1 | 1 | 1
DQ1 | 1 | 1 | 1
DQ2 | 1 | 1 | 1
EXPURGO | 1 | 1 | 1
5
TOTAL DA MEMÓRIA DE CÁLCULO: 5,00
4.2.1.7. ​89429​ ADAPTADOR CURTO COM BOLSA E ROSCA PARA REGISTRO, PVC, SOLDÁVEL, DN 25MM X 3/4, INSTALADO EM RAMAL DE DISTRIBUIÇÃO DE ÁGUA - FORNECIMENTO E INSTALAÇÃO. AF_06/2022​ (UN)
QTD
DML | 1 | 1 | 1
CONSULTÓRIO | 1 | 1 | 1
DQ1 | 1 | 1 | 1
DQ2 | 1 | 1 | 1
EXPURGO | 1 | 1 | 1
5
TOTAL DA MEMÓRIA DE CÁLCULO: 5,00
4.2.1.8. ​89385​ LUVA SOLDÁVEL E COM ROSCA, PVC, SOLDÁVEL, DN 25MM X 3/4, INSTALADO EM RAMAL OU SUB-RAMAL DE ÁGUA - FORNECIMENTO E INSTALAÇÃO. AF_06/2022​ (UN)
QTD
DML | 1 | 1 | 1
CONSULTÓRIO | 1 | 1 | 1
DQ1 | 1 | 1 | 1
DQ2 | 1 | 1 | 1
EXPURGO | 1 | 1 | 1
5
TOTAL DA MEMÓRIA DE CÁLCULO: 5,00
4.2.1.9. ​90373​ JOELHO 90 GRAUS COM BUCHA DE LATÃO, PVC, SOLDÁVEL, DN 25MM, X 1/2 INSTALADO EM RAMAL OU SUB-RAMAL DE ÁGUA - FORNECIMENTO E INSTALAÇÃO. AF_06/2022​ (UN)
QTD
DML | 1 | 1 | 1
CONSULTÓRIO | 1 | 1 | 1
DQ1 | 1 | 1 | 1
DQ2 | 1 | 1 | 1
EXPURGO | 1 | 1 | 1
5
TOTAL DA MEMÓRIA DE CÁLCULO: 5,00
4.2.1.10. ​89408​ JOELHO 90 GRAUS, PVC, SOLDÁVEL, DN 25MM, INSTALADO EM RAMAL DE DISTRIBUIÇÃO DE ÁGUA - FORNECIMENTO E INSTALAÇÃO. AF_06/2022​ (UN)
QTD
DML | 2 | 2 | 2
CONSULTÓRIO | 2 | 2 | 2
DQ1 | 3 | 3 | 3
DQ2 | 2 | 2 | 2
EXPURGO | 2 | 2 | 2
11
TOTAL DA MEMÓRIA DE CÁLCULO: 11,00
4.2.1.11. ​89378​ LUVA, PVC, SOLDÁVEL, DN 25MM, INSTALADO EM RAMAL OU SUB-RAMAL DE ÁGUA - FORNECIMENTO E INSTALAÇÃO. AF_06/2022​ (UN)
QTD
DML | 2 | 2 | 2
CONSULTÓRIO | 2 | 2 | 2
DQ1 | 2 | 2 | 2
DQ2 | 2 | 2 | 2
EXPURGO | 2 | 2 | 2
10
TOTAL DA MEMÓRIA DE CÁLCULO: 10,00
4.2.1.12. ​89386​ LUVA, PVC, SOLDÁVEL, DN 32MM, INSTALADO EM RAMAL OU SUB-RAMAL DE ÁGUA - FORNECIMENTO E INSTALAÇÃO. AF_06/2022​ (UN)
QTD
DML | 1 | 1 | 1
CONSULTÓRIO | 1 | 1 | 1
2
TOTAL DA MEMÓRIA DE CÁLCULO: 2,00
4.2.2.1. ​89641​ JOELHO 90 GRAUS, CPVC, SOLDÁVEL, DN 22MM, INSTALADO EM RAMAL OU SUB-RAMAL DE ÁGUA - FORNECIMENTO E INSTALAÇÃO. AF_06/2022​ (UN)
QTD
EXPURGO | 2 | 2 | 2
2
TOTAL DA MEMÓRIA DE CÁLCULO: 2,00
4.2.2.2. ​89644​ JOELHO DE TRANSIÇÃO, 90 GRAUS, CPVC, SOLDÁVEL, DN 22MM X 1/2", INSTALADO EM RAMAL OU SUB-RAMAL DE ÁGUA - FORNECIMENTO E INSTALAÇÃO. AF_06/2022​ (UN)
QTD
EXPURGO | 1 | 1 | 1
1
TOTAL DA MEMÓRIA DE CÁLCULO: 1,00
4.2.2.3. ​89765​ TE, CPVC, SOLDÁVEL, DN 22MM, INSTALADO EM RAMAL DE DISTRIBUIÇÃO DE ÁGUA - FORNECIMENTO E INSTALAÇÃO. AF_06/2022​ (UN)
QTD
EXPURGO | 1 | 1 | 1
1
TOTAL DA MEMÓRIA DE CÁLCULO: 1,00
4.2.2.4. ​89634​ TUBO, CPVC, SOLDÁVEL, DN 22MM, INSTALADO EM RAMAL OU SUB-RAMAL DE ÁGUA - FORNECIMENTO E INSTALAÇÃO. AF_06/2022​ (M)
QTD
EXPURGO | 3 | 3 | 3
3
TOTAL DA MEMÓRIA DE CÁLCULO: 3,00
4.2.2.5. ​89658​ LUVA, CPVC, SOLDÁVEL, DN 22MM, INSTALADO EM RAMAL OU SUB-RAMAL DE ÁGUA FORNECIMENTO E INSTALAÇÃO. AF_06/2022​ (UN)
QTD
EXPURGO | 1 | 1 | 1
1
TOTAL DA MEMÓRIA DE CÁLCULO: 1,00
4.2.3.1. ​89712​ TUBO PVC, SERIE NORMAL, ESGOTO PREDIAL, DN 50 MM, FORNECIDO E INSTALADO EM RAMAL DE DESCARGA OU RAMAL DE ESGOTO SANITÁRIO. AF_08/2022​ (M)
QTD
DML | =2+0,4 | 2.4 | 2.4
CONSULTÓRIO | =2+0,5 | 2.5 | 2.5
DQ1 | =2,45+0,25 | 2.7 | 2.7
DQ2 | =1+0,5 | 1.5 | 1.5
EXPURGO | =1,4+0,5 | 1.9 | 1.9
11
TOTAL DA MEMÓRIA DE CÁLCULO: 11,00
4.2.3.2. ​89732​ JOELHO 45 GRAUS, PVC, SERIE NORMAL, ESGOTO PREDIAL, DN 50 MM, JUNTA ELÁSTICA, FORNECIDO E INSTALADO EM RAMAL DE DESCARGA OU RAMAL DE ESGOTO SANITÁRIO. AF_08/2022​ (UN)
QTD
DML | 1 | 1 | 1
CONSULTÓRIO | 1 | 1 | 1
DQ1 | 1 | 1 | 1
DQ2 | 1 | 1 | 1
EXPURGO | 1 | 1 | 1
5
TOTAL DA MEMÓRIA DE CÁLCULO: 5,00
4.2.3.3. ​89731​ JOELHO 90 GRAUS, PVC, SERIE NORMAL, ESGOTO PREDIAL, DN 50 MM, JUNTA ELÁSTICA, FORNECIDO E INSTALADO EM RAMAL DE DESCARGA OU RAMAL DE ESGOTO SANITÁRIO. AF_08/2022​ (UN)
QTD
DML | 2 | 2 | 2
CONSULTÓRIO | 2 | 2 | 2
DQ1 | 2 | 2 | 2
DQ2 | 2 | 2 | 2
EXPURGO | 2 | 2 | 2
10
TOTAL DA MEMÓRIA DE CÁLCULO: 10,00
4.2.3.4. ​89753​ LUVA SIMPLES, PVC, SERIE NORMAL, ESGOTO PREDIAL, DN 50 MM, JUNTA ELÁSTICA, FORNECIDO E INSTALADO EM RAMAL DE DESCARGA OU RAMAL DE ESGOTO SANITÁRIO. AF_08/2022​ (UN)
QTD
DML | 3 | 3 | 3
CONSULTÓRIO | 3 | 3 | 3
DQ1 | 3 | 3 | 3
DQ2 | 3 | 3 | 3
EXPURGO | 3 | 3 | 3
15
TOTAL DA MEMÓRIA DE CÁLCULO: 15,00
4.2.3.5. ​00000296​ ANEL BORRACHA PARA TUBO ESGOTO PREDIAL, DN 50 MM (NBR 5688)​ (UN)
QTD
DML | 3 | 3 | 3
CONSULTÓRIO | 3 | 3 | 3
DQ1 | 3 | 3 | 3
DQ2 | 3 | 3 | 3
EXPURGO | 3 | 3 | 3
15
TOTAL DA MEMÓRIA DE CÁLCULO: 15,00
4.3.1. ​S14057​ Caixa de passagem polar para ar condicionado Split​ (un)
QTD
CONSULTÓRIO | 1 | 1 | 1
SALA DE PREPARO | 1 | 1 | 1
2
TOTAL DA MEMÓRIA DE CÁLCULO: 2,00
5.1. ​S040813​ Impermeabilização de superfície com argamassa impemeabilizante, semiflexível bicomponente, 4 demãos , SIKA Top 107, VIAPLUS 1000 ou equivalente​ (m2)
QTD
DML | 2,71*1,5 | 4.07 | 4.07
4.07
TOTAL DA MEMÓRIA DE CÁLCULO: 4,07
6.1. ​96114​ FORRO EM DRYWALL, PARA AMBIENTES COMERCIAIS, INCLUSIVE ESTRUTURA BIRECIONAL DE FIXAÇÃO. AF_08/2023_PS​ (M2)
QTD
DML | 2,71 | 2.71 | 2.71
CONSULTÓRIO | 8,18 | 8.18 | 8.18
SALA DE PREPARO | 17,09 | 17.09 | 17.09
DESINF. QUÍMICA | 4,15 | 4.15 | 4.15
EXPURGO | 8,79 | 8.79 | 8.79
40.92
TOTAL DA MEMÓRIA DE CÁLCULO: 40,92
7.1. ​S130233​ Porcelanato esmaltado, acabamento acetinado, dim. 60x60cm, ref. de cor CIMENTO CINZA BOLD Portobello/equiv, utilizando dupla colagem de argamassa colante para porcelanato tipo ACIII e rejunte 3mm para porcelanato​ (m2)
QTD
DML | 2,71*1,08 | 2.93 | 2.93
2.93
TOTAL DA MEMÓRIA DE CÁLCULO: 2,93
7.2. ​S13863​ Piso vinilico em manta, dim 2,0 x 20,0m, e=2mm, ref. Durable - cor Deckwood, da Belgotex ou similar - fornecimento e instalação, exclusive regularização de base​ (m2)
QTD
REPAROS | 2 | 2 | 2
2
TOTAL DA MEMÓRIA DE CÁLCULO: 2,00
7.3. ​88476​ CONTRAPISO COM ARGAMASSA AUTONIVELANTE, APLICADO SOBRE LAJE, ADERIDO, ESPESSURA 2CM. AF_07/2021​ (M2)
QTD
REPAROS | 2 | 2 | 2
2
TOTAL DA MEMÓRIA DE CÁLCULO: 2,00
7.4. ​S13266​ Proteção de piso contra impactos, com chapa compensada resinadas e=6mm e lona plástica​ (m²)
QTD
DML | 2,71 | 2.71 | 2.71
CONSULTÓRIO | 8,18 | 8.18 | 8.18
SALA DE PREPARO | 17,09 | 17.09 | 17.09
DESINF. QUÍMICA | 4,15 | 4.15 | 4.15
EXPURGO | 8,79 | 8.79 | 8.79
40.92
TOTAL DA MEMÓRIA DE CÁLCULO: 40,92
7.6. ​87273​ REVESTIMENTO CERÂMICO PARA PAREDES INTERNAS COM PLACAS TIPO ESMALTADA DE DIMENSÕES 33X45 CM APLICADAS NA ALTURA INTEIRA DAS PAREDES. AF_02/2023_PE​ (M2)
QTD
DML | 7,02*2,8 | 19.66 | 19.66
DESINFEC. | 2 | 2 | 2
21.66
TOTAL DA MEMÓRIA DE CÁLCULO: 21,66
7.7. ​98689​ SOLEIRA EM GRANITO, LARGURA 15 CM, ESPESSURA 2,0 CM. AF_09/2020​ (M)
QTD
DML | 1 | 1 | 1
CONSULTÓRIO | 1 | 1 | 1
SALA DE PREPARO | 1 | 1 | 1
3
TOTAL DA MEMÓRIA DE CÁLCULO: 3,00
8.1. ​S170220​ Bancada de granito tipo Cinza Andorinha, com espessura de 2 cm, com acabamento polido, inclusive chumbamento na alvenaria, exclusive cantoneira de apoio​ (m2)
QTD
SALA DE PREPARO | 4,75 | 4.75 | 4.75
4.75
TOTAL DA MEMÓRIA DE CÁLCULO: 4,75
8.2. ​S09313​ Cantoneira de aço "L" abas desiguais - 4" x 3" x 5/16"​ (m)
QTD
SALA DE PREPARO | 8 | 8 | 8
EXPURGO | 5 | 5 | 5
DESINF. QUÍMICA | 4 | 4 | 4
17
TOTAL DA MEMÓRIA DE CÁLCULO: 17,00
8.3. ​I032659​ RODABANCA EM GRANITO CINZA ANDORINHA H=10CM, ESP=2CM​ (M)
QTD
SALA DE PREPARO | 8,26+1,7 | 9.96 | 9.96
9.96
TOTAL DA MEMÓRIA DE CÁLCULO: 9,96
8.5. ​S08365​ Bancada em aço inox - 304, L=60cm, para cubas simples, concretada, acabamento liso e polido, assentada com argamassa traço T-1(1:3), exclusive cuba, sifão, válvula e torneira​ (m)
QTD
DESINF. QUÍMICA | 2+1 | 3 | 3
EXPURGO | 2,4+2,1 | 4.5 | 4.5
7.5
TOTAL DA MEMÓRIA DE CÁLCULO: 7,50
8.6. ​101965​ PEITORIL LINEAR EM GRANITO OU MÁRMORE, L = 15CM, ASSENTADO COM ARGAMASSA 1:6 COM ADITIVO. AF_11/2020​ (M)
QTD
EXPURGO | 1 | 1 | 1
DESINFEC. | 2 | 2 | 2
3
TOTAL DA MEMÓRIA DE CÁLCULO: 3,00
9.1. ​102179​ INSTALAÇÃO DE VIDRO TEMPERADO, E = 6 MM, ENCAIXADO EM PERFIL U. AF_11/2025​ (M2)
QTD
EXPURGO | 1 | 1 | 1
DESINFEC. | 2 | 2 | 2
3
TOTAL DA MEMÓRIA DE CÁLCULO: 3,00
9.2. ​S11944​ Janela em alumínio, cor N/P/B, moldura-vidro, tipo guilhotina, exclusive vidro​ (m2)
QTD
EXPURGO | 1 | 1 | 1
DESINFEC. | 2 | 2 | 2
3
TOTAL DA MEMÓRIA DE CÁLCULO: 3,00
9.3. ​23.04.600​ Porta em laminado fenólico melamínico com acabamento liso, batente metálico - 80 x 210 cm​ (UN)
QTD
DML | 1 | 1 | 1
CONSULTÓRIO | 1 | 1 | 1
SALA DE PREPARO | 1 | 1 | 1
3
TOTAL DA MEMÓRIA DE CÁLCULO: 3,00
10.1. ​88497​ EMASSAMENTO COM MASSA LÁTEX, APLICAÇÃO EM PAREDE, DUAS DEMÃOS, LIXAMENTO MANUAL. AF_04/2023​ (M2)
QTD
CONSULTÓRIO - PAREDES | 11,58*3,2 | 37.06 | 37.06
SALA DE PREPARO - PAREDES | 21*3,2 | 67.2 | 67.2
CONSULTÓRIO - FORRO | 8,18 | 8.18 | 8.18
SALA DE PREPARO - FORRO | 17,09 | 17.09 | 17.09
DML | 2,71 | 2.71 | 2.71
132.24
TOTAL DA MEMÓRIA DE CÁLCULO: 132,24
10.2. ​S190106​ Pintura em paredes e forros, aplicação manual, com três demão de tinta látex acrílico premium, referência Coral e Metalatex, inclusive uma demão de liquido selador acrílico, referência Suvinil, Coral ou Metalatex ou equivalente​ (m2)
QTD
CONSULTÓRIO - PAREDES | 11,58*3,2 | 37.06 | 37.06
SALA DE PREPARO - PAREDES | 21*3,2 | 67.2 | 67.2
CONSULTÓRIO - FORRO | 8,18 | 8.18 | 8.18
SALA DE PREPARO - FORRO | 17,09 | 17.09 | 17.09
EXPURGO | 8,79 | 8.79 | 8.79
DESINFEC. QUÍMICA | 4,15 | 4.15 | 4.15
DML | 2,71 | 2.71 | 2.71
145.18
TOTAL DA MEMÓRIA DE CÁLCULO: 145,18
10.3. ​S010246​ Lixamento manual de parede com pintura PVA para nivelamento e preparo da superfície para recebimento de nova camada de tinta​ (m2)
QTD
CONSULTÓRIO - PAREDES | 11,58*3,2 | 37.06 | 37.06
SALA DE PREPARO - PAREDES | 21*3,2 | 67.2 | 67.2
CONSULTÓRIO - FORRO | 8,18 | 8.18 | 8.18
SALA DE PREPARO - FORRO | 17,09 | 17.09 | 17.09
EXPURGO | 8,79 | 8.79 | 8.79
DESINFEC. QUÍMICA | 4,15 | 4.15 | 4.15
DML | 2,71 | 2.71 | 2.71
145.18
TOTAL DA MEMÓRIA DE CÁLCULO: 145,18
11.3. ​I36792S​ Torneira metalica cromada de parede longa para lavatorio, com arejador, acionamento alavanca, 1/4 de volta​ (un)
QTD
DML | 1 | 1 | 1
DESINFEC. | 2 | 2 | 2
EXPURGO | 1 | 1 | 1
4
TOTAL DA MEMÓRIA DE CÁLCULO: 4,00
11.4. ​00036796​ TORNEIRA METALICA CROMADA DE MESA, PARA LAVATORIO, TEMPORIZADA PRESSAO FECHAMENTO AUTOMATICO, BICA BAIXA​ (UN)
QTD
CONSULTORIO | 1 | 1 | 1
1
TOTAL DA MEMÓRIA DE CÁLCULO: 1,00
12.2. ​100206​ TRANSPORTE HORIZONTAL COM JERICA DE 90 L, DE MASSA/ GRANEL (UNIDADE: M3XKM). AF_07/2019​ (M3XKM)
QTD
| 8,65*0,15 | 1.3 | 1.3
1.3
TOTAL DA MEMÓRIA DE CÁLCULO: 1,30

## COMPOSICOES
1.1.1. ​COM-33664081​ ADM. LOCAL​ (UN)
Mão de Obra com Encargos Complementares |  | FONTE | UNID | COEFICIENTE | PREÇO UNITÁRIO | TOTAL
90776 | ENCARREGADO GERAL COM ENCARGOS COMPLEMENTARES | SINAPI | H | 65 | 50.55 | 3285.75
90777 | ENGENHEIRO CIVIL DE OBRA JUNIOR COM ENCARGOS COMPLEMENTARES | SINAPI | H | 16 | 136.95 | 2191.2
|  |  |  | TOTAL Mão de Obra com Encargos Complementares: |  | 5476.95
|  |  |  | VALOR: |  | 5476.95
1.2.1. ​S020344​ Mobilização e desmobilização de conteiner locado para barracão de obra​ (und)
MATERIAIS |  |  | UNID | CONSUMO | VALOR UNITÁRIO | CUSTO UNITÁRIO
I071820 | MOBILIZAÇÃO E DESMOB. CONTEINER P/BARRACÃO DE OBRA |  | UN | 1 | 1766.67 | 1766.67
|  |  |  | TOTAL MATERIAIS: |  | 1766.67
|  |  |  | Custo Direto Total: |  | 1766.67
|  |  |  | VALOR: |  | 1766.67
1.2.2. ​S020356​ Aluguel mensal container para almoxarifado, incl. porta, 2 janelas, 1 pt iluminação, Isolamento térmico (teto), piso em comp. Naval pintado, cert. NR18, incl. laudo descontaminação.​ (ms)
MATERIAIS |  |  | UNID | CONSUMO | VALOR UNITÁRIO | CUSTO UNITÁRIO
I071707 | ALUGUEL MENSAL CONTAINER P/ ALMOX 6.00X2.40X2.40M |  | MS | 1 | 816.67 | 816.67
|  |  |  | TOTAL MATERIAIS: |  | 816.67
|  |  |  | Custo Direto Total: |  | 816.67
|  |  |  | VALOR: |  | 816.67
1.2.3. ​S020352​ Aluguel mensal container para escritório, dim. 6.00x2.40m, c/ banheiro (vaso+lavat+chuveiro e básc), incl. porta, 2 janelas, abert p/ ar cond., 2 pt iluminação, 2 tom. elét. e 1 tom.telef. Isolam.térmico(teto e paredes), piso em comp. Naval, cert. NR18, incl. laudo descontaminação.​ (ms)
MATERIAIS |  |  | UNID | CONSUMO | VALOR UNITÁRIO | CUSTO UNITÁRIO
I078133 | ALUGUEL CONTAINER ESCR+BANH 6X2.40X2.40M P+2J+1PT AR |  | MS | 1 | 1232.33 | 1232.33
|  |  |  | TOTAL MATERIAIS: |  | 1232.33
|  |  |  | Custo Direto Total: |  | 1232.33
|  |  |  | VALOR: |  | 1232.33
1.2.4. ​S020355​ Aluguel mensal container sanitário, incl porta, básc, 2 ptos luz, 1 pto aterram., 3vasos, 3lavatórios, calha mictório, 6 chuveiros (1 eletrico), torn.,registros, piso comp. Naval pintado, cert NR18 e laudo descontaminação​ (ms)
MATERIAIS |  |  | UNID | CONSUMO | VALOR UNITÁRIO | CUSTO UNITÁRIO
I072282 | ALUGUEL CONTAINER SANITARIO COLET 6X2.40X2.40M |  | MS | 1 | 1199.25 | 1199.25
|  |  |  | TOTAL MATERIAIS: |  | 1199.25
|  |  |  | Custo Direto Total: |  | 1199.25
|  |  |  | VALOR: |  | 1199.25
1.3.1. ​97064​ MONTAGEM E DESMONTAGEM DE ANDAIME TUBULAR TIPO "TORRE" (EXCLUSIVE ANDAIME E LIMPEZA). AF_03/2024​ (M)
Mão de Obra com Encargos Complementares |  | FONTE | UNID | COEFICIENTE | PREÇO UNITÁRIO | TOTAL
88278 | MONTADOR DE ESTRUTURAS METÁLICAS COM ENCARGOS COMPLEMENTARES | SINAPI | H | 0.6977 | 36.1 | 25.18
88316 | SERVENTE COM ENCARGOS COMPLEMENTARES | SINAPI | H | 0.1331 | 26.75 | 3.56
|  |  |  | TOTAL Mão de Obra com Encargos Complementares: |  | 28.74
Serviço |  | FONTE | UNID | COEFICIENTE | PREÇO UNITÁRIO | TOTAL
100251 | TRANSPORTE HORIZONTAL MANUAL, DE TUBO DE AÇO CARBONO LEVE OU MÉDIO, PRETO OU GALVANIZADO, COM DIÂMETRO MAIOR QUE 32 MM E MENOR OU IGUAL A 65 MM (UNIDADE: MXKM). AF_07/2019 | SINAPI | MXKM | 0.402 | 16.36 | 6.57
|  |  |  | TOTAL Serviço: |  | 6.57
|  |  |  | VALOR: |  | 35.31
1.3.2. ​00010527​ LOCACAO DE ANDAIME METALICO TUBULAR DE ENCAIXE, TIPO DE TORRE, CADA PAINEL COM LARGURA DE 1 ATE 1,5 M E ALTURA DE *1,00* M, INCLUINDO DIAGONAL, BARRAS DE LIGACAO, SAPATAS OU RODIZIOS E DEMAIS ITENS NECESSARIOS A MONTAGEM (NAO INCLUI INSTALACAO)​ (MXMES)
Equipamento |  | FONTE | UNID | COEFICIENTE | PREÇO UNITÁRIO | TOTAL
00010527 | LOCACAO DE ANDAIME METALICO TUBULAR DE ENCAIXE, TIPO DE TORRE, CADA PAINEL COM LARGURA DE 1 ATE 1,5 M E ALTURA DE *1,00* M, INCLUINDO DIAGONAL, BARRAS DE LIGACAO, SAPATAS OU RODIZIOS E DEMAIS ITENS NECESSARIOS A MONTAGEM (NAO INCLUI INSTALACAO) | SINAPI | MXMES | 1 | 26 | 26
|  |  |  | TOTAL Equipamento: |  | 26
|  |  |  | VALOR: |  | 26
1.3.3. ​96359​ PAREDE COM SISTEMA EM CHAPAS DE GESSO PARA DRYWALL, USO INTERNO, COM DUAS FACES SIMPLES E ESTRUTURA METÁLICA COM GUIAS SIMPLES PARA PAREDES COM ÁREA LÍQUIDA MAIOR OU IGUAL A 6 M2, COM VÃOS. AF_07/2023_PS​ (M2)
Material |  | FONTE | UNID | COEFICIENTE | PREÇO UNITÁRIO | TOTAL
00039431 | FITA DE PAPEL MICROPERFURADO, 50 X 150 MM, PARA TRATAMENTO DE JUNTAS DE CHAPA DE GESSO PARA DRYWALL | SINAPI | M | 2.5027 | 0.31 | 0.77
00039432 | FITA DE PAPEL REFORCADA COM LAMINA DE METAL PARA REFORCO DE CANTOS DE CHAPA DE GESSO PARA DRYWALL | SINAPI | M | 0.7925 | 2.76 | 2.18
00039434 | MASSA DE REJUNTE EM PO PARA DRYWALL, A BASE DE GESSO, SECAGEM RAPIDA, PARA TRATAMENTO DE JUNTAS DE CHAPA DE GESSO (NECESSITA ADICAO DE AGUA) | SINAPI | KG | 1.0978 | 3.46 | 3.79
00039435 | PARAFUSO DRY WALL, EM ACO FOSFATIZADO, CABECA TROMBETA E PONTA AGULHA (TA), COMPRIMENTO 25 MM | SINAPI | UN | 20.1868 | 0.1 | 2.01
00039443 | PARAFUSO DRY WALL, EM ACO ZINCADO, CABECA LENTILHA E PONTA BROCA (LB), LARGURA 4,2 MM, COMPRIMENTO 13 MM | SINAPI | UN | 0.5441 | 0.23 | 0.12
00039419 | PERFIL GUIA, FORMATO U, EM ACO ZINCADO, PARA ESTRUTURA PAREDE DRYWALL, E = 0,5 MM, 70 X 3000 MM (L X C) | SINAPI | M | 0.9117 | 5.51 | 5.02
00039422 | PERFIL MONTANTE, FORMATO C, EM ACO ZINCADO, PARA ESTRUTURA PAREDE DRYWALL, E = 0,5 MM, 70 X 3000 MM (L X C) | SINAPI | M | 2.9139 | 6.25 | 18.21
00037586 | PINO DE ACO COM ARRUELA CONICA, DIAMETRO ARRUELA = *23* MM E COMP HASTE = *27* MM (ACAO INDIRETA) | SINAPI | CENTO | 0.0296 | 41.21 | 1.21
00039413 | PLACA / CHAPA DE GESSO ACARTONADO, STANDARD (ST), COR BRANCA, E = 12,5 MM, 1200 X 2400 MM (L X C) | SINAPI | M2 | 2.106 | 19.97 | 42.05
|  |  |  | TOTAL Material: |  | 75.36
Mão de Obra com Encargos Complementares |  | FONTE | UNID | COEFICIENTE | PREÇO UNITÁRIO | TOTAL
88278 | MONTADOR DE ESTRUTURAS METÁLICAS COM ENCARGOS COMPLEMENTARES | SINAPI | H | 0.595 | 36.1 | 21.47
88316 | SERVENTE COM ENCARGOS COMPLEMENTARES | SINAPI | H | 0.195 | 26.75 | 5.21
|  |  |  | TOTAL Mão de Obra com Encargos Complementares: |  | 26.68
|  |  |  | VALOR: |  | 102.04
1.3.4. ​103689​ FORNECIMENTO E INSTALAÇÃO DE PLACA DE OBRA COM CHAPA GALVANIZADA E ESTRUTURA DE MADEIRA. AF_03/2022_PS​ (M2)
Material |  | FONTE | UNID | COEFICIENTE | PREÇO UNITÁRIO | TOTAL
00004813 | PLACA DE OBRA (PARA CONSTRUCAO CIVIL) EM CHAPA GALVANIZADA *N. 22*, ADESIVADA, DE *2,4 X 1,2* M (SEM POSTES PARA FIXACAO) | SINAPI | M2 | 1 | 525 | 525
00005065 | PREGO DE ACO POLIDO COM CABECA 10 X 10 (7/8 X 17) | SINAPI | KG | 0.0113 | 40.21 | 0.45
00005069 | PREGO DE ACO POLIDO COM CABECA 17 X 27 (2 1/2 X 11) | SINAPI | KG | 0.0132 | 21.54 | 0.28
00004509 | SARRAFO *2,5 X 10* CM EM PINUS, MISTA OU EQUIVALENTE DA REGIAO - BRUTA | SINAPI | M | 3.2083 | 4.07 | 13.05
|  |  |  | TOTAL Material: |  | 538.78
Mão de Obra com Encargos Complementares |  | FONTE | UNID | COEFICIENTE | PREÇO UNITÁRIO | TOTAL
88262 | CARPINTEIRO DE FORMAS COM ENCARGOS COMPLEMENTARES | SINAPI | H | 0.3729 | 35.82 | 13.35
88316 | SERVENTE COM ENCARGOS COMPLEMENTARES | SINAPI | H | 1.1186 | 26.75 | 29.92
|  |  |  | TOTAL Mão de Obra com Encargos Complementares: |  | 43.27
Serviço |  | FONTE | UNID | COEFICIENTE | PREÇO UNITÁRIO | TOTAL
102234 | PINTURA IMUNIZANTE PARA MADEIRA, 2 DEMÃOS. AF_01/2021 | SINAPI | M2 | 0.5 | 23.44 | 11.72
|  |  |  | TOTAL Serviço: |  | 11.72
|  |  |  | VALOR: |  | 593.77
2.1. ​97622​ DEMOLIÇÃO DE ALVENARIA DE BLOCO FURADO, DE FORMA MANUAL, SEM REAPROVEITAMENTO. AF_09/2023​ (M3)
Mão de Obra com Encargos Complementares |  | FONTE | UNID | COEFICIENTE | PREÇO UNITÁRIO | TOTAL
88309 | PEDREIRO COM ENCARGOS COMPLEMENTARES | SINAPI | H | 0.3541 | 32.3 | 11.43
88316 | SERVENTE COM ENCARGOS COMPLEMENTARES | SINAPI | H | 2.1957 | 26.75 | 58.73
|  |  |  | TOTAL Mão de Obra com Encargos Complementares: |  | 70.16
|  |  |  | VALOR: |  | 70.16
2.2. ​97641​ REMOÇÃO DE FORRO DE GESSO, DE FORMA MANUAL, SEM REAPROVEITAMENTO. AF_09/2023​ (M2)
Mão de Obra com Encargos Complementares |  | FONTE | UNID | COEFICIENTE | PREÇO UNITÁRIO | TOTAL
88269 | GESSEIRO COM ENCARGOS COMPLEMENTARES | SINAPI | H | 0.0336 | 25.8 | 0.86
88316 | SERVENTE COM ENCARGOS COMPLEMENTARES | SINAPI | H | 0.0951 | 26.75 | 2.54
|  |  |  | TOTAL Mão de Obra com Encargos Complementares: |  | 3.4
|  |  |  | VALOR: |  | 3.4
2.3. ​90447​ RASGO LINEAR MANUAL EM ALVENARIA, PARA ELETRODUTOS, DIÂMETROS MENORES OU IGUAIS A 40 MM. AF_09/2023​ (M)
Mão de Obra com Encargos Complementares |  | FONTE | UNID | COEFICIENTE | PREÇO UNITÁRIO | TOTAL
88247 | AUXILIAR DE ELETRICISTA COM ENCARGOS COMPLEMENTARES | SINAPI | H | 0.066 | 29.45 | 1.94
88264 | ELETRICISTA COM ENCARGOS COMPLEMENTARES | SINAPI | H | 0.2348 | 41.9 | 9.83
|  |  |  | TOTAL Mão de Obra com Encargos Complementares: |  | 11.77
|  |  |  | VALOR: |  | 11.77
2.4. ​S030304​ Índice de preço para remoção de entulho decorrente da execução de obras (Classe A CONAMA - NBR 10.004 - Classe II-B), incluindo aluguel da caçamba, carga, transporte e descarga em área licenciada​ (m3)
MÃO DE OBRA |  |  | UNID | CONSUMO | SALÁRIO HORA | CUSTO HORÁRIO
I010146 | SERVENTE (AUXILIAR DE OBRAS - SINDUSCON) |  | H | 0.63 | 19.68 | 12.39
|  |  |  | TOTAL MÃO DE OBRA: |  | 12.39
|  |  |  | Custo Horário da Execução: |  | 12.39
|  |  |  | Produção da Equipe: |  | 1
|  |  |  | Custo Unitário da Execução: |  | 12.39
MATERIAIS |  |  | UNID | CONSUMO | VALOR UNITÁRIO | CUSTO UNITÁRIO
I070114 | REMOCAO RESIDUOS CLASSE A CONAMA (CACAMBA) CLASSE II B (NBR10004) INCLUSIVE DESTINACAO FINAL |  | M3 | 1 | 80 | 80
|  |  |  | TOTAL MATERIAIS: |  | 80
|  |  |  | Custo Direto Total: |  | 92.39
|  |  |  | VALOR: |  | 92.39
3.1. ​96374​ INSTALAÇÃO DE REFORÇO DE MADEIRA EM PAREDE DRYWALL. AF_07/2023​ (M)
Material |  | FONTE | UNID | COEFICIENTE | PREÇO UNITÁRIO | TOTAL
00039443 | PARAFUSO DRY WALL, EM ACO ZINCADO, CABECA LENTILHA E PONTA BROCA (LB), LARGURA 4,2 MM, COMPRIMENTO 13 MM | SINAPI | UN | 7.6364 | 0.23 | 1.75
00003990 | TABUA APARELHADA *2,5 X 25* CM, EM MACARANDUBA/MASSARANDUBA, ANGELIM OU EQUIVALENTE DA REGIAO | SINAPI | M | 1.1 | 25.52 | 28.07
|  |  |  | TOTAL Material: |  | 29.82
Mão de Obra com Encargos Complementares |  | FONTE | UNID | COEFICIENTE | PREÇO UNITÁRIO | TOTAL
88278 | MONTADOR DE ESTRUTURAS METÁLICAS COM ENCARGOS COMPLEMENTARES | SINAPI | H | 0.082 | 36.1 | 2.96
88316 | SERVENTE COM ENCARGOS COMPLEMENTARES | SINAPI | H | 0.027 | 26.75 | 0.72
|  |  |  | TOTAL Mão de Obra com Encargos Complementares: |  | 3.68
|  |  |  | VALOR: |  | 33.5
3.2. ​104718​ PAREDE COM SISTEMA EM CHAPAS DE GESSO PARA DRYWALL, USO INTERNO, COM DUAS FACES SIMPLES E ESTRUTURA METÁLICA COM GUIAS SIMPLES PARA PAREDES COM ÁREA LÍQUIDA MENOR QUE 6 M2, COM VÃOS. AF_07/2023_PS​ (M2)
Material |  | FONTE | UNID | COEFICIENTE | PREÇO UNITÁRIO | TOTAL
00039431 | FITA DE PAPEL MICROPERFURADO, 50 X 150 MM, PARA TRATAMENTO DE JUNTAS DE CHAPA DE GESSO PARA DRYWALL | SINAPI | M | 2.5027 | 0.31 | 0.77
00039432 | FITA DE PAPEL REFORCADA COM LAMINA DE METAL PARA REFORCO DE CANTOS DE CHAPA DE GESSO PARA DRYWALL | SINAPI | M | 0.847 | 2.76 | 2.33
00039434 | MASSA DE REJUNTE EM PO PARA DRYWALL, A BASE DE GESSO, SECAGEM RAPIDA, PARA TRATAMENTO DE JUNTAS DE CHAPA DE GESSO (NECESSITA ADICAO DE AGUA) | SINAPI | KG | 1.0978 | 3.46 | 3.79
00039435 | PARAFUSO DRY WALL, EM ACO FOSFATIZADO, CABECA TROMBETA E PONTA AGULHA (TA), COMPRIMENTO 25 MM | SINAPI | UN | 20.1868 | 0.1 | 2.01
00039443 | PARAFUSO DRY WALL, EM ACO ZINCADO, CABECA LENTILHA E PONTA BROCA (LB), LARGURA 4,2 MM, COMPRIMENTO 13 MM | SINAPI | UN | 1.2755 | 0.23 | 0.29
00039419 | PERFIL GUIA, FORMATO U, EM ACO ZINCADO, PARA ESTRUTURA PAREDE DRYWALL, E = 0,5 MM, 70 X 3000 MM (L X C) | SINAPI | M | 1.0686 | 5.51 | 5.88
00039422 | PERFIL MONTANTE, FORMATO C, EM ACO ZINCADO, PARA ESTRUTURA PAREDE DRYWALL, E = 0,5 MM, 70 X 3000 MM (L X C) | SINAPI | M | 4.554 | 6.25 | 28.46
00037586 | PINO DE ACO COM ARRUELA CONICA, DIAMETRO ARRUELA = *23* MM E COMP HASTE = *27* MM (ACAO INDIRETA) | SINAPI | CENTO | 0.0347 | 41.21 | 1.42
00039413 | PLACA / CHAPA DE GESSO ACARTONADO, STANDARD (ST), COR BRANCA, E = 12,5 MM, 1200 X 2400 MM (L X C) | SINAPI | M2 | 2.106 | 19.97 | 42.05
|  |  |  | TOTAL Material: |  | 87
Mão de Obra com Encargos Complementares |  | FONTE | UNID | COEFICIENTE | PREÇO UNITÁRIO | TOTAL
88278 | MONTADOR DE ESTRUTURAS METÁLICAS COM ENCARGOS COMPLEMENTARES | SINAPI | H | 0.754 | 36.1 | 27.21
88316 | SERVENTE COM ENCARGOS COMPLEMENTARES | SINAPI | H | 0.247 | 26.75 | 6.6
|  |  |  | TOTAL Mão de Obra com Encargos Complementares: |  | 33.81
|  |  |  | VALOR: |  | 120.81
3.3. ​S03256​ Arestamento de vãos​ (m)
Encargos Complementares |  | FONTE | UNID | COEFICIENTE | PREÇO UNITÁRIO | TOTAL
S10550 | Encargos Complementares - Pedreiro | ORSE | h | 0.3 | 3.86 | 1.15
S10549 | Encargos Complementares - Servente | ORSE | h | 0.3 | 3.96 | 1.18
|  |  |  | TOTAL Encargos Complementares: |  | 2.33
Mão de Obra |  | FONTE | UNID | COEFICIENTE | PREÇO UNITÁRIO | TOTAL
I04750S | Pedreiro (horista) | ORSE | h | 0.3 | 20.44 | 6.13
I06111S | Servente de obras (horista) | ORSE | h | 0.3 | 14.58 | 4.37
|  |  |  | TOTAL Mão de Obra: |  | 10.5
Serviço |  | FONTE | UNID | COEFICIENTE | PREÇO UNITÁRIO | TOTAL
S03308 | Argamassa em volume - cimento, cal e areia traço t-5 (1:2:8) - 1 saco cimento 50 kg / 2 sacos cal 20 kg / 8 padiolas de areia dim 0.35 x 0.45 x 0.13 m - Confecção mecânica e transporte | ORSE | m3 | 0.006 | 594.12 | 3.56
|  |  |  | TOTAL Serviço: |  | 3.56
|  |  |  | VALOR: |  | 16.41
3.4. ​S01979​ Isolamento acústico c/ painel em lã de vidro e = 50mm (isover-santa marina ref psi - 30/50mm ou similar)​ (m2)
Material |  | FONTE | UNID | COEFICIENTE | PREÇO UNITÁRIO | TOTAL
I00025 | Painel lã de vidro e=50mm (isover-santa marina ref psi-30/50mm ou similar) - aplicado | ORSE | m2 | 1 | 69.27 | 69.27
|  |  |  | TOTAL Material: |  | 69.27
|  |  |  | VALOR: |  | 69.27
4.1.1. ​91926​ CABO DE COBRE FLEXÍVEL ISOLADO, 2,5 MM², ANTI-CHAMA 450/750 V, PARA CIRCUITOS TERMINAIS - FORNECIMENTO E INSTALAÇÃO. AF_03/2023​ (M)
Material |  | FONTE | UNID | COEFICIENTE | PREÇO UNITÁRIO | TOTAL
00001014 | CABO DE COBRE, FLEXIVEL, CLASSE 4 OU 5, ISOLACAO EM PVC/A, ANTICHAMA BWF-B, 1 CONDUTOR, 450/750 V, SECAO NOMINAL 2,5 MM2 | SINAPI | M | 1.2434 | 2.48 | 3.08
00021127 | FITA ISOLANTE ADESIVA ANTICHAMA, USO ATE 750 V, EM ROLO DE 19 MM X 5 M | SINAPI | UN | 0.0094 | 4.34 | 0.04
|  |  |  | TOTAL Material: |  | 3.12
Mão de Obra com Encargos Complementares |  | FONTE | UNID | COEFICIENTE | PREÇO UNITÁRIO | TOTAL
88247 | AUXILIAR DE ELETRICISTA COM ENCARGOS COMPLEMENTARES | SINAPI | H | 0.029 | 29.45 | 0.85
88264 | ELETRICISTA COM ENCARGOS COMPLEMENTARES | SINAPI | H | 0.029 | 41.9 | 1.21
|  |  |  | TOTAL Mão de Obra com Encargos Complementares: |  | 2.06
|  |  |  | VALOR: |  | 5.18
4.1.2. ​98295​ CABO ELETRÔNICO CATEGORIA 5E, INSTALADO EM EDIFICAÇÃO INSTITUCIONAL - FORNECIMENTO E INSTALAÇÃO. AF_08/2025​ (M)
Material |  | FONTE | UNID | COEFICIENTE | PREÇO UNITÁRIO | TOTAL
00039598 | CABO DE REDE, PAR TRANCADO U/UTP, 4 PARES, CATEGORIA 5E (CAT 5E), ISOLAMENTO PVC (LSZH) | SINAPI | M | 1.05 | 5.67 | 5.95
|  |  |  | TOTAL Material: |  | 5.95
Mão de Obra com Encargos Complementares |  | FONTE | UNID | COEFICIENTE | PREÇO UNITÁRIO | TOTAL
88247 | AUXILIAR DE ELETRICISTA COM ENCARGOS COMPLEMENTARES | SINAPI | H | 0.0070997 | 29.45 | 0.2
88264 | ELETRICISTA COM ENCARGOS COMPLEMENTARES | SINAPI | H | 0.0094663 | 41.9 | 0.39
|  |  |  | TOTAL Mão de Obra com Encargos Complementares: |  | 0.59
|  |  |  | VALOR: |  | 6.54
4.1.3. ​91928​ CABO DE COBRE FLEXÍVEL ISOLADO, 4 MM², ANTI-CHAMA 450/750 V, PARA CIRCUITOS TERMINAIS - FORNECIMENTO E INSTALAÇÃO. AF_03/2023​ (M)
Material |  | FONTE | UNID | COEFICIENTE | PREÇO UNITÁRIO | TOTAL
00000981 | CABO DE COBRE, FLEXIVEL, CLASSE 4 OU 5, ISOLACAO EM PVC/A, ANTICHAMA BWF-B, 1 CONDUTOR, 450/750 V, SECAO NOMINAL 4 MM2 | SINAPI | M | 1.2434 | 4.11 | 5.11
00021127 | FITA ISOLANTE ADESIVA ANTICHAMA, USO ATE 750 V, EM ROLO DE 19 MM X 5 M | SINAPI | UN | 0.0094 | 4.34 | 0.04
|  |  |  | TOTAL Material: |  | 5.15
Mão de Obra com Encargos Complementares |  | FONTE | UNID | COEFICIENTE | PREÇO UNITÁRIO | TOTAL
88247 | AUXILIAR DE ELETRICISTA COM ENCARGOS COMPLEMENTARES | SINAPI | H | 0.039 | 29.45 | 1.14
88264 | ELETRICISTA COM ENCARGOS COMPLEMENTARES | SINAPI | H | 0.039 | 41.9 | 1.63
|  |  |  | TOTAL Mão de Obra com Encargos Complementares: |  | 2.77
|  |  |  | VALOR: |  | 7.92
4.1.4. ​91940​ CAIXA RETANGULAR 4" X 2" MÉDIA (1,30 M DO PISO), PVC, INSTALADA EM PAREDE - FORNECIMENTO E INSTALAÇÃO. AF_03/2023​ (UN)
Material |  | FONTE | UNID | COEFICIENTE | PREÇO UNITÁRIO | TOTAL
00001872 | CAIXA DE PASSAGEM, EM PVC, DE 4" X 2", PARA ELETRODUTO FLEXIVEL CORRUGADO | SINAPI | UN | 1 | 2.56 | 2.56
|  |  |  | TOTAL Material: |  | 2.56
Mão de Obra com Encargos Complementares |  | FONTE | UNID | COEFICIENTE | PREÇO UNITÁRIO | TOTAL
88247 | AUXILIAR DE ELETRICISTA COM ENCARGOS COMPLEMENTARES | SINAPI | H | 0.291 | 29.45 | 8.56
88264 | ELETRICISTA COM ENCARGOS COMPLEMENTARES | SINAPI | H | 0.291 | 41.9 | 12.19
|  |  |  | TOTAL Mão de Obra com Encargos Complementares: |  | 20.75
Serviço |  | FONTE | UNID | COEFICIENTE | PREÇO UNITÁRIO | TOTAL
88629 | ARGAMASSA TRAÇO 1:3 (EM VOLUME DE CIMENTO E AREIA MÉDIA ÚMIDA), PREPARO MANUAL. AF_08/2019 | SINAPI | M3 | 0.0009 | 639.83 | 0.57
|  |  |  | TOTAL Serviço: |  | 0.57
|  |  |  | VALOR: |  | 23.88
4.1.5. ​91939​ CAIXA RETANGULAR 4" X 2" ALTA (2,00 M DO PISO), PVC, INSTALADA EM PAREDE - FORNECIMENTO E INSTALAÇÃO. AF_03/2023​ (UN)
Material |  | FONTE | UNID | COEFICIENTE | PREÇO UNITÁRIO | TOTAL
00001872 | CAIXA DE PASSAGEM, EM PVC, DE 4" X 2", PARA ELETRODUTO FLEXIVEL CORRUGADO | SINAPI | UN | 1 | 2.56 | 2.56
|  |  |  | TOTAL Material: |  | 2.56
Mão de Obra com Encargos Complementares |  | FONTE | UNID | COEFICIENTE | PREÇO UNITÁRIO | TOTAL
88247 | AUXILIAR DE ELETRICISTA COM ENCARGOS COMPLEMENTARES | SINAPI | H | 0.55 | 29.45 | 16.19
88264 | ELETRICISTA COM ENCARGOS COMPLEMENTARES | SINAPI | H | 0.55 | 41.9 | 23.04
|  |  |  | TOTAL Mão de Obra com Encargos Complementares: |  | 39.23
Serviço |  | FONTE | UNID | COEFICIENTE | PREÇO UNITÁRIO | TOTAL
88629 | ARGAMASSA TRAÇO 1:3 (EM VOLUME DE CIMENTO E AREIA MÉDIA ÚMIDA), PREPARO MANUAL. AF_08/2019 | SINAPI | M3 | 0.0009 | 639.83 | 0.57
|  |  |  | TOTAL Serviço: |  | 0.57
|  |  |  | VALOR: |  | 42.36
4.1.6. ​91941​ CAIXA RETANGULAR 4" X 2" BAIXA (0,30 M DO PISO), PVC, INSTALADA EM PAREDE - FORNECIMENTO E INSTALAÇÃO. AF_03/2023​ (UN)
Material |  | FONTE | UNID | COEFICIENTE | PREÇO UNITÁRIO | TOTAL
00001872 | CAIXA DE PASSAGEM, EM PVC, DE 4" X 2", PARA ELETRODUTO FLEXIVEL CORRUGADO | SINAPI | UN | 1 | 2.56 | 2.56
|  |  |  | TOTAL Material: |  | 2.56
Mão de Obra com Encargos Complementares |  | FONTE | UNID | COEFICIENTE | PREÇO UNITÁRIO | TOTAL
88247 | AUXILIAR DE ELETRICISTA COM ENCARGOS COMPLEMENTARES | SINAPI | H | 0.164 | 29.45 | 4.82
88264 | ELETRICISTA COM ENCARGOS COMPLEMENTARES | SINAPI | H | 0.164 | 41.9 | 6.87
|  |  |  | TOTAL Mão de Obra com Encargos Complementares: |  | 11.69
Serviço |  | FONTE | UNID | COEFICIENTE | PREÇO UNITÁRIO | TOTAL
88629 | ARGAMASSA TRAÇO 1:3 (EM VOLUME DE CIMENTO E AREIA MÉDIA ÚMIDA), PREPARO MANUAL. AF_08/2019 | SINAPI | M3 | 0.0009 | 639.83 | 0.57
|  |  |  | TOTAL Serviço: |  | 0.57
|  |  |  | VALOR: |  | 14.82
4.1.7. ​91944​ CAIXA RETANGULAR 4" X 4" BAIXA (0,30 M DO PISO), PVC, INSTALADA EM PAREDE - FORNECIMENTO E INSTALAÇÃO. AF_03/2023​ (UN)
Material |  | FONTE | UNID | COEFICIENTE | PREÇO UNITÁRIO | TOTAL
00001873 | CAIXA DE PASSAGEM, EM PVC, DE 4" X 4", PARA ELETRODUTO FLEXIVEL CORRUGADO | SINAPI | UN | 1 | 5.09 | 5.09
|  |  |  | TOTAL Material: |  | 5.09
Mão de Obra com Encargos Complementares |  | FONTE | UNID | COEFICIENTE | PREÇO UNITÁRIO | TOTAL
88247 | AUXILIAR DE ELETRICISTA COM ENCARGOS COMPLEMENTARES | SINAPI | H | 0.169 | 29.45 | 4.97
88264 | ELETRICISTA COM ENCARGOS COMPLEMENTARES | SINAPI | H | 0.169 | 41.9 | 7.08
|  |  |  | TOTAL Mão de Obra com Encargos Complementares: |  | 12.05
Serviço |  | FONTE | UNID | COEFICIENTE | PREÇO UNITÁRIO | TOTAL
88629 | ARGAMASSA TRAÇO 1:3 (EM VOLUME DE CIMENTO E AREIA MÉDIA ÚMIDA), PREPARO MANUAL. AF_08/2019 | SINAPI | M3 | 0.0012 | 639.83 | 0.76
|  |  |  | TOTAL Serviço: |  | 0.76
|  |  |  | VALOR: |  | 17.9
4.1.8. ​92023​ INTERRUPTOR SIMPLES (1 MÓDULO) COM 1 TOMADA DE EMBUTIR 2P+T 10 A, INCLUINDO SUPORTE E PLACA - FORNECIMENTO E INSTALAÇÃO. AF_03/2023​ (UN)
Serviço |  | FONTE | UNID | COEFICIENTE | PREÇO UNITÁRIO | TOTAL
92022 | INTERRUPTOR SIMPLES (1 MÓDULO) COM 1 TOMADA DE EMBUTIR 2P+T 10 A, SEM SUPORTE E SEM PLACA - FORNECIMENTO E INSTALAÇÃO. AF_03/2023 | SINAPI | UN | 1 | 52.73 | 52.73
91946 | SUPORTE PARAFUSADO COM PLACA DE ENCAIXE 4" X 2" MÉDIO (1,30 M DO PISO) PARA PONTO ELÉTRICO - FORNECIMENTO E INSTALAÇÃO. AF_03/2023 | SINAPI | UN | 1 | 14.56 | 14.56
|  |  |  | TOTAL Serviço: |  | 67.29
|  |  |  | VALOR: |  | 67.29
4.1.9. ​91967​ INTERRUPTOR SIMPLES (3 MÓDULOS), 10A/250V, INCLUINDO SUPORTE E PLACA - FORNECIMENTO E INSTALAÇÃO. AF_03/2023​ (UN)
Serviço |  | FONTE | UNID | COEFICIENTE | PREÇO UNITÁRIO | TOTAL
91966 | INTERRUPTOR SIMPLES (3 MÓDULOS), 10A/250V, SEM SUPORTE E SEM PLACA - FORNECIMENTO E INSTALAÇÃO. AF_03/2023 | SINAPI | UN | 1 | 66.15 | 66.15
91946 | SUPORTE PARAFUSADO COM PLACA DE ENCAIXE 4" X 2" MÉDIO (1,30 M DO PISO) PARA PONTO ELÉTRICO - FORNECIMENTO E INSTALAÇÃO. AF_03/2023 | SINAPI | UN | 1 | 14.56 | 14.56
|  |  |  | TOTAL Serviço: |  | 80.71
|  |  |  | VALOR: |  | 80.71
4.1.10. ​91959​ INTERRUPTOR SIMPLES (2 MÓDULOS), 10A/250V, INCLUINDO SUPORTE E PLACA - FORNECIMENTO E INSTALAÇÃO. AF_03/2023​ (UN)
Serviço |  | FONTE | UNID | COEFICIENTE | PREÇO UNITÁRIO | TOTAL
91958 | INTERRUPTOR SIMPLES (2 MÓDULOS), 10A/250V, SEM SUPORTE E SEM PLACA - FORNECIMENTO E INSTALAÇÃO. AF_03/2023 | SINAPI | UN | 1 | 45.57 | 45.57
91946 | SUPORTE PARAFUSADO COM PLACA DE ENCAIXE 4" X 2" MÉDIO (1,30 M DO PISO) PARA PONTO ELÉTRICO - FORNECIMENTO E INSTALAÇÃO. AF_03/2023 | SINAPI | UN | 1 | 14.56 | 14.56
|  |  |  | TOTAL Serviço: |  | 60.13
|  |  |  | VALOR: |  | 60.13
4.1.11. ​91953​ INTERRUPTOR SIMPLES (1 MÓDULO), 10A/250V, INCLUINDO SUPORTE E PLACA - FORNECIMENTO E INSTALAÇÃO. AF_03/2023​ (UN)
Serviço |  | FONTE | UNID | COEFICIENTE | PREÇO UNITÁRIO | TOTAL
91952 | INTERRUPTOR SIMPLES (1 MÓDULO), 10A/250V, SEM SUPORTE E SEM PLACA - FORNECIMENTO E INSTALAÇÃO. AF_03/2023 | SINAPI | UN | 1 | 25 | 25
91946 | SUPORTE PARAFUSADO COM PLACA DE ENCAIXE 4" X 2" MÉDIO (1,30 M DO PISO) PARA PONTO ELÉTRICO - FORNECIMENTO E INSTALAÇÃO. AF_03/2023 | SINAPI | UN | 1 | 14.56 | 14.56
|  |  |  | TOTAL Serviço: |  | 39.56
|  |  |  | VALOR: |  | 39.56
4.1.12. ​00007543​ TAMPA CEGA EM PVC PARA CONDULETE 4 X 2"​ (UN)
Material |  | FONTE | UNID | COEFICIENTE | PREÇO UNITÁRIO | TOTAL
00007543 | TAMPA CEGA EM PVC PARA CONDULETE 4 X 2" | SINAPI | UN | 1 | 5.77 | 5.77
|  |  |  | TOTAL Material: |  | 5.77
|  |  |  | VALOR: |  | 5.77
4.1.13. ​91997​ TOMADA MÉDIA DE EMBUTIR (1 MÓDULO), 2P+T 20 A, INCLUINDO SUPORTE E PLACA - FORNECIMENTO E INSTALAÇÃO. AF_03/2023​ (UN)
Serviço |  | FONTE | UNID | COEFICIENTE | PREÇO UNITÁRIO | TOTAL
91946 | SUPORTE PARAFUSADO COM PLACA DE ENCAIXE 4" X 2" MÉDIO (1,30 M DO PISO) PARA PONTO ELÉTRICO - FORNECIMENTO E INSTALAÇÃO. AF_03/2023 | SINAPI | UN | 1 | 14.56 | 14.56
91995 | TOMADA MÉDIA DE EMBUTIR (1 MÓDULO), 2P+T 20 A, SEM SUPORTE E SEM PLACA - FORNECIMENTO E INSTALAÇÃO. AF_03/2023 | SINAPI | UN | 1 | 34.91 | 34.91
|  |  |  | TOTAL Serviço: |  | 49.47
|  |  |  | VALOR: |  | 49.47
4.1.14. ​98307​ TOMADA DE REDE RJ45 - FORNECIMENTO E INSTALAÇÃO. AF_08/2025​ (UN)
Material |  | FONTE | UNID | COEFICIENTE | PREÇO UNITÁRIO | TOTAL
00038083 | TOMADA RJ45, 8 FIOS, CAT 5E, CONJUNTO MONTADO PARA EMBUTIR 4" X 2" (PLACA + SUPORTE + MODULO) | SINAPI | UN | 1 | 43.95 | 43.95
|  |  |  | TOTAL Material: |  | 43.95
Mão de Obra com Encargos Complementares |  | FONTE | UNID | COEFICIENTE | PREÇO UNITÁRIO | TOTAL
88247 | AUXILIAR DE ELETRICISTA COM ENCARGOS COMPLEMENTARES | SINAPI | H | 0.32379 | 29.45 | 9.53
88264 | ELETRICISTA COM ENCARGOS COMPLEMENTARES | SINAPI | H | 0.43172 | 41.9 | 18.08
|  |  |  | TOTAL Mão de Obra com Encargos Complementares: |  | 27.61
|  |  |  | VALOR: |  | 71.56
4.1.15. ​92004​ TOMADA MÉDIA DE EMBUTIR (2 MÓDULOS), 2P+T 10 A, INCLUINDO SUPORTE E PLACA - FORNECIMENTO E INSTALAÇÃO. AF_03/2023​ (UN)
Serviço |  | FONTE | UNID | COEFICIENTE | PREÇO UNITÁRIO | TOTAL
91946 | SUPORTE PARAFUSADO COM PLACA DE ENCAIXE 4" X 2" MÉDIO (1,30 M DO PISO) PARA PONTO ELÉTRICO - FORNECIMENTO E INSTALAÇÃO. AF_03/2023 | SINAPI | UN | 1 | 14.56 | 14.56
92002 | TOMADA MÉDIA DE EMBUTIR (2 MÓDULOS), 2P+T 10 A, SEM SUPORTE E SEM PLACA - FORNECIMENTO E INSTALAÇÃO. AF_03/2023 | SINAPI | UN | 1 | 60.02 | 60.02
|  |  |  | TOTAL Serviço: |  | 74.58
|  |  |  | VALOR: |  | 74.58
4.1.16. ​92000​ TOMADA BAIXA DE EMBUTIR (1 MÓDULO), 2P+T 10 A, INCLUINDO SUPORTE E PLACA - FORNECIMENTO E INSTALAÇÃO. AF_03/2023​ (UN)
Serviço |  | FONTE | UNID | COEFICIENTE | PREÇO UNITÁRIO | TOTAL
91946 | SUPORTE PARAFUSADO COM PLACA DE ENCAIXE 4" X 2" MÉDIO (1,30 M DO PISO) PARA PONTO ELÉTRICO - FORNECIMENTO E INSTALAÇÃO. AF_03/2023 | SINAPI | UN | 1 | 14.56 | 14.56
91998 | TOMADA BAIXA DE EMBUTIR (1 MÓDULO), 2P+T 10 A, SEM SUPORTE E SEM PLACA - FORNECIMENTO E INSTALAÇÃO. AF_03/2023 | SINAPI | UN | 1 | 26.86 | 26.86
|  |  |  | TOTAL Serviço: |  | 41.42
|  |  |  | VALOR: |  | 41.42
4.1.17. ​92005​ TOMADA MÉDIA DE EMBUTIR (2 MÓDULOS), 2P+T 20 A, INCLUINDO SUPORTE E PLACA - FORNECIMENTO E INSTALAÇÃO. AF_03/2023​ (UN)
Serviço |  | FONTE | UNID | COEFICIENTE | PREÇO UNITÁRIO | TOTAL
91946 | SUPORTE PARAFUSADO COM PLACA DE ENCAIXE 4" X 2" MÉDIO (1,30 M DO PISO) PARA PONTO ELÉTRICO - FORNECIMENTO E INSTALAÇÃO. AF_03/2023 | SINAPI | UN | 1 | 14.56 | 14.56
92003 | TOMADA MÉDIA DE EMBUTIR (2 MÓDULOS), 2P+T 20 A, SEM SUPORTE E SEM PLACA - FORNECIMENTO E INSTALAÇÃO. AF_03/2023 | SINAPI | UN | 1 | 65.4 | 65.4
|  |  |  | TOTAL Serviço: |  | 79.96
|  |  |  | VALOR: |  | 79.96
4.1.18. ​92019​ TOMADA BAIXA DE EMBUTIR (4 MÓDULOS), 2P+T 10 A, INCLUINDO SUPORTE E PLACA - FORNECIMENTO E INSTALAÇÃO. AF_03/2023​ (UN)
Serviço |  | FONTE | UNID | COEFICIENTE | PREÇO UNITÁRIO | TOTAL
91950 | SUPORTE PARAFUSADO COM PLACA DE ENCAIXE 4" X 4" MÉDIO (1,30 M DO PISO) PARA PONTO ELÉTRICO - FORNECIMENTO E INSTALAÇÃO. AF_03/2023 | SINAPI | UN | 1 | 21 | 21
92018 | TOMADA BAIXA DE EMBUTIR (4 MÓDULOS), 2P+T 10 A, SEM SUPORTE E SEM PLACA - FORNECIMENTO E INSTALAÇÃO. AF_03/2023 | SINAPI | UN | 1 | 94.8 | 94.8
|  |  |  | TOTAL Serviço: |  | 115.8
|  |  |  | VALOR: |  | 115.8
4.1.19. ​91836​ ELETRODUTO FLEXÍVEL CORRUGADO, PVC, DN 32 MM (1"), PARA CIRCUITOS TERMINAIS, INSTALADO EM FORRO - FORNECIMENTO E INSTALAÇÃO. AF_03/2023​ (M)
Material |  | FONTE | UNID | COEFICIENTE | PREÇO UNITÁRIO | TOTAL
00002690 | ELETRODUTO PVC FLEXIVEL CORRUGADO, COR AMARELA, DE 32 MM | SINAPI | M | 1.1 | 3.92 | 4.31
|  |  |  | TOTAL Material: |  | 4.31
Mão de Obra com Encargos Complementares |  | FONTE | UNID | COEFICIENTE | PREÇO UNITÁRIO | TOTAL
88247 | AUXILIAR DE ELETRICISTA COM ENCARGOS COMPLEMENTARES | SINAPI | H | 0.105 | 29.45 | 3.09
88264 | ELETRICISTA COM ENCARGOS COMPLEMENTARES | SINAPI | H | 0.105 | 41.9 | 4.39
|  |  |  | TOTAL Mão de Obra com Encargos Complementares: |  | 7.48
Serviço |  | FONTE | UNID | COEFICIENTE | PREÇO UNITÁRIO | TOTAL
91170 | FIXAÇÃO DE TUBOS HORIZONTAIS DE PVC ÁGUA, PVC ESGOTO, PVC ÁGUA PLUVIAL, CPVC, PPR, COBRE OU AÇO, DIÂMETROS MENORES OU IGUAIS A 40 MM, COM ABRAÇADEIRA METÁLICA RÍGIDA TIPO U PERFIL 1 1/4", FIXADA EM PERFILADO EM LAJE. AF_09/2023_PS | SINAPI | M | 1 | 10.93 | 10.93
|  |  |  | TOTAL Serviço: |  | 10.93
|  |  |  | VALOR: |  | 22.72
4.1.20. ​91854​ ELETRODUTO FLEXÍVEL CORRUGADO, PVC, DN 25 MM (3/4"), PARA CIRCUITOS TERMINAIS, INSTALADO EM PAREDE - FORNECIMENTO E INSTALAÇÃO. AF_03/2023​ (M)
Material |  | FONTE | UNID | COEFICIENTE | PREÇO UNITÁRIO | TOTAL
00002688 | ELETRODUTO PVC FLEXIVEL CORRUGADO, COR AMARELA, DE 25 MM | SINAPI | M | 1.017 | 2.29 | 2.32
|  |  |  | TOTAL Material: |  | 2.32
Mão de Obra com Encargos Complementares |  | FONTE | UNID | COEFICIENTE | PREÇO UNITÁRIO | TOTAL
88247 | AUXILIAR DE ELETRICISTA COM ENCARGOS COMPLEMENTARES | SINAPI | H | 0.134 | 29.45 | 3.94
88264 | ELETRICISTA COM ENCARGOS COMPLEMENTARES | SINAPI | H | 0.134 | 41.9 | 5.61
|  |  |  | TOTAL Mão de Obra com Encargos Complementares: |  | 9.55
|  |  |  | VALOR: |  | 11.87
4.1.21. ​91834​ ELETRODUTO FLEXÍVEL CORRUGADO, PVC, DN 25 MM (3/4"), PARA CIRCUITOS TERMINAIS, INSTALADO EM FORRO - FORNECIMENTO E INSTALAÇÃO. AF_03/2023​ (M)
Material |  | FONTE | UNID | COEFICIENTE | PREÇO UNITÁRIO | TOTAL
00002688 | ELETRODUTO PVC FLEXIVEL CORRUGADO, COR AMARELA, DE 25 MM | SINAPI | M | 1.1 | 2.29 | 2.51
|  |  |  | TOTAL Material: |  | 2.51
Mão de Obra com Encargos Complementares |  | FONTE | UNID | COEFICIENTE | PREÇO UNITÁRIO | TOTAL
88247 | AUXILIAR DE ELETRICISTA COM ENCARGOS COMPLEMENTARES | SINAPI | H | 0.091 | 29.45 | 2.67
88264 | ELETRICISTA COM ENCARGOS COMPLEMENTARES | SINAPI | H | 0.091 | 41.9 | 3.81
|  |  |  | TOTAL Mão de Obra com Encargos Complementares: |  | 6.48
Serviço |  | FONTE | UNID | COEFICIENTE | PREÇO UNITÁRIO | TOTAL
91170 | FIXAÇÃO DE TUBOS HORIZONTAIS DE PVC ÁGUA, PVC ESGOTO, PVC ÁGUA PLUVIAL, CPVC, PPR, COBRE OU AÇO, DIÂMETROS MENORES OU IGUAIS A 40 MM, COM ABRAÇADEIRA METÁLICA RÍGIDA TIPO U PERFIL 1 1/4", FIXADA EM PERFILADO EM LAJE. AF_09/2023_PS | SINAPI | M | 1 | 10.93 | 10.93
|  |  |  | TOTAL Serviço: |  | 10.93
|  |  |  | VALOR: |  | 19.92
4.1.22. ​COM-28431681​ LUMINARIA PAINEL PLAFON, DE EMBUTIR, SLIM, QUADRADA *30 X 30* CM, EM ALUMINIO ACABAMENTO BRANCO, COM ACRILICO, COM LAMPADAS LED 24W, BIVOLT - FORNECIMENTO E INSTALAÇÃO. AF_04/2026​ (UN)
Material |  | FONTE | UNID | COEFICIENTE | PREÇO UNITÁRIO | TOTAL
INS-01 | LUMINARIA PAINEL PLAFON, DE EMBUTIR, SLIM, QUADRADA *30 X 30* CM, EM ALUMINIO ACABAMENTO BRANCO, COM ACRILICO, COM LAMPADAS LED 24W, BIVOLT | PRÓPRIA | UN | 1 | 40 | 40
|  |  |  | TOTAL Material: |  | 40
Mão de Obra com Encargos Complementares |  | FONTE | UNID | COEFICIENTE | PREÇO UNITÁRIO | TOTAL
INS-11659327 | AUXILIAR DE ELETRICISTA COM ENCARGOS COMPLEMENTARES | PRÓPRIA | H | 0.20133 | 29.45 | 5.93
INS-12940977 | ELETRICISTA COM ENCARGOS COMPLEMENTARES | PRÓPRIA | H | 0.64425 | 41.9 | 26.99
|  |  |  | TOTAL Mão de Obra com Encargos Complementares: |  | 32.92
|  |  |  | VALOR: |  | 72.92
4.1.23. ​COM-08927706​ DISJUNTOR TERMOMAGNETICO PARA TRILHO DIN (IEC), MONOPOLAR, 16 A, PARA QUADRO DE DISTRIBUIÇÃO - FORNECIMENTO E INSTALAÇÃO. AF_04/2026​ (UN)
Material |  | FONTE | UNID | COEFICIENTE | PREÇO UNITÁRIO | TOTAL
INS-03890781 | DISJUNTOR TERMOMAGNETICO PARA TRILHO DIN (IEC), MONOPOLAR, 16A | PRÓPRIA | UN | 1 | 10 | 10
INS-04955065 | TERMINAL A COMPRESSAO EM COBRE ESTANHADO PARA CABO 2,5 MM2, 1 FURO E 1 COMPRESSAO, PARA PARAFUSO DE FIXACAO M5 | PRÓPRIA | UN | 2 | 1.14 | 2.28
|  |  |  | TOTAL Material: |  | 12.28
Mão de Obra com Encargos Complementares |  | FONTE | UNID | COEFICIENTE | PREÇO UNITÁRIO | TOTAL
INS-11659327 | AUXILIAR DE ELETRICISTA COM ENCARGOS COMPLEMENTARES | PRÓPRIA | H | 0.096042 | 29.45 | 2.83
INS-12940977 | ELETRICISTA COM ENCARGOS COMPLEMENTARES | PRÓPRIA | H | 0.38417 | 41.9 | 16.1
|  |  |  | TOTAL Mão de Obra com Encargos Complementares: |  | 18.93
|  |  |  | VALOR: |  | 31.21
4.1.24. ​COMP-96935387​ DIFERENCIAL RESIDUAL PARA TRILHO DIN (IEC), BIPOLAR, 16 A, PARA QUADRO DE DISTRIBUIÇÃO - FORNECIMENTO E INSTALAÇÃO. AF_04/2026​ (UN)
Material |  | FONTE | UNID | COEFICIENTE | PREÇO UNITÁRIO | TOTAL
INS-84978964 | DIFERENCIAL RESIDUAL PARA TRILHO DIN (IEC), BIPOLAR, 16A | PRÓPRIA | UN | 1 | 80 | 80
INS-04955065 | TERMINAL A COMPRESSAO EM COBRE ESTANHADO PARA CABO 2,5 MM2, 1 FURO E 1 COMPRESSAO, PARA PARAFUSO DE FIXACAO M5 | PRÓPRIA | UN | 4 | 1.14 | 4.56
|  |  |  | TOTAL Material: |  | 84.56
Mão de Obra com Encargos Complementares |  | FONTE | UNID | COEFICIENTE | PREÇO UNITÁRIO | TOTAL
INS-11659327 | AUXILIAR DE ELETRICISTA COM ENCARGOS COMPLEMENTARES | PRÓPRIA | H | 0.096042 | 29.45 | 2.83
INS-12940977 | ELETRICISTA COM ENCARGOS COMPLEMENTARES | PRÓPRIA | H | 0.38417 | 41.9 | 16.1
|  |  |  | TOTAL Mão de Obra com Encargos Complementares: |  | 18.93
|  |  |  | VALOR: |  | 103.49
4.1.25. ​COMP-57069667​ DIFERENCIAL RESIDUAL PARA TRILHO DIN (IEC), BIPOLAR, 25 A, PARA QUADRO DE DISTRIBUIÇÃO - FORNECIMENTO E INSTALAÇÃO. AF_04/2026​ (UN)
Material |  | FONTE | UNID | COEFICIENTE | PREÇO UNITÁRIO | TOTAL
INS-43096808 | DIFERENCIAL RESIDUAL PARA TRILHO DIN (IEC), BIPOLAR, 25 A | PRÓPRIA | UN | 1 | 80 | 80
INS-04955065 | TERMINAL A COMPRESSAO EM COBRE ESTANHADO PARA CABO 2,5 MM2, 1 FURO E 1 COMPRESSAO, PARA PARAFUSO DE FIXACAO M5 | PRÓPRIA | UN | 4 | 1.14 | 4.56
|  |  |  | TOTAL Material: |  | 84.56
Mão de Obra com Encargos Complementares |  | FONTE | UNID | COEFICIENTE | PREÇO UNITÁRIO | TOTAL
INS-11659327 | AUXILIAR DE ELETRICISTA COM ENCARGOS COMPLEMENTARES | PRÓPRIA | H | 0.096042 | 29.45 | 2.83
INS-12940977 | ELETRICISTA COM ENCARGOS COMPLEMENTARES | PRÓPRIA | H | 0.38417 | 41.9 | 16.1
|  |  |  | TOTAL Mão de Obra com Encargos Complementares: |  | 18.93
|  |  |  | VALOR: |  | 103.49
4.2.1.1. ​89357​ TUBO, PVC, SOLDÁVEL, DE 32MM, INSTALADO EM RAMAL OU SUB-RAMAL DE ÁGUA - FORNECIMENTO E INSTALAÇÃO. AF_06/2022​ (M)
Material |  | FONTE | UNID | COEFICIENTE | PREÇO UNITÁRIO | TOTAL
00038383 | LIXA D'AGUA EM FOLHA, COR PRETA, GRAO 100 | SINAPI | UN | 0.1056 | 2.16 | 0.22
00009869 | TUBO PVC, SOLDAVEL, DE 32 MM, AGUA FRIA (NBR-5648) | SINAPI | M | 1.0493 | 12.65 | 13.27
|  |  |  | TOTAL Material: |  | 13.49
Mão de Obra com Encargos Complementares |  | FONTE | UNID | COEFICIENTE | PREÇO UNITÁRIO | TOTAL
88248 | AUXILIAR DE ENCANADOR OU BOMBEIRO HIDRÁULICO COM ENCARGOS COMPLEMENTARES | SINAPI | H | 0.453 | 28.4 | 12.86
88267 | ENCANADOR OU BOMBEIRO HIDRÁULICO COM ENCARGOS COMPLEMENTARES | SINAPI | H | 0.453 | 30.88 | 13.98
|  |  |  | TOTAL Mão de Obra com Encargos Complementares: |  | 26.84
|  |  |  | VALOR: |  | 40.33
4.2.1.2. ​89356​ TUBO, PVC, SOLDÁVEL, DE 25MM, INSTALADO EM RAMAL OU SUB-RAMAL DE ÁGUA - FORNECIMENTO E INSTALAÇÃO. AF_06/2022​ (M)
Material |  | FONTE | UNID | COEFICIENTE | PREÇO UNITÁRIO | TOTAL
00038383 | LIXA D'AGUA EM FOLHA, COR PRETA, GRAO 100 | SINAPI | UN | 0.0886 | 2.16 | 0.19
00009868 | TUBO PVC, SOLDAVEL, DE 25 MM, AGUA FRIA (NBR-5648) | SINAPI | M | 1.0493 | 5.86 | 6.14
|  |  |  | TOTAL Material: |  | 6.33
Mão de Obra com Encargos Complementares |  | FONTE | UNID | COEFICIENTE | PREÇO UNITÁRIO | TOTAL
88248 | AUXILIAR DE ENCANADOR OU BOMBEIRO HIDRÁULICO COM ENCARGOS COMPLEMENTARES | SINAPI | H | 0.38 | 28.4 | 10.79
88267 | ENCANADOR OU BOMBEIRO HIDRÁULICO COM ENCARGOS COMPLEMENTARES | SINAPI | H | 0.38 | 30.88 | 11.73
|  |  |  | TOTAL Mão de Obra com Encargos Complementares: |  | 22.52
|  |  |  | VALOR: |  | 28.85
4.2.1.3. ​94691​ TÊ DE REDUÇÃO, PVC, SOLDÁVEL, DN 32 MM X 25 MM, INSTALADO EM RESERVAÇÃO PREDIAL DE ÁGUA - FORNECIMENTO E INSTALAÇÃO. AF_04/2024​ (UN)
Material |  | FONTE | UNID | COEFICIENTE | PREÇO UNITÁRIO | TOTAL
00000122 | ADESIVO PLASTICO PARA PVC, FRASCO COM *850* GR | SINAPI | UN | 0.0124 | 74.79 | 0.92
00038383 | LIXA D'AGUA EM FOLHA, COR PRETA, GRAO 100 | SINAPI | UN | 0.0116 | 2.16 | 0.02
00020083 | SOLUCAO PREPARADORA / LIMPADORA PARA PVC, FRASCO COM 1000 CM3 | SINAPI | UN | 0.0143 | 84.73 | 1.21
00007136 | TE DE REDUCAO, PVC, SOLDAVEL, 90 GRAUS, 32 MM X 25 MM, PARA AGUA FRIA PREDIAL | SINAPI | UN | 1 | 9.43 | 9.43
|  |  |  | TOTAL Material: |  | 11.58
Mão de Obra com Encargos Complementares |  | FONTE | UNID | COEFICIENTE | PREÇO UNITÁRIO | TOTAL
88248 | AUXILIAR DE ENCANADOR OU BOMBEIRO HIDRÁULICO COM ENCARGOS COMPLEMENTARES | SINAPI | H | 0.0924 | 28.4 | 2.62
88267 | ENCANADOR OU BOMBEIRO HIDRÁULICO COM ENCARGOS COMPLEMENTARES | SINAPI | H | 0.0924 | 30.88 | 2.85
|  |  |  | TOTAL Mão de Obra com Encargos Complementares: |  | 5.47
|  |  |  | VALOR: |  | 17.05
4.2.1.4. ​89617​ TE, PVC, SOLDÁVEL, DN 25MM, INSTALADO EM PRUMADA DE ÁGUA - FORNECIMENTO E INSTALAÇÃO. AF_06/2022​ (UN)
Material |  | FONTE | UNID | COEFICIENTE | PREÇO UNITÁRIO | TOTAL
00000122 | ADESIVO PLASTICO PARA PVC, FRASCO COM *850* GR | SINAPI | UN | 0.0106 | 74.79 | 0.79
00038383 | LIXA D'AGUA EM FOLHA, COR PRETA, GRAO 100 | SINAPI | UN | 0.0162 | 2.16 | 0.03
00020083 | SOLUCAO PREPARADORA / LIMPADORA PARA PVC, FRASCO COM 1000 CM3 | SINAPI | UN | 0.012 | 84.73 | 1.01
00007139 | TE SOLDAVEL, PVC, 90 GRAUS, 25 MM, PARA AGUA FRIA PREDIAL (NBR 5648) | SINAPI | UN | 1 | 1.7 | 1.7
|  |  |  | TOTAL Material: |  | 3.53
Mão de Obra com Encargos Complementares |  | FONTE | UNID | COEFICIENTE | PREÇO UNITÁRIO | TOTAL
88248 | AUXILIAR DE ENCANADOR OU BOMBEIRO HIDRÁULICO COM ENCARGOS COMPLEMENTARES | SINAPI | H | 0.0941 | 28.4 | 2.67
88267 | ENCANADOR OU BOMBEIRO HIDRÁULICO COM ENCARGOS COMPLEMENTARES | SINAPI | H | 0.0941 | 30.88 | 2.9
|  |  |  | TOTAL Mão de Obra com Encargos Complementares: |  | 5.57
|  |  |  | VALOR: |  | 9.1
4.2.1.5. ​103957​ BUCHA DE REDUÇÃO, CURTA, PVC, SOLDÁVEL, DN 32 X 25 MM, INSTALADO EM PRUMADA DE ÁGUA - FORNECIMENTO E INSTALAÇÃO. AF_06/2022​ (UN)
Material |  | FONTE | UNID | COEFICIENTE | PREÇO UNITÁRIO | TOTAL
00000122 | ADESIVO PLASTICO PARA PVC, FRASCO COM *850* GR | SINAPI | UN | 0.0082 | 74.79 | 0.61
00000829 | BUCHA DE REDUCAO DE PVC, SOLDAVEL, CURTA, COM 32 X 25 MM, PARA AGUA FRIA PREDIAL | SINAPI | UN | 1 | 1.35 | 1.35
00038383 | LIXA D'AGUA EM FOLHA, COR PRETA, GRAO 100 | SINAPI | UN | 0.012 | 2.16 | 0.02
00020083 | SOLUCAO PREPARADORA / LIMPADORA PARA PVC, FRASCO COM 1000 CM3 | SINAPI | UN | 0.0095 | 84.73 | 0.8
|  |  |  | TOTAL Material: |  | 2.78
Mão de Obra com Encargos Complementares |  | FONTE | UNID | COEFICIENTE | PREÇO UNITÁRIO | TOTAL
88248 | AUXILIAR DE ENCANADOR OU BOMBEIRO HIDRÁULICO COM ENCARGOS COMPLEMENTARES | SINAPI | H | 0.0524 | 28.4 | 1.48
88267 | ENCANADOR OU BOMBEIRO HIDRÁULICO COM ENCARGOS COMPLEMENTARES | SINAPI | H | 0.0524 | 30.88 | 1.61
|  |  |  | TOTAL Mão de Obra com Encargos Complementares: |  | 3.09
|  |  |  | VALOR: |  | 5.87
4.2.1.6. ​89987​ REGISTRO DE GAVETA BRUTO, LATÃO, ROSCÁVEL, 3/4", COM ACABAMENTO E CANOPLA CROMADOS - FORNECIMENTO E INSTALAÇÃO. AF_08/2021​ (UN)
Material |  | FONTE | UNID | COEFICIENTE | PREÇO UNITÁRIO | TOTAL
00003148 | FITA VEDA ROSCA, EM PTFE, ROLO DE 18 MM X 50 M (L X C) | SINAPI | UN | 0.0106 | 19.29 | 0.2
00006005 | REGISTRO GAVETA COM ACABAMENTO E CANOPLA CROMADOS, SIMPLES, BITOLA 3/4" | SINAPI | UN | 1 | 114 | 114
|  |  |  | TOTAL Material: |  | 114.2
Mão de Obra com Encargos Complementares |  | FONTE | UNID | COEFICIENTE | PREÇO UNITÁRIO | TOTAL
88248 | AUXILIAR DE ENCANADOR OU BOMBEIRO HIDRÁULICO COM ENCARGOS COMPLEMENTARES | SINAPI | H | 0.2212 | 28.4 | 6.28
88267 | ENCANADOR OU BOMBEIRO HIDRÁULICO COM ENCARGOS COMPLEMENTARES | SINAPI | H | 0.2212 | 30.88 | 6.83
|  |  |  | TOTAL Mão de Obra com Encargos Complementares: |  | 13.11
|  |  |  | VALOR: |  | 127.31
4.2.1.7. ​89429​ ADAPTADOR CURTO COM BOLSA E ROSCA PARA REGISTRO, PVC, SOLDÁVEL, DN 25MM X 3/4, INSTALADO EM RAMAL DE DISTRIBUIÇÃO DE ÁGUA - FORNECIMENTO E INSTALAÇÃO. AF_06/2022​ (UN)
Material |  | FONTE | UNID | COEFICIENTE | PREÇO UNITÁRIO | TOTAL
00000065 | ADAPTADOR PVC SOLDAVEL CURTO COM BOLSA E ROSCA, 25 MM X 3/4", PARA AGUA FRIA | SINAPI | UN | 1 | 1.26 | 1.26
00000122 | ADESIVO PLASTICO PARA PVC, FRASCO COM *850* GR | SINAPI | UN | 0.0059 | 74.79 | 0.44
00038383 | LIXA D'AGUA EM FOLHA, COR PRETA, GRAO 100 | SINAPI | UN | 0.0281 | 2.16 | 0.06
00020083 | SOLUCAO PREPARADORA / LIMPADORA PARA PVC, FRASCO COM 1000 CM3 | SINAPI | UN | 0.007 | 84.73 | 0.59
|  |  |  | TOTAL Material: |  | 2.35
Mão de Obra com Encargos Complementares |  | FONTE | UNID | COEFICIENTE | PREÇO UNITÁRIO | TOTAL
88248 | AUXILIAR DE ENCANADOR OU BOMBEIRO HIDRÁULICO COM ENCARGOS COMPLEMENTARES | SINAPI | H | 0.0844 | 28.4 | 2.39
88267 | ENCANADOR OU BOMBEIRO HIDRÁULICO COM ENCARGOS COMPLEMENTARES | SINAPI | H | 0.0844 | 30.88 | 2.6
|  |  |  | TOTAL Mão de Obra com Encargos Complementares: |  | 4.99
|  |  |  | VALOR: |  | 7.34
4.2.1.8. ​89385​ LUVA SOLDÁVEL E COM ROSCA, PVC, SOLDÁVEL, DN 25MM X 3/4, INSTALADO EM RAMAL OU SUB-RAMAL DE ÁGUA - FORNECIMENTO E INSTALAÇÃO. AF_06/2022​ (UN)
Material |  | FONTE | UNID | COEFICIENTE | PREÇO UNITÁRIO | TOTAL
00000122 | ADESIVO PLASTICO PARA PVC, FRASCO COM *850* GR | SINAPI | UN | 0.0059 | 74.79 | 0.44
00038383 | LIXA D'AGUA EM FOLHA, COR PRETA, GRAO 100 | SINAPI | UN | 0.0315 | 2.16 | 0.06
00003906 | LUVA SOLDAVEL COM ROSCA, PVC, 25 MM X 3/4", PARA AGUA FRIA PREDIAL | SINAPI | UN | 1 | 2.14 | 2.14
00020083 | SOLUCAO PREPARADORA / LIMPADORA PARA PVC, FRASCO COM 1000 CM3 | SINAPI | UN | 0.007 | 84.73 | 0.59
|  |  |  | TOTAL Material: |  | 3.23
Mão de Obra com Encargos Complementares |  | FONTE | UNID | COEFICIENTE | PREÇO UNITÁRIO | TOTAL
88248 | AUXILIAR DE ENCANADOR OU BOMBEIRO HIDRÁULICO COM ENCARGOS COMPLEMENTARES | SINAPI | H | 0.0944 | 28.4 | 2.68
88267 | ENCANADOR OU BOMBEIRO HIDRÁULICO COM ENCARGOS COMPLEMENTARES | SINAPI | H | 0.0944 | 30.88 | 2.91
|  |  |  | TOTAL Mão de Obra com Encargos Complementares: |  | 5.59
|  |  |  | VALOR: |  | 8.82
4.2.1.9. ​90373​ JOELHO 90 GRAUS COM BUCHA DE LATÃO, PVC, SOLDÁVEL, DN 25MM, X 1/2 INSTALADO EM RAMAL OU SUB-RAMAL DE ÁGUA - FORNECIMENTO E INSTALAÇÃO. AF_06/2022​ (UN)
Material |  | FONTE | UNID | COEFICIENTE | PREÇO UNITÁRIO | TOTAL
00000122 | ADESIVO PLASTICO PARA PVC, FRASCO COM *850* GR | SINAPI | UN | 0.0059 | 74.79 | 0.44
00020147 | JOELHO PVC, SOLDAVEL, COM BUCHA DE LATAO, 90 GRAUS, 25 MM X 1/2", PARA AGUA FRIA PREDIAL | SINAPI | UN | 1 | 7.56 | 7.56
00038383 | LIXA D'AGUA EM FOLHA, COR PRETA, GRAO 100 | SINAPI | UN | 0.0315 | 2.16 | 0.06
00020083 | SOLUCAO PREPARADORA / LIMPADORA PARA PVC, FRASCO COM 1000 CM3 | SINAPI | UN | 0.007 | 84.73 | 0.59
|  |  |  | TOTAL Material: |  | 8.65
Mão de Obra com Encargos Complementares |  | FONTE | UNID | COEFICIENTE | PREÇO UNITÁRIO | TOTAL
88248 | AUXILIAR DE ENCANADOR OU BOMBEIRO HIDRÁULICO COM ENCARGOS COMPLEMENTARES | SINAPI | H | 0.1312 | 28.4 | 3.72
88267 | ENCANADOR OU BOMBEIRO HIDRÁULICO COM ENCARGOS COMPLEMENTARES | SINAPI | H | 0.1312 | 30.88 | 4.05
|  |  |  | TOTAL Mão de Obra com Encargos Complementares: |  | 7.77
|  |  |  | VALOR: |  | 16.42
4.2.1.10. ​89408​ JOELHO 90 GRAUS, PVC, SOLDÁVEL, DN 25MM, INSTALADO EM RAMAL DE DISTRIBUIÇÃO DE ÁGUA - FORNECIMENTO E INSTALAÇÃO. AF_06/2022​ (UN)
Material |  | FONTE | UNID | COEFICIENTE | PREÇO UNITÁRIO | TOTAL
00000122 | ADESIVO PLASTICO PARA PVC, FRASCO COM *850* GR | SINAPI | UN | 0.0071 | 74.79 | 0.53
00003529 | JOELHO PVC, SOLDAVEL, 90 GRAUS, 25 MM, COR MARROM, PARA AGUA FRIA PREDIAL | SINAPI | UN | 1 | 1.03 | 1.03
00038383 | LIXA D'AGUA EM FOLHA, COR PRETA, GRAO 100 | SINAPI | UN | 0.0302 | 2.16 | 0.06
00020083 | SOLUCAO PREPARADORA / LIMPADORA PARA PVC, FRASCO COM 1000 CM3 | SINAPI | UN | 0.008 | 84.73 | 0.67
|  |  |  | TOTAL Material: |  | 2.29
Mão de Obra com Encargos Complementares |  | FONTE | UNID | COEFICIENTE | PREÇO UNITÁRIO | TOTAL
88248 | AUXILIAR DE ENCANADOR OU BOMBEIRO HIDRÁULICO COM ENCARGOS COMPLEMENTARES | SINAPI | H | 0.1359 | 28.4 | 3.85
88267 | ENCANADOR OU BOMBEIRO HIDRÁULICO COM ENCARGOS COMPLEMENTARES | SINAPI | H | 0.1359 | 30.88 | 4.19
|  |  |  | TOTAL Mão de Obra com Encargos Complementares: |  | 8.04
|  |  |  | VALOR: |  | 10.33
4.2.1.11. ​89378​ LUVA, PVC, SOLDÁVEL, DN 25MM, INSTALADO EM RAMAL OU SUB-RAMAL DE ÁGUA - FORNECIMENTO E INSTALAÇÃO. AF_06/2022​ (UN)
Material |  | FONTE | UNID | COEFICIENTE | PREÇO UNITÁRIO | TOTAL
00000122 | ADESIVO PLASTICO PARA PVC, FRASCO COM *850* GR | SINAPI | UN | 0.0071 | 74.79 | 0.53
00038383 | LIXA D'AGUA EM FOLHA, COR PRETA, GRAO 100 | SINAPI | UN | 0.0338 | 2.16 | 0.07
00003904 | LUVA PVC SOLDAVEL, 25 MM, PARA AGUA FRIA PREDIAL | SINAPI | UN | 1 | 1.16 | 1.16
00020083 | SOLUCAO PREPARADORA / LIMPADORA PARA PVC, FRASCO COM 1000 CM3 | SINAPI | UN | 0.008 | 84.73 | 0.67
|  |  |  | TOTAL Material: |  | 2.43
Mão de Obra com Encargos Complementares |  | FONTE | UNID | COEFICIENTE | PREÇO UNITÁRIO | TOTAL
88248 | AUXILIAR DE ENCANADOR OU BOMBEIRO HIDRÁULICO COM ENCARGOS COMPLEMENTARES | SINAPI | H | 0.1013 | 28.4 | 2.87
88267 | ENCANADOR OU BOMBEIRO HIDRÁULICO COM ENCARGOS COMPLEMENTARES | SINAPI | H | 0.1013 | 30.88 | 3.12
|  |  |  | TOTAL Mão de Obra com Encargos Complementares: |  | 5.99
|  |  |  | VALOR: |  | 8.42
4.2.1.12. ​89386​ LUVA, PVC, SOLDÁVEL, DN 32MM, INSTALADO EM RAMAL OU SUB-RAMAL DE ÁGUA - FORNECIMENTO E INSTALAÇÃO. AF_06/2022​ (UN)
Material |  | FONTE | UNID | COEFICIENTE | PREÇO UNITÁRIO | TOTAL
00000122 | ADESIVO PLASTICO PARA PVC, FRASCO COM *850* GR | SINAPI | UN | 0.0094 | 74.79 | 0.7
00038383 | LIXA D'AGUA EM FOLHA, COR PRETA, GRAO 100 | SINAPI | UN | 0.0403 | 2.16 | 0.08
00003903 | LUVA PVC SOLDAVEL, 32 MM, PARA AGUA FRIA PREDIAL | SINAPI | UN | 1 | 2.82 | 2.82
00020083 | SOLUCAO PREPARADORA / LIMPADORA PARA PVC, FRASCO COM 1000 CM3 | SINAPI | UN | 0.011 | 84.73 | 0.93
|  |  |  | TOTAL Material: |  | 4.53
Mão de Obra com Encargos Complementares |  | FONTE | UNID | COEFICIENTE | PREÇO UNITÁRIO | TOTAL
88248 | AUXILIAR DE ENCANADOR OU BOMBEIRO HIDRÁULICO COM ENCARGOS COMPLEMENTARES | SINAPI | H | 0.1208 | 28.4 | 3.43
88267 | ENCANADOR OU BOMBEIRO HIDRÁULICO COM ENCARGOS COMPLEMENTARES | SINAPI | H | 0.1208 | 30.88 | 3.73
|  |  |  | TOTAL Mão de Obra com Encargos Complementares: |  | 7.16
|  |  |  | VALOR: |  | 11.69
4.2.1.13. ​104006​ TÊ DE REDUÇÃO, PVC, SOLDÁVEL, DN 50MM X 25MM, INSTALADO EM RAMAL DE DISTRIBUIÇÃO DE ÁGUA - FORNECIMENTO E INSTALAÇÃO. AF_06/2022​ (UN)
Material |  | FONTE | UNID | COEFICIENTE | PREÇO UNITÁRIO | TOTAL
00000122 | ADESIVO PLASTICO PARA PVC, FRASCO COM *850* GR | SINAPI | UN | 0.0176 | 74.79 | 1.31
00038383 | LIXA D'AGUA EM FOLHA, COR PRETA, GRAO 100 | SINAPI | UN | 0.0661 | 2.16 | 0.14
00020083 | SOLUCAO PREPARADORA / LIMPADORA PARA PVC, FRASCO COM 1000 CM3 | SINAPI | UN | 0.0225 | 84.73 | 1.9
00007129 | TE DE REDUCAO, PVC, SOLDAVEL, 90 GRAUS, 50 MM X 25 MM, PARA AGUA FRIA PREDIAL | SINAPI | UN | 1 | 14.36 | 14.36
|  |  |  | TOTAL Material: |  | 17.71
Mão de Obra com Encargos Complementares |  | FONTE | UNID | COEFICIENTE | PREÇO UNITÁRIO | TOTAL
88248 | AUXILIAR DE ENCANADOR OU BOMBEIRO HIDRÁULICO COM ENCARGOS COMPLEMENTARES | SINAPI | H | 0.2311 | 28.4 | 6.56
88267 | ENCANADOR OU BOMBEIRO HIDRÁULICO COM ENCARGOS COMPLEMENTARES | SINAPI | H | 0.2311 | 30.88 | 7.13
|  |  |  | TOTAL Mão de Obra com Encargos Complementares: |  | 13.69
|  |  |  | VALOR: |  | 31.4
4.2.1.14. ​103995​ LUVA, PVC, SOLDÁVEL, DN 50MM, INSTALADO EM RAMAL DE DISTRIBUIÇÃO DE ÁGUA - FORNECIMENTO E INSTALAÇÃO. AF_06/2022​ (UN)
Material |  | FONTE | UNID | COEFICIENTE | PREÇO UNITÁRIO | TOTAL
00000122 | ADESIVO PLASTICO PARA PVC, FRASCO COM *850* GR | SINAPI | UN | 0.0165 | 74.79 | 1.23
00038383 | LIXA D'AGUA EM FOLHA, COR PRETA, GRAO 100 | SINAPI | UN | 0.051 | 2.16 | 0.11
00003863 | LUVA PVC SOLDAVEL, 50 MM, PARA AGUA FRIA PREDIAL | SINAPI | UN | 1 | 6.16 | 6.16
00020083 | SOLUCAO PREPARADORA / LIMPADORA PARA PVC, FRASCO COM 1000 CM3 | SINAPI | UN | 0.022 | 84.73 | 1.86
|  |  |  | TOTAL Material: |  | 9.36
Mão de Obra com Encargos Complementares |  | FONTE | UNID | COEFICIENTE | PREÇO UNITÁRIO | TOTAL
88248 | AUXILIAR DE ENCANADOR OU BOMBEIRO HIDRÁULICO COM ENCARGOS COMPLEMENTARES | SINAPI | H | 0.153 | 28.4 | 4.34
88267 | ENCANADOR OU BOMBEIRO HIDRÁULICO COM ENCARGOS COMPLEMENTARES | SINAPI | H | 0.153 | 30.88 | 4.72
|  |  |  | TOTAL Mão de Obra com Encargos Complementares: |  | 9.06
|  |  |  | VALOR: |  | 18.42
4.2.1.15. ​89379​ LUVA DE CORRER, PVC, SOLDÁVEL, DN 25MM, INSTALADO EM RAMAL OU SUB-RAMAL DE ÁGUA - FORNECIMENTO E INSTALAÇÃO. AF_12/2014​ (UN)
Material |  | FONTE | UNID | COEFICIENTE | PREÇO UNITÁRIO | TOTAL
00000122 | ADESIVO PLASTICO PARA PVC, FRASCO COM *850* GR | SINAPI | UN | 0.0071 | 74.79 | 0.53
00038383 | LIXA D'AGUA EM FOLHA, COR PRETA, GRAO 100 | SINAPI | UN | 0.0338 | 2.16 | 0.07
00003873 | LUVA DE CORRER PARA TUBO SOLDAVEL, PVC, 25 MM, PARA AGUA FRIA PREDIAL | SINAPI | UN | 1 | 17.41 | 17.41
00020083 | SOLUCAO PREPARADORA / LIMPADORA PARA PVC, FRASCO COM 1000 CM3 | SINAPI | UN | 0.008 | 84.73 | 0.67
|  |  |  | TOTAL Material: |  | 18.68
Mão de Obra com Encargos Complementares |  | FONTE | UNID | COEFICIENTE | PREÇO UNITÁRIO | TOTAL
88248 | AUXILIAR DE ENCANADOR OU BOMBEIRO HIDRÁULICO COM ENCARGOS COMPLEMENTARES | SINAPI | H | 0.1013 | 28.4 | 2.87
88267 | ENCANADOR OU BOMBEIRO HIDRÁULICO COM ENCARGOS COMPLEMENTARES | SINAPI | H | 0.1013 | 30.88 | 3.12
|  |  |  | TOTAL Mão de Obra com Encargos Complementares: |  | 5.99
|  |  |  | VALOR: |  | 24.67
4.2.1.16. ​89432​ LUVA DE CORRER, PVC, SOLDÁVEL, DN 32MM, INSTALADO EM RAMAL DE DISTRIBUIÇÃO DE ÁGUA FORNECIMENTO E INSTALAÇÃO. AF_06/2022​ (UN)
Material |  | FONTE | UNID | COEFICIENTE | PREÇO UNITÁRIO | TOTAL
00000122 | ADESIVO PLASTICO PARA PVC, FRASCO COM *850* GR | SINAPI | UN | 0.0094 | 74.79 | 0.7
00038383 | LIXA D'AGUA EM FOLHA, COR PRETA, GRAO 100 | SINAPI | UN | 0.036 | 2.16 | 0.07
00038021 | LUVA DE CORRER PARA TUBO SOLDAVEL, PVC, 32 MM, PARA AGUA FRIA PREDIAL | SINAPI | UN | 1 | 30.92 | 30.92
00020083 | SOLUCAO PREPARADORA / LIMPADORA PARA PVC, FRASCO COM 1000 CM3 | SINAPI | UN | 0.011 | 84.73 | 0.93
|  |  |  | TOTAL Material: |  | 32.62
Mão de Obra com Encargos Complementares |  | FONTE | UNID | COEFICIENTE | PREÇO UNITÁRIO | TOTAL
88248 | AUXILIAR DE ENCANADOR OU BOMBEIRO HIDRÁULICO COM ENCARGOS COMPLEMENTARES | SINAPI | H | 0.1081 | 28.4 | 3.07
88267 | ENCANADOR OU BOMBEIRO HIDRÁULICO COM ENCARGOS COMPLEMENTARES | SINAPI | H | 0.1081 | 30.88 | 3.33
|  |  |  | TOTAL Mão de Obra com Encargos Complementares: |  | 6.4
|  |  |  | VALOR: |  | 39.02
4.2.2.1. ​89641​ JOELHO 90 GRAUS, CPVC, SOLDÁVEL, DN 22MM, INSTALADO EM RAMAL OU SUB-RAMAL DE ÁGUA - FORNECIMENTO E INSTALAÇÃO. AF_06/2022​ (UN)
Material |  | FONTE | UNID | COEFICIENTE | PREÇO UNITÁRIO | TOTAL
00021114 | ADESIVO PARA TUBOS CPVC, *75* G | SINAPI | UN | 0.08 | 38.35 | 3.06
00037956 | JOELHO CPVC, SOLDAVEL, 90 GRAUS, 22 MM, PARA AGUA QUENTE | SINAPI | UN | 1 | 5.73 | 5.73
|  |  |  | TOTAL Material: |  | 8.79
Mão de Obra com Encargos Complementares |  | FONTE | UNID | COEFICIENTE | PREÇO UNITÁRIO | TOTAL
88248 | AUXILIAR DE ENCANADOR OU BOMBEIRO HIDRÁULICO COM ENCARGOS COMPLEMENTARES | SINAPI | H | 0.1395 | 28.4 | 3.96
88267 | ENCANADOR OU BOMBEIRO HIDRÁULICO COM ENCARGOS COMPLEMENTARES | SINAPI | H | 0.1395 | 30.88 | 4.3
|  |  |  | TOTAL Mão de Obra com Encargos Complementares: |  | 8.26
|  |  |  | VALOR: |  | 17.05
4.2.2.2. ​89644​ JOELHO DE TRANSIÇÃO, 90 GRAUS, CPVC, SOLDÁVEL, DN 22MM X 1/2", INSTALADO EM RAMAL OU SUB-RAMAL DE ÁGUA - FORNECIMENTO E INSTALAÇÃO. AF_06/2022​ (UN)
Material |  | FONTE | UNID | COEFICIENTE | PREÇO UNITÁRIO | TOTAL
00021114 | ADESIVO PARA TUBOS CPVC, *75* G | SINAPI | UN | 0.0667 | 38.35 | 2.55
00038431 | JOELHO DE TRANSICAO, CPVC, SOLDAVEL, 90 GRAUS, 22 MM X 1/2", PARA AGUA QUENTE | SINAPI | UN | 1 | 19.9 | 19.9
|  |  |  | TOTAL Material: |  | 22.45
Mão de Obra com Encargos Complementares |  | FONTE | UNID | COEFICIENTE | PREÇO UNITÁRIO | TOTAL
88248 | AUXILIAR DE ENCANADOR OU BOMBEIRO HIDRÁULICO COM ENCARGOS COMPLEMENTARES | SINAPI | H | 0.1249 | 28.4 | 3.54
88267 | ENCANADOR OU BOMBEIRO HIDRÁULICO COM ENCARGOS COMPLEMENTARES | SINAPI | H | 0.1249 | 30.88 | 3.85
|  |  |  | TOTAL Mão de Obra com Encargos Complementares: |  | 7.39
|  |  |  | VALOR: |  | 29.84
4.2.2.3. ​89765​ TE, CPVC, SOLDÁVEL, DN 22MM, INSTALADO EM RAMAL DE DISTRIBUIÇÃO DE ÁGUA - FORNECIMENTO E INSTALAÇÃO. AF_06/2022​ (UN)
Material |  | FONTE | UNID | COEFICIENTE | PREÇO UNITÁRIO | TOTAL
00021114 | ADESIVO PARA TUBOS CPVC, *75* G | SINAPI | UN | 0.12 | 38.35 | 4.6
00038010 | TE CPVC, SOLDAVEL, 90 GRAUS, 22 MM, PARA AGUA QUENTE PREDIAL | SINAPI | UN | 1 | 6.46 | 6.46
|  |  |  | TOTAL Material: |  | 11.06
Mão de Obra com Encargos Complementares |  | FONTE | UNID | COEFICIENTE | PREÇO UNITÁRIO | TOTAL
88248 | AUXILIAR DE ENCANADOR OU BOMBEIRO HIDRÁULICO COM ENCARGOS COMPLEMENTARES | SINAPI | H | 0.1662 | 28.4 | 4.72
88267 | ENCANADOR OU BOMBEIRO HIDRÁULICO COM ENCARGOS COMPLEMENTARES | SINAPI | H | 0.1662 | 30.88 | 5.13
|  |  |  | TOTAL Mão de Obra com Encargos Complementares: |  | 9.85
|  |  |  | VALOR: |  | 20.91
4.2.2.4. ​89634​ TUBO, CPVC, SOLDÁVEL, DN 22MM, INSTALADO EM RAMAL OU SUB-RAMAL DE ÁGUA - FORNECIMENTO E INSTALAÇÃO. AF_06/2022​ (M)
Material |  | FONTE | UNID | COEFICIENTE | PREÇO UNITÁRIO | TOTAL
00021124 | TUBO CPVC, SOLDAVEL, 22 MM, AGUA QUENTE PREDIAL (NBR 15884) | SINAPI | M | 1.0493 | 25.03 | 26.26
|  |  |  | TOTAL Material: |  | 26.26
Mão de Obra com Encargos Complementares |  | FONTE | UNID | COEFICIENTE | PREÇO UNITÁRIO | TOTAL
88248 | AUXILIAR DE ENCANADOR OU BOMBEIRO HIDRÁULICO COM ENCARGOS COMPLEMENTARES | SINAPI | H | 0.3487 | 28.4 | 9.9
88267 | ENCANADOR OU BOMBEIRO HIDRÁULICO COM ENCARGOS COMPLEMENTARES | SINAPI | H | 0.3487 | 30.88 | 10.76
|  |  |  | TOTAL Mão de Obra com Encargos Complementares: |  | 20.66
|  |  |  | VALOR: |  | 46.92
4.2.2.5. ​89658​ LUVA, CPVC, SOLDÁVEL, DN 22MM, INSTALADO EM RAMAL OU SUB-RAMAL DE ÁGUA FORNECIMENTO E INSTALAÇÃO. AF_06/2022​ (UN)
Material |  | FONTE | UNID | COEFICIENTE | PREÇO UNITÁRIO | TOTAL
00021114 | ADESIVO PARA TUBOS CPVC, *75* G | SINAPI | UN | 0.08 | 38.35 | 3.06
00037974 | LUVA CPVC, SOLDAVEL, 22 MM, PARA AGUA QUENTE PREDIAL | SINAPI | UN | 1 | 3.18 | 3.18
|  |  |  | TOTAL Material: |  | 6.24
Mão de Obra com Encargos Complementares |  | FONTE | UNID | COEFICIENTE | PREÇO UNITÁRIO | TOTAL
88248 | AUXILIAR DE ENCANADOR OU BOMBEIRO HIDRÁULICO COM ENCARGOS COMPLEMENTARES | SINAPI | H | 0.093 | 28.4 | 2.64
88267 | ENCANADOR OU BOMBEIRO HIDRÁULICO COM ENCARGOS COMPLEMENTARES | SINAPI | H | 0.093 | 30.88 | 2.87
|  |  |  | TOTAL Mão de Obra com Encargos Complementares: |  | 5.51
|  |  |  | VALOR: |  | 11.75
4.2.3.1. ​89712​ TUBO PVC, SERIE NORMAL, ESGOTO PREDIAL, DN 50 MM, FORNECIDO E INSTALADO EM RAMAL DE DESCARGA OU RAMAL DE ESGOTO SANITÁRIO. AF_08/2022​ (M)
Material |  | FONTE | UNID | COEFICIENTE | PREÇO UNITÁRIO | TOTAL
00038383 | LIXA D'AGUA EM FOLHA, COR PRETA, GRAO 100 | SINAPI | UN | 0.0177 | 2.16 | 0.03
00009838 | TUBO PVC SERIE NORMAL, DN 50 MM, PARA ESGOTO PREDIAL (NBR 5688) | SINAPI | M | 1.0549 | 14.94 | 15.76
|  |  |  | TOTAL Material: |  | 15.79
Mão de Obra com Encargos Complementares |  | FONTE | UNID | COEFICIENTE | PREÇO UNITÁRIO | TOTAL
88248 | AUXILIAR DE ENCANADOR OU BOMBEIRO HIDRÁULICO COM ENCARGOS COMPLEMENTARES | SINAPI | H | 0.3182 | 28.4 | 9.03
88267 | ENCANADOR OU BOMBEIRO HIDRÁULICO COM ENCARGOS COMPLEMENTARES | SINAPI | H | 0.3182 | 30.88 | 9.82
|  |  |  | TOTAL Mão de Obra com Encargos Complementares: |  | 18.85
|  |  |  | VALOR: |  | 34.64
4.2.3.2. ​89732​ JOELHO 45 GRAUS, PVC, SERIE NORMAL, ESGOTO PREDIAL, DN 50 MM, JUNTA ELÁSTICA, FORNECIDO E INSTALADO EM RAMAL DE DESCARGA OU RAMAL DE ESGOTO SANITÁRIO. AF_08/2022​ (UN)
Material |  | FONTE | UNID | COEFICIENTE | PREÇO UNITÁRIO | TOTAL
00000296 | ANEL BORRACHA PARA TUBO ESGOTO PREDIAL, DN 50 MM (NBR 5688) | SINAPI | UN | 2 | 1.86 | 3.72
00003518 | JOELHO PVC, SOLDAVEL, PB, 45 GRAUS, DN 50 MM, PARA ESGOTO PREDIAL | SINAPI | UN | 1 | 5.27 | 5.27
00020078 | PASTA LUBRIFICANTE PARA TUBOS E CONEXOES COM JUNTA ELASTICA, EMBALAGEM DE *400* GR (USO EM PVC, ACO, POLIETILENO E OUTROS) | SINAPI | UN | 0.05 | 30.86 | 1.54
|  |  |  | TOTAL Material: |  | 10.53
Mão de Obra com Encargos Complementares |  | FONTE | UNID | COEFICIENTE | PREÇO UNITÁRIO | TOTAL
88248 | AUXILIAR DE ENCANADOR OU BOMBEIRO HIDRÁULICO COM ENCARGOS COMPLEMENTARES | SINAPI | H | 0.1379 | 28.4 | 3.91
88267 | ENCANADOR OU BOMBEIRO HIDRÁULICO COM ENCARGOS COMPLEMENTARES | SINAPI | H | 0.1379 | 30.88 | 4.25
|  |  |  | TOTAL Mão de Obra com Encargos Complementares: |  | 8.16
|  |  |  | VALOR: |  | 18.69
4.2.3.3. ​89731​ JOELHO 90 GRAUS, PVC, SERIE NORMAL, ESGOTO PREDIAL, DN 50 MM, JUNTA ELÁSTICA, FORNECIDO E INSTALADO EM RAMAL DE DESCARGA OU RAMAL DE ESGOTO SANITÁRIO. AF_08/2022​ (UN)
Material |  | FONTE | UNID | COEFICIENTE | PREÇO UNITÁRIO | TOTAL
00000296 | ANEL BORRACHA PARA TUBO ESGOTO PREDIAL, DN 50 MM (NBR 5688) | SINAPI | UN | 2 | 1.86 | 3.72
00003526 | JOELHO PVC, SOLDAVEL, PB, 90 GRAUS, DN 50 MM, PARA ESGOTO PREDIAL | SINAPI | UN | 1 | 4.25 | 4.25
00020078 | PASTA LUBRIFICANTE PARA TUBOS E CONEXOES COM JUNTA ELASTICA, EMBALAGEM DE *400* GR (USO EM PVC, ACO, POLIETILENO E OUTROS) | SINAPI | UN | 0.05 | 30.86 | 1.54
|  |  |  | TOTAL Material: |  | 9.51
Mão de Obra com Encargos Complementares |  | FONTE | UNID | COEFICIENTE | PREÇO UNITÁRIO | TOTAL
88248 | AUXILIAR DE ENCANADOR OU BOMBEIRO HIDRÁULICO COM ENCARGOS COMPLEMENTARES | SINAPI | H | 0.1379 | 28.4 | 3.91
88267 | ENCANADOR OU BOMBEIRO HIDRÁULICO COM ENCARGOS COMPLEMENTARES | SINAPI | H | 0.1379 | 30.88 | 4.25
|  |  |  | TOTAL Mão de Obra com Encargos Complementares: |  | 8.16
|  |  |  | VALOR: |  | 17.67
4.2.3.4. ​89753​ LUVA SIMPLES, PVC, SERIE NORMAL, ESGOTO PREDIAL, DN 50 MM, JUNTA ELÁSTICA, FORNECIDO E INSTALADO EM RAMAL DE DESCARGA OU RAMAL DE ESGOTO SANITÁRIO. AF_08/2022​ (UN)
Material |  | FONTE | UNID | COEFICIENTE | PREÇO UNITÁRIO | TOTAL
00000122 | ADESIVO PLASTICO PARA PVC, FRASCO COM *850* GR | SINAPI | UN | 0.0073 | 74.79 | 0.54
00038383 | LIXA D'AGUA EM FOLHA, COR PRETA, GRAO 100 | SINAPI | UN | 0.039 | 2.16 | 0.08
00003875 | LUVA SIMPLES, PVC, SOLDAVEL, DN 50 MM, SERIE NORMAL, PARA ESGOTO PREDIAL | SINAPI | UN | 1 | 4.59 | 4.59
00020083 | SOLUCAO PREPARADORA / LIMPADORA PARA PVC, FRASCO COM 1000 CM3 | SINAPI | UN | 0.011 | 84.73 | 0.93
|  |  |  | TOTAL Material: |  | 6.14
Mão de Obra com Encargos Complementares |  | FONTE | UNID | COEFICIENTE | PREÇO UNITÁRIO | TOTAL
88248 | AUXILIAR DE ENCANADOR OU BOMBEIRO HIDRÁULICO COM ENCARGOS COMPLEMENTARES | SINAPI | H | 0.0919 | 28.4 | 2.6
88267 | ENCANADOR OU BOMBEIRO HIDRÁULICO COM ENCARGOS COMPLEMENTARES | SINAPI | H | 0.0919 | 30.88 | 2.83
|  |  |  | TOTAL Mão de Obra com Encargos Complementares: |  | 5.43
|  |  |  | VALOR: |  | 11.57
4.2.3.5. ​00000296​ ANEL BORRACHA PARA TUBO ESGOTO PREDIAL, DN 50 MM (NBR 5688)​ (UN)
Material |  | FONTE | UNID | COEFICIENTE | PREÇO UNITÁRIO | TOTAL
00000296 | ANEL BORRACHA PARA TUBO ESGOTO PREDIAL, DN 50 MM (NBR 5688) | SINAPI | UN | 1 | 1.86 | 1.86
|  |  |  | TOTAL Material: |  | 1.86
|  |  |  | VALOR: |  | 1.86
4.2.3.6. ​89754​ LUVA DE CORRER, PVC, SERIE NORMAL, ESGOTO PREDIAL, DN 50 MM, JUNTA ELÁSTICA, FORNECIDO E INSTALADO EM RAMAL DE DESCARGA OU RAMAL DE ESGOTO SANITÁRIO. AF_08/2022​ (UN)
Material |  | FONTE | UNID | COEFICIENTE | PREÇO UNITÁRIO | TOTAL
00000296 | ANEL BORRACHA PARA TUBO ESGOTO PREDIAL, DN 50 MM (NBR 5688) | SINAPI | UN | 2 | 1.86 | 3.72
00003848 | LUVA DE CORRER, PVC, DN 50 MM, PARA ESGOTO PREDIAL | SINAPI | UN | 1 | 15.63 | 15.63
00020078 | PASTA LUBRIFICANTE PARA TUBOS E CONEXOES COM JUNTA ELASTICA, EMBALAGEM DE *400* GR (USO EM PVC, ACO, POLIETILENO E OUTROS) | SINAPI | UN | 0.05 | 30.86 | 1.54
|  |  |  | TOTAL Material: |  | 20.89
Mão de Obra com Encargos Complementares |  | FONTE | UNID | COEFICIENTE | PREÇO UNITÁRIO | TOTAL
88248 | AUXILIAR DE ENCANADOR OU BOMBEIRO HIDRÁULICO COM ENCARGOS COMPLEMENTARES | SINAPI | H | 0.0919 | 28.4 | 2.6
88267 | ENCANADOR OU BOMBEIRO HIDRÁULICO COM ENCARGOS COMPLEMENTARES | SINAPI | H | 0.0919 | 30.88 | 2.83
|  |  |  | TOTAL Mão de Obra com Encargos Complementares: |  | 5.43
|  |  |  | VALOR: |  | 26.32
4.3.1. ​S14057​ Caixa de passagem polar para ar condicionado Split​ (un)
Encargos Complementares |  | FONTE | UNID | COEFICIENTE | PREÇO UNITÁRIO | TOTAL
S10549 | Encargos Complementares - Servente | ORSE | h | 0.5 | 3.96 | 1.98
|  |  |  | TOTAL Encargos Complementares: |  | 1.98
Material |  | FONTE | UNID | COEFICIENTE | PREÇO UNITÁRIO | TOTAL
I00119S | Adesivo plastico para pvc, bisnaga com 75 gr | ORSE | un | 0.02 | 8 | 0.16
|  |  |  | TOTAL Material: |  | 0.16
Mão de Obra |  | FONTE | UNID | COEFICIENTE | PREÇO UNITÁRIO | TOTAL
I06111S | Servente de obras (horista) | ORSE | h | 0.5 | 14.58 | 7.29
|  |  |  | TOTAL Mão de Obra: |  | 7.29
Serviço |  | FONTE | UNID | COEFICIENTE | PREÇO UNITÁRIO | TOTAL
S04996 | Argamassa cimento e areia traço t-8 (1:8) - 1 saco cimento 50 kg / 8 padiolas de areia dim 0.35 x 0.45 x 0.13 m - Confecção mecânica e transporte | ORSE | m3 | 0.0007 | 357.52 | 0.25
S97622S | Demolição de alvenaria de bloco furado, de forma manual, sem reaproveitamento. af_09/2023 | ORSE | m3 | 0.0043 | 57.47 | 0.24
I12184 | Caixa de passagem polar para ar condicionado Split | ORSE | un | 1 | 46.8 | 46.8
|  |  |  | TOTAL Serviço: |  | 47.29
|  |  |  | VALOR: |  | 56.72
4.3.2. ​COM-86673521​ FORNECIMENTO E INSTALAÇÃO DE DIFUSOR COM CAIXA PLENUM E DUTO FLEXÍVEL​ (UN)
Material |  | FONTE | UNID | COEFICIENTE | PREÇO UNITÁRIO | TOTAL
S12613 | BARRA ROSCADA BICROMATIZADA O 1/4" X 3000 MM | ORSE | UN | 1 | 46.73 | 46.73
INS-21084548 | CAIXA PLENUM P/DIFUSOR QUADRADO 4 VIAS TAM 3 COLARINHO 6 150 MM | Hucam-Ufes | UN | 1 | 243.06 | 243.06
INS-26833731 | DIFUSOR DE AR 4 VIAS MEDINDO APROXIMADAMENTE 400 X 400 | Hucam-Ufes | UN | 1 | 720 | 720
INS-65062227 | DUTO FLEXÍVEL ALUM. 200MM - 10M + LUVA + FITA + LUVA REDUÇÃO | Hucam-Ufes | UN | 2 | 402.99 | 805.98
|  |  |  | TOTAL Material: |  | 1815.77
Mão de Obra |  | FONTE | UNID | COEFICIENTE | PREÇO UNITÁRIO | TOTAL
01975 | MÃO DE OBRA DE MONTADOR A (MONTAGEM DE ESTRUTURAS METÁLICAS), INCLUSIVE ENCARGOS SOCIAIS | EMOP | H | 2.3 | 31.7 | 72.91
01999 | MÃO DE OBRA DE SERVENTE DA CONSTRUÇÃO CIVIL, INCLUSIVE ENCARGOS SOCIAIS | EMOP | H | 2.3 | 21.3 | 48.99
|  |  |  | TOTAL Mão de Obra: |  | 121.9
|  |  |  | VALOR: |  | 1937.67
4.3.3. ​104316​ TUBO, PVC, SOLDÁVEL, DE 32MM, INSTALADO EM DRENO DE AR CONDICIONADO - FORNECIMENTO E INSTALAÇÃO. AF_08/2022​ (M)
Material |  | FONTE | UNID | COEFICIENTE | PREÇO UNITÁRIO | TOTAL
00038383 | LIXA D'AGUA EM FOLHA, COR PRETA, GRAO 100 | SINAPI | UN | 0.0152 | 2.16 | 0.03
00009869 | TUBO PVC, SOLDAVEL, DE 32 MM, AGUA FRIA (NBR-5648) | SINAPI | M | 1.0549 | 12.65 | 13.34
|  |  |  | TOTAL Material: |  | 13.37
Mão de Obra com Encargos Complementares |  | FONTE | UNID | COEFICIENTE | PREÇO UNITÁRIO | TOTAL
88248 | AUXILIAR DE ENCANADOR OU BOMBEIRO HIDRÁULICO COM ENCARGOS COMPLEMENTARES | SINAPI | H | 0.2728 | 28.4 | 7.74
88267 | ENCANADOR OU BOMBEIRO HIDRÁULICO COM ENCARGOS COMPLEMENTARES | SINAPI | H | 0.2728 | 30.88 | 8.42
|  |  |  | TOTAL Mão de Obra com Encargos Complementares: |  | 16.16
|  |  |  | VALOR: |  | 29.53
4.3.4. ​104320​ JOELHO 45 GRAUS, PVC, SOLDÁVEL, DN 32 MM, INSTALADO EM DRENO DE AR CONDICIONADO - FORNECIMENTO E INSTALAÇÃO. AF_08/2022​ (UN)
Material |  | FONTE | UNID | COEFICIENTE | PREÇO UNITÁRIO | TOTAL
00000122 | ADESIVO PLASTICO PARA PVC, FRASCO COM *850* GR | SINAPI | UN | 0.0094 | 74.79 | 0.7
00003501 | JOELHO, PVC SOLDAVEL, 45 GRAUS, 32 MM, COR MARROM, PARA AGUA FRIA PREDIAL | SINAPI | UN | 1 | 5.84 | 5.84
00038383 | LIXA D'AGUA EM FOLHA, COR PRETA, GRAO 100 | SINAPI | UN | 0.0066 | 2.16 | 0.01
00020083 | SOLUCAO PREPARADORA / LIMPADORA PARA PVC, FRASCO COM 1000 CM3 | SINAPI | UN | 0.011 | 84.73 | 0.93
|  |  |  | TOTAL Material: |  | 7.48
Mão de Obra com Encargos Complementares |  | FONTE | UNID | COEFICIENTE | PREÇO UNITÁRIO | TOTAL
88248 | AUXILIAR DE ENCANADOR OU BOMBEIRO HIDRÁULICO COM ENCARGOS COMPLEMENTARES | SINAPI | H | 0.1182 | 28.4 | 3.35
88267 | ENCANADOR OU BOMBEIRO HIDRÁULICO COM ENCARGOS COMPLEMENTARES | SINAPI | H | 0.1182 | 30.88 | 3.65
|  |  |  | TOTAL Mão de Obra com Encargos Complementares: |  | 7
|  |  |  | VALOR: |  | 14.48
4.3.5. ​89380​ LUVA DE REDUÇÃO, PVC, SOLDÁVEL, DN 32MM X 25MM, INSTALADO EM RAMAL OU SUB-RAMAL DE ÁGUA - FORNECIMENTO E INSTALAÇÃO. AF_06/2022​ (UN)
Material |  | FONTE | UNID | COEFICIENTE | PREÇO UNITÁRIO | TOTAL
00000122 | ADESIVO PLASTICO PARA PVC, FRASCO COM *850* GR | SINAPI | UN | 0.0082 | 74.79 | 0.61
00038383 | LIXA D'AGUA EM FOLHA, COR PRETA, GRAO 100 | SINAPI | UN | 0.0371 | 2.16 | 0.08
00003869 | LUVA DE REDUCAO SOLDAVEL, PVC, 32 MM X 25 MM, PARA AGUA FRIA PREDIAL | SINAPI | UN | 1 | 4.38 | 4.38
00020083 | SOLUCAO PREPARADORA / LIMPADORA PARA PVC, FRASCO COM 1000 CM3 | SINAPI | UN | 0.0095 | 84.73 | 0.8
|  |  |  | TOTAL Material: |  | 5.87
Mão de Obra com Encargos Complementares |  | FONTE | UNID | COEFICIENTE | PREÇO UNITÁRIO | TOTAL
88248 | AUXILIAR DE ENCANADOR OU BOMBEIRO HIDRÁULICO COM ENCARGOS COMPLEMENTARES | SINAPI | H | 0.1111 | 28.4 | 3.15
88267 | ENCANADOR OU BOMBEIRO HIDRÁULICO COM ENCARGOS COMPLEMENTARES | SINAPI | H | 0.1111 | 30.88 | 3.43
|  |  |  | TOTAL Mão de Obra com Encargos Complementares: |  | 6.58
|  |  |  | VALOR: |  | 12.45
4.3.6. ​104319​ JOELHO 90 GRAUS, PVC, SOLDÁVEL, DN 32 MM, INSTALADO EM DRENO DE AR CONDICIONADO - FORNECIMENTO E INSTALAÇÃO. AF_08/2022​ (UN)
Material |  | FONTE | UNID | COEFICIENTE | PREÇO UNITÁRIO | TOTAL
00000122 | ADESIVO PLASTICO PARA PVC, FRASCO COM *850* GR | SINAPI | UN | 0.0094 | 74.79 | 0.7
00003536 | JOELHO PVC, SOLDAVEL, 90 GRAUS, 32 MM, COR MARROM, PARA AGUA FRIA PREDIAL | SINAPI | UN | 1 | 3.42 | 3.42
00038383 | LIXA D'AGUA EM FOLHA, COR PRETA, GRAO 100 | SINAPI | UN | 0.0066 | 2.16 | 0.01
00020083 | SOLUCAO PREPARADORA / LIMPADORA PARA PVC, FRASCO COM 1000 CM3 | SINAPI | UN | 0.011 | 84.73 | 0.93
|  |  |  | TOTAL Material: |  | 5.06
Mão de Obra com Encargos Complementares |  | FONTE | UNID | COEFICIENTE | PREÇO UNITÁRIO | TOTAL
88248 | AUXILIAR DE ENCANADOR OU BOMBEIRO HIDRÁULICO COM ENCARGOS COMPLEMENTARES | SINAPI | H | 0.1182 | 28.4 | 3.35
88267 | ENCANADOR OU BOMBEIRO HIDRÁULICO COM ENCARGOS COMPLEMENTARES | SINAPI | H | 0.1182 | 30.88 | 3.65
|  |  |  | TOTAL Mão de Obra com Encargos Complementares: |  | 7
|  |  |  | VALOR: |  | 12.06
4.3.7. ​104324​ TE, PVC, SOLDÁVEL, DN 32 MM, INSTALADO EM DRENO DE AR CONDICIONADO - FORNECIMENTO E INSTALAÇÃO. AF_08/2022​ (UN)
Material |  | FONTE | UNID | COEFICIENTE | PREÇO UNITÁRIO | TOTAL
00000122 | ADESIVO PLASTICO PARA PVC, FRASCO COM *850* GR | SINAPI | UN | 0.0141 | 74.79 | 1.05
00038383 | LIXA D'AGUA EM FOLHA, COR PRETA, GRAO 100 | SINAPI | UN | 0.0099 | 2.16 | 0.02
00020083 | SOLUCAO PREPARADORA / LIMPADORA PARA PVC, FRASCO COM 1000 CM3 | SINAPI | UN | 0.0165 | 84.73 | 1.39
00007140 | TE SOLDAVEL, PVC, 90 GRAUS, 32 MM, PARA AGUA FRIA PREDIAL (NBR 5648) | SINAPI | UN | 1 | 5.32 | 5.32
|  |  |  | TOTAL Material: |  | 7.78
Mão de Obra com Encargos Complementares |  | FONTE | UNID | COEFICIENTE | PREÇO UNITÁRIO | TOTAL
88248 | AUXILIAR DE ENCANADOR OU BOMBEIRO HIDRÁULICO COM ENCARGOS COMPLEMENTARES | SINAPI | H | 0.1576 | 28.4 | 4.47
88267 | ENCANADOR OU BOMBEIRO HIDRÁULICO COM ENCARGOS COMPLEMENTARES | SINAPI | H | 0.1576 | 30.88 | 4.86
|  |  |  | TOTAL Mão de Obra com Encargos Complementares: |  | 9.33
|  |  |  | VALOR: |  | 17.11
4.3.8. ​89562​ LUVA DE REDUÇÃO, PVC, SOLDÁVEL, DN 40MM X 32MM, INSTALADO EM PRUMADA DE ÁGUA - FORNECIMENTO E INSTALAÇÃO. AF_06/2022​ (UN)
Material |  | FONTE | UNID | COEFICIENTE | PREÇO UNITÁRIO | TOTAL
00000122 | ADESIVO PLASTICO PARA PVC, FRASCO COM *850* GR | SINAPI | UN | 0.0106 | 74.79 | 0.79
00038383 | LIXA D'AGUA EM FOLHA, COR PRETA, GRAO 100 | SINAPI | UN | 0.0144 | 2.16 | 0.03
00003872 | LUVA DE REDUCAO SOLDAVEL, PVC, 40 MM X 32 MM, PARA AGUA FRIA PREDIAL | SINAPI | UN | 1 | 7.48 | 7.48
00020083 | SOLUCAO PREPARADORA / LIMPADORA PARA PVC, FRASCO COM 1000 CM3 | SINAPI | UN | 0.0125 | 84.73 | 1.05
|  |  |  | TOTAL Material: |  | 9.35
Mão de Obra com Encargos Complementares |  | FONTE | UNID | COEFICIENTE | PREÇO UNITÁRIO | TOTAL
88248 | AUXILIAR DE ENCANADOR OU BOMBEIRO HIDRÁULICO COM ENCARGOS COMPLEMENTARES | SINAPI | H | 0.0635 | 28.4 | 1.8
88267 | ENCANADOR OU BOMBEIRO HIDRÁULICO COM ENCARGOS COMPLEMENTARES | SINAPI | H | 0.0635 | 30.88 | 1.96
|  |  |  | TOTAL Mão de Obra com Encargos Complementares: |  | 3.76
|  |  |  | VALOR: |  | 13.11
4.4.1. ​INS-21264052​ Adequações em redes de gases - CAM​ (UN)
Serviço |  | FONTE | UNID | COEFICIENTE | PREÇO UNITÁRIO | TOTAL
INS-21264052 | Adequações em redes de gases - CAM | Hucam-Ufes | UN | 1 | 4362.5 | 4362.5
|  |  |  | TOTAL Serviço: |  | 4362.5
|  |  |  | VALOR: |  | 4362.5
5.1. ​S040813​ Impermeabilização de superfície com argamassa impemeabilizante, semiflexível bicomponente, 4 demãos , SIKA Top 107, VIAPLUS 1000 ou equivalente​ (m2)
MÃO DE OBRA |  |  | UNID | CONSUMO | SALÁRIO HORA | CUSTO HORÁRIO
I010139 | PEDREIRO (OFICIAL - SINDUSCON) |  | H | 0.7 | 26.03 | 18.22
I010146 | SERVENTE (AUXILIAR DE OBRAS - SINDUSCON) |  | H | 0.278 | 19.68 | 5.47
|  |  |  | TOTAL MÃO DE OBRA: |  | 23.69
|  |  |  | Custo Horário da Execução: |  | 23.69
|  |  |  | Produção da Equipe: |  | 1
|  |  |  | Custo Unitário da Execução: |  | 23.69
MATERIAIS |  |  | UNID | CONSUMO | VALOR UNITÁRIO | CUSTO UNITÁRIO
I024020 | SIKA TOP 107 |  | KG | 5 | 9.47 | 47.35
|  |  |  | TOTAL MATERIAIS: |  | 47.35
|  |  |  | Custo Direto Total: |  | 71.04
|  |  |  | VALOR: |  | 71.04
6.1. ​96114​ FORRO EM DRYWALL, PARA AMBIENTES COMERCIAIS, INCLUSIVE ESTRUTURA BIRECIONAL DE FIXAÇÃO. AF_08/2023_PS​ (M2)
Material |  | FONTE | UNID | COEFICIENTE | PREÇO UNITÁRIO | TOTAL
00043131 | ARAME GALVANIZADO 6 BWG, D = 5,16 MM (0,157 KG/M), OU 8 BWG, D = 4,19 MM (0,101 KG/M), OU 10 BWG, D = 3,40 MM (0,0713 KG/M) | SINAPI | KG | 0.037 | 26.49 | 0.98
00039432 | FITA DE PAPEL REFORCADA COM LAMINA DE METAL PARA REFORCO DE CANTOS DE CHAPA DE GESSO PARA DRYWALL | SINAPI | M | 1.4276 | 2.76 | 3.94
00039434 | MASSA DE REJUNTE EM PO PARA DRYWALL, A BASE DE GESSO, SECAGEM RAPIDA, PARA TRATAMENTO DE JUNTAS DE CHAPA DE GESSO (NECESSITA ADICAO DE AGUA) | SINAPI | KG | 0.6926 | 3.46 | 2.39
00039435 | PARAFUSO DRY WALL, EM ACO FOSFATIZADO, CABECA TROMBETA E PONTA AGULHA (TA), COMPRIMENTO 25 MM | SINAPI | UN | 9.6469 | 0.1 | 0.96
00039443 | PARAFUSO DRY WALL, EM ACO ZINCADO, CABECA LENTILHA E PONTA BROCA (LB), LARGURA 4,2 MM, COMPRIMENTO 13 MM | SINAPI | UN | 1.2267 | 0.23 | 0.28
00040547 | PARAFUSO ZINCADO, AUTOBROCANTE, FLANGEADO, 4,2 MM X 19 MM | SINAPI | CENTO | 0.0123 | 26.76 | 0.32
00039430 | PENDURAL OU PRESILHA REGULADORA, EM ACO GALVANIZADO, COM CORPO, MOLA E REBITE, PARA PERFIL TIPO CANALETA DE ESTRUTURA EM FORROS DRYWALL | SINAPI | UN | 1.2267 | 1.52 | 1.86
00039427 | PERFIL CANALETA, FORMATO C, EM ACO ZINCADO, PARA ESTRUTURA FORRO DRYWALL, E = 0,5 MM, *46 X 18* (L X H), COMPRIMENTO 3 M | SINAPI | M | 3.547 | 4.05 | 14.36
00039413 | PLACA / CHAPA DE GESSO ACARTONADO, STANDARD (ST), COR BRANCA, E = 12,5 MM, 1200 X 2400 MM (L X C) | SINAPI | M2 | 1.0838 | 19.97 | 21.64
|  |  |  | TOTAL Material: |  | 46.73
Mão de Obra com Encargos Complementares |  | FONTE | UNID | COEFICIENTE | PREÇO UNITÁRIO | TOTAL
88278 | MONTADOR DE ESTRUTURAS METÁLICAS COM ENCARGOS COMPLEMENTARES | SINAPI | H | 0.4786 | 36.1 | 17.27
88316 | SERVENTE COM ENCARGOS COMPLEMENTARES | SINAPI | H | 0.4786 | 26.75 | 12.8
|  |  |  | TOTAL Mão de Obra com Encargos Complementares: |  | 30.07
|  |  |  | VALOR: |  | 76.8
7.1. ​S130233​ Porcelanato esmaltado, acabamento acetinado, dim. 60x60cm, ref. de cor CIMENTO CINZA BOLD Portobello/equiv, utilizando dupla colagem de argamassa colante para porcelanato tipo ACIII e rejunte 3mm para porcelanato​ (m2)
MÃO DE OBRA |  |  | UNID | CONSUMO | SALÁRIO HORA | CUSTO HORÁRIO
I010128 | LADRILHISTA (OFICIAL - SINDUSCON) |  | H | 0.9 | 26.03 | 23.42
I010146 | SERVENTE (AUXILIAR DE OBRAS - SINDUSCON) |  | H | 0.9 | 19.68 | 17.71
|  |  |  | TOTAL MÃO DE OBRA: |  | 41.13
|  |  |  | Custo Horário da Execução: |  | 41.13
|  |  |  | Produção da Equipe: |  | 1
|  |  |  | Custo Unitário da Execução: |  | 41.13
MATERIAIS |  |  | UNID | CONSUMO | VALOR UNITÁRIO | CUSTO UNITÁRIO
I020732 | ARGAM COLANTE FLEXIVEL AC III P/ ASSENT. PORCELANATO E PEDRAS (GRANITO E MÁRMORE) |  | KG | 8 | 1.97 | 15.76
I150301 | PORCELANATO ACABAMENTO ACETINADO 60X60CM CIMENTO CINZA BOLD |  | m2 | 1.02 | 82 | 83.64
I020468 | REJUNTE PORCELANATO QUARTZOLIT |  | KG | 0.224 | 16.43 | 3.68
|  |  |  | TOTAL MATERIAIS: |  | 103.08
|  |  |  | Custo Direto Total: |  | 144.21
|  |  |  | VALOR: |  | 144.21
7.2. ​S13863​ Piso vinilico em manta, dim 2,0 x 20,0m, e=2mm, ref. Durable - cor Deckwood, da Belgotex ou similar - fornecimento e instalação, exclusive regularização de base​ (m2)
Material |  | FONTE | UNID | COEFICIENTE | PREÇO UNITÁRIO | TOTAL
I14661 | Piso vinilico em manta, dim 2,0 x 20,0m, e=2mm, ref. Durable - cor Deckwood, da Belgotex ou similar - fornecimento e instalação, exclusive regularização de base | ORSE | m2 | 1 | 234.44 | 234.44
|  |  |  | TOTAL Material: |  | 234.44
|  |  |  | VALOR: |  | 234.44
7.3. ​88476​ CONTRAPISO COM ARGAMASSA AUTONIVELANTE, APLICADO SOBRE LAJE, ADERIDO, ESPESSURA 2CM. AF_07/2021​ (M2)
Material |  | FONTE | UNID | COEFICIENTE | PREÇO UNITÁRIO | TOTAL
00007334 | ADITIVO ADESIVO LIQUIDO PARA ARGAMASSAS DE REVESTIMENTOS CIMENTICIOS | SINAPI | L | 0.21 | 10.3 | 2.16
00038546 | ARGAMASSA USINADA AUTOADENSAVEL E AUTONIVELANTE PARA CONTRAPISO, COM BOMBEAMENTO (DISPONIBILIZACAO DE BOMBA), SEM O LANCAMENTO | SINAPI | M3 | 0.031 | 641.59 | 19.88
|  |  |  | TOTAL Material: |  | 22.04
Mão de Obra com Encargos Complementares |  | FONTE | UNID | COEFICIENTE | PREÇO UNITÁRIO | TOTAL
88309 | PEDREIRO COM ENCARGOS COMPLEMENTARES | SINAPI | H | 0.053 | 32.3 | 1.71
88316 | SERVENTE COM ENCARGOS COMPLEMENTARES | SINAPI | H | 0.026 | 26.75 | 0.69
|  |  |  | TOTAL Mão de Obra com Encargos Complementares: |  | 2.4
|  |  |  | VALOR: |  | 24.44
7.4. ​S13266​ Proteção de piso contra impactos, com chapa compensada resinadas e=6mm e lona plástica​ (m²)
Encargos Complementares |  | FONTE | UNID | COEFICIENTE | PREÇO UNITÁRIO | TOTAL
S10588 | Encargos Complementares - Auxiliar de Restauração | ORSE | h | 0.3 | 3.9 | 1.17
S10551 | Encargos Complementares - Carpinteiro | ORSE | h | 0.3 | 3.9 | 1.17
|  |  |  | TOTAL Encargos Complementares: |  | 2.34
Material |  | FONTE | UNID | COEFICIENTE | PREÇO UNITÁRIO | TOTAL
I00625 | Compensado resinado 6mm - Madeirit ou similar | ORSE | m2 | 1.05 | 16.96 | 17.8
I03777S | Lona plastica pesada preta, e = 150 micra | ORSE | m2 | 1.05 | 1.66 | 1.74
|  |  |  | TOTAL Material: |  | 19.54
Mão de Obra |  | FONTE | UNID | COEFICIENTE | PREÇO UNITÁRIO | TOTAL
I03073 | Auxiliar de Restaurador | ORSE | h | 0.3 | 14.86 | 4.45
I01213S | Carpinteiro de formas para concreto (horista) | ORSE | h | 0.3 | 20.44 | 6.13
|  |  |  | TOTAL Mão de Obra: |  | 10.58
|  |  |  | VALOR: |  | 32.45
7.5. ​S10046​ Rodapé vinílico h=5cm, e=1mm, fixado c/ cola, sobre emboço​ (m)
Encargos Complementares |  | FONTE | UNID | COEFICIENTE | PREÇO UNITÁRIO | TOTAL
S10550 | Encargos Complementares - Pedreiro | ORSE | h | 0.1 | 3.86 | 0.38
S10549 | Encargos Complementares - Servente | ORSE | h | 0.3 | 3.96 | 1.18
|  |  |  | TOTAL Encargos Complementares: |  | 1.56
Material |  | FONTE | UNID | COEFICIENTE | PREÇO UNITÁRIO | TOTAL
I04791S | Adesivo acrilico de base aquosa / cola de contato | ORSE | kg | 0.07 | 28.69 | 2
I04804S | Rodape plano para piso vinilico, h = 5 cm | ORSE | m | 1.05 | 26.47 | 27.79
|  |  |  | TOTAL Material: |  | 29.79
Mão de Obra |  | FONTE | UNID | COEFICIENTE | PREÇO UNITÁRIO | TOTAL
I04750S | Pedreiro (horista) | ORSE | h | 0.1 | 20.44 | 2.04
I06111S | Servente de obras (horista) | ORSE | h | 0.3 | 14.58 | 4.37
|  |  |  | TOTAL Mão de Obra: |  | 6.41
|  |  |  | VALOR: |  | 37.77
7.6. ​87273​ REVESTIMENTO CERÂMICO PARA PAREDES INTERNAS COM PLACAS TIPO ESMALTADA DE DIMENSÕES 33X45 CM APLICADAS NA ALTURA INTEIRA DAS PAREDES. AF_02/2023_PE​ (M2)
Material |  | FONTE | UNID | COEFICIENTE | PREÇO UNITÁRIO | TOTAL
00001381 | ARGAMASSA COLANTE AC I PARA CERAMICAS | SINAPI | KG | 6.85 | 0.73 | 5
00034357 | REJUNTE CIMENTICIO, QUALQUER COR | SINAPI | KG | 0.222 | 4.28 | 0.95
00000536 | REVESTIMENTO PARA PAREDE, EM CERAMICA ESMALTADA, FORMATO MENOR OU IGUAL A 2025 CM2 | SINAPI | M2 | 1.0798 | 24.08 | 26
|  |  |  | TOTAL Material: |  | 31.95
Mão de Obra com Encargos Complementares |  | FONTE | UNID | COEFICIENTE | PREÇO UNITÁRIO | TOTAL
88256 | AZULEJISTA OU LADRILHEIRO COM ENCARGOS COMPLEMENTARES | SINAPI | H | 0.697 | 32.16 | 22.41
88316 | SERVENTE COM ENCARGOS COMPLEMENTARES | SINAPI | H | 0.3138 | 26.75 | 8.39
|  |  |  | TOTAL Mão de Obra com Encargos Complementares: |  | 30.8
|  |  |  | VALOR: |  | 62.75
7.7. ​98689​ SOLEIRA EM GRANITO, LARGURA 15 CM, ESPESSURA 2,0 CM. AF_09/2020​ (M)
Material |  | FONTE | UNID | COEFICIENTE | PREÇO UNITÁRIO | TOTAL
00037595 | ARGAMASSA COLANTE TIPO AC III | SINAPI | KG | 1.29 | 2.24 | 2.88
00020232 | SOLEIRA EM GRANITO, POLIDO, TIPO ANDORINHA/ QUARTZ/ CASTELO/ CORUMBA OU OUTROS EQUIVALENTES DA REGIAO, L= *15* CM, E= *2,0* CM | SINAPI | M | 1 | 49.19 | 49.19
|  |  |  | TOTAL Material: |  | 52.07
Mão de Obra com Encargos Complementares |  | FONTE | UNID | COEFICIENTE | PREÇO UNITÁRIO | TOTAL
88274 | MARMORISTA/GRANITEIRO COM ENCARGOS COMPLEMENTARES | SINAPI | H | 0.547 | 32.32 | 17.67
88316 | SERVENTE COM ENCARGOS COMPLEMENTARES | SINAPI | H | 0.273 | 26.75 | 7.3
|  |  |  | TOTAL Mão de Obra com Encargos Complementares: |  | 24.97
|  |  |  | VALOR: |  | 77.04
8.1. ​S170220​ Bancada de granito tipo Cinza Andorinha, com espessura de 2 cm, com acabamento polido, inclusive chumbamento na alvenaria, exclusive cantoneira de apoio​ (m2)
MÃO DE OBRA |  |  | UNID | CONSUMO | SALÁRIO HORA | CUSTO HORÁRIO
I010139 | PEDREIRO (OFICIAL - SINDUSCON) |  | H | 2.4 | 26.03 | 62.47
I010146 | SERVENTE (AUXILIAR DE OBRAS - SINDUSCON) |  | H | 4.77 | 19.68 | 93.87
|  |  |  | TOTAL MÃO DE OBRA: |  | 156.34
|  |  |  | Custo Horário da Execução: |  | 156.34
|  |  |  | Produção da Equipe: |  | 1
|  |  |  | Custo Unitário da Execução: |  | 156.34
MATERIAIS |  |  | UNID | CONSUMO | VALOR UNITÁRIO | CUSTO UNITÁRIO
I032505 | GRANITO CINZA ANDORINHA POLIDO ESP. 2CM P/ BANCAD |  | M2 | 1 | 386.87 | 386.87
|  |  |  | TOTAL MATERIAIS: |  | 386.87
SERVIÇOS |  |  | UNID | CONSUMO | PREÇO UNITÁRIO | CUSTO UNITÁRIO
S010692 | argamassa traco 1:3 de cimento e areia media, preparo mecanico com betoneira 400 l |  |  | 0.0033 | 463.66 | 1.53
|  |  |  | TOTAL SERVIÇOS: |  | 1.53
|  |  |  | Custo Direto Total: |  | 544.74
|  |  |  | VALOR: |  | 544.74
8.2. ​S09313​ Cantoneira de aço "L" abas desiguais - 4" x 3" x 5/16"​ (m)
Encargos Complementares |  | FONTE | UNID | COEFICIENTE | PREÇO UNITÁRIO | TOTAL
S10549 | Encargos Complementares - Servente | ORSE | h | 0.15 | 3.96 | 0.59
S10603 | Encargos Complementares - Soldador | ORSE | h | 0.15 | 4.69 | 0.7
|  |  |  | TOTAL Encargos Complementares: |  | 1.29
Material |  | FONTE | UNID | COEFICIENTE | PREÇO UNITÁRIO | TOTAL
I09640 | Perfil Aço, Cantoneira abas desiguais - 4" x 3" x 5/16" (10,70 kg/m) | ORSE | kg | 10.7 | 12.14 | 129.89
|  |  |  | TOTAL Material: |  | 129.89
Mão de Obra |  | FONTE | UNID | COEFICIENTE | PREÇO UNITÁRIO | TOTAL
I06111S | Servente de obras (horista) | ORSE | h | 0.15 | 14.58 | 2.18
I06160S | Soldador (horista) | ORSE | h | 0.15 | 20.44 | 3.06
|  |  |  | TOTAL Mão de Obra: |  | 5.24
|  |  |  | VALOR: |  | 136.47
8.3. ​I032659​ RODABANCA EM GRANITO CINZA ANDORINHA H=10CM, ESP=2CM​ (M)
Material |  | FONTE | UNID | COEFICIENTE | PREÇO UNITÁRIO | TOTAL
I032659 | RODABANCA EM GRANITO CINZA ANDORINHA H=10CM, ESP=2CM | IOPES | M | 1 | 25.64 | 25.64
|  |  |  | TOTAL Material: |  | 25.64
|  |  |  | VALOR: |  | 25.64
8.4. ​86936​ CUBA DE EMBUTIR DE AÇO INOXIDÁVEL MÉDIA, INCLUSO VÁLVULA TIPO AMERICANA E SIFÃO TIPO GARRAFA EM METAL CROMADO - FORNECIMENTO E INSTALAÇÃO. AF_01/2020​ (UN)
Serviço |  | FONTE | UNID | COEFICIENTE | PREÇO UNITÁRIO | TOTAL
86900 | CUBA DE EMBUTIR RETANGULAR DE AÇO INOXIDÁVEL, 46 X 30 X 12 CM - FORNECIMENTO E INSTALAÇÃO. AF_01/2020 | SINAPI | UN | 1 | 248.6 | 248.6
86881 | SIFÃO DO TIPO GARRAFA EM METAL CROMADO 1 X 1.1/2" - FORNECIMENTO E INSTALAÇÃO. AF_01/2020 | SINAPI | UN | 1 | 229.41 | 229.41
86878 | VÁLVULA EM METAL CROMADO TIPO AMERICANA 3.1/2" X 1.1/2" PARA PIA - FORNECIMENTO E INSTALAÇÃO. AF_01/2020 | SINAPI | UN | 1 | 81.7 | 81.7
|  |  |  | TOTAL Serviço: |  | 559.71
|  |  |  | VALOR: |  | 559.71
8.5. ​S08365​ Bancada em aço inox - 304, L=60cm, para cubas simples, concretada, acabamento liso e polido, assentada com argamassa traço T-1(1:3), exclusive cuba, sifão, válvula e torneira​ (m)
Encargos Complementares |  | FONTE | UNID | COEFICIENTE | PREÇO UNITÁRIO | TOTAL
S10550 | Encargos Complementares - Pedreiro | ORSE | h | 2 | 3.86 | 7.72
S10549 | Encargos Complementares - Servente | ORSE | h | 2 | 3.96 | 7.92
|  |  |  | TOTAL Encargos Complementares: |  | 15.64
Material |  | FONTE | UNID | COEFICIENTE | PREÇO UNITÁRIO | TOTAL
I11687S | Bancada/tampo aco inox (aisi 304), largura 60 cm, com rodabanca (nao inclui pes de apoio) | ORSE | m | 1 | 1027.87 | 1027.87
|  |  |  | TOTAL Material: |  | 1027.87
Mão de Obra |  | FONTE | UNID | COEFICIENTE | PREÇO UNITÁRIO | TOTAL
I04750S | Pedreiro (horista) | ORSE | h | 2 | 20.44 | 40.88
I06111S | Servente de obras (horista) | ORSE | h | 2 | 14.58 | 29.16
|  |  |  | TOTAL Mão de Obra: |  | 70.04
Serviço |  | FONTE | UNID | COEFICIENTE | PREÇO UNITÁRIO | TOTAL
S00141 | Aço CA - 60 Ø 4,2 a 9,5mm, inclusive corte, dobragem, montagem e colocacao de ferragens nas formas, para superestruturas e fundações - R1 | ORSE | kg | 1.26 | 12.23 | 15.4
S01903 | Argamassa cimento e areia traço t-1 (1:3) - 1 saco cimento 50kg / 3 padiolas areia dim. 0.35 x 0.45 x 0.23 m - Confecção mecânica e transporte | ORSE | m3 | 0.0045 | 580.12 | 2.61
S00126 | Concreto simples fabricado na obra, fck=15 mpa, lançado e adensado | ORSE | m3 | 0.018 | 629.06 | 11.32
|  |  |  | TOTAL Serviço: |  | 29.33
|  |  |  | VALOR: |  | 1142.93
8.6. ​101965​ PEITORIL LINEAR EM GRANITO OU MÁRMORE, L = 15CM, ASSENTADO COM ARGAMASSA 1:6 COM ADITIVO. AF_11/2020​ (M)
Equipamento Custo Horário |  | FONTE | UNID | COEFICIENTE | PREÇO UNITÁRIO | TOTAL
91693 | SERRA CIRCULAR DE BANCADA COM MOTOR ELÉTRICO POTÊNCIA DE 5HP, COM COIFA PARA DISCO 10" - CHI DIURNO. AF_08/2015 | SINAPI | CHI | 0.398 | 42.03 | 16.72
91692 | SERRA CIRCULAR DE BANCADA COM MOTOR ELÉTRICO POTÊNCIA DE 5HP, COM COIFA PARA DISCO 10" - CHP DIURNO. AF_08/2015 | SINAPI | CHP | 0.021 | 43.43 | 0.91
|  |  |  | TOTAL Equipamento Custo Horário: |  | 17.63
Material |  | FONTE | UNID | COEFICIENTE | PREÇO UNITÁRIO | TOTAL
00034747 | PEITORIL EM MARMORE, POLIDO, BRANCO COMUM, L= *15* CM, E= *2,0* CM, COM PINGADEIRA | SINAPI | M | 1.04 | 48.41 | 50.34
|  |  |  | TOTAL Material: |  | 50.34
Mão de Obra com Encargos Complementares |  | FONTE | UNID | COEFICIENTE | PREÇO UNITÁRIO | TOTAL
88274 | MARMORISTA/GRANITEIRO COM ENCARGOS COMPLEMENTARES | SINAPI | H | 0.419 | 32.32 | 13.54
88316 | SERVENTE COM ENCARGOS COMPLEMENTARES | SINAPI | H | 0.209 | 26.75 | 5.59
|  |  |  | TOTAL Mão de Obra com Encargos Complementares: |  | 19.13
Serviço |  | FONTE | UNID | COEFICIENTE | PREÇO UNITÁRIO | TOTAL
87283 | ARGAMASSA TRAÇO 1:6 (EM VOLUME DE CIMENTO E AREIA MÉDIA ÚMIDA) COM ADIÇÃO DE PLASTIFICANTE PARA EMBOÇO/MASSA ÚNICA/ASSENTAMENTO DE ALVENARIA DE VEDAÇÃO, PREPARO MECÂNICO COM BETONEIRA 400 L. AF_08/2019 | SINAPI | M3 | 0.006 | 447.07 | 2.68
|  |  |  | TOTAL Serviço: |  | 2.68
|  |  |  | VALOR: |  | 89.78
8.7. ​13772​ TANQUE PARA EXPURGO EM ACO INOXIDAVEL​ (UN)
Material |  | FONTE | UNID | COEFICIENTE | PREÇO UNITÁRIO | TOTAL
13772 | TANQUE PARA EXPURGO EM ACO INOXIDAVEL | EMOP | UN | 1 | 1030 | 1030
|  |  |  | TOTAL Material: |  | 1030
|  |  |  | VALOR: |  | 1030
8.8. ​44.06.520​ Cuba em aço inoxidável simples de 600x500x400mm​ (UN)
Material |  | FONTE | UNID | COEFICIENTE | PREÇO UNITÁRIO | TOTAL
S.05.000.065621 | Cuba em aço inoxidável simples de 600x500x400mm, AISI 304, liga 18,8 e chapa 22 | SP Obras | UN | 1 | 1474.3 | 1474.3
B.02.000.037501 | Massa plástica para mármore e granito | SP Obras | KG | 0.5 | 42.55 | 21.28
|  |  |  | TOTAL Material: |  | 1495.58
Mão de Obra |  | FONTE | UNID | COEFICIENTE | PREÇO UNITÁRIO | TOTAL
B.01.000.010119 | Ajudante de encanador | SP Obras | H | 0.5 | 20.44 | 10.22
B.01.000.010118 | Encanador | SP Obras | H | 0.5 | 29.8 | 14.9
|  |  |  | TOTAL Mão de Obra: |  | 25.12
|  |  |  | VALOR: |  | 1520.7
8.9. ​86878​ VÁLVULA EM METAL CROMADO TIPO AMERICANA 3.1/2" X 1.1/2" PARA PIA - FORNECIMENTO E INSTALAÇÃO. AF_01/2020​ (UN)
Material |  | FONTE | UNID | COEFICIENTE | PREÇO UNITÁRIO | TOTAL
00003146 | FITA VEDA ROSCA, EM PTFE, ROLO DE 18 MM X 10 M (L X C) | SINAPI | UN | 0.048 | 5.23 | 0.25
00006157 | VALVULA EM METAL CROMADO PARA PIA AMERICANA 3.1/2 X 1.1/2" | SINAPI | UN | 1 | 74.62 | 74.62
|  |  |  | TOTAL Material: |  | 74.87
Mão de Obra com Encargos Complementares |  | FONTE | UNID | COEFICIENTE | PREÇO UNITÁRIO | TOTAL
88267 | ENCANADOR OU BOMBEIRO HIDRÁULICO COM ENCARGOS COMPLEMENTARES | SINAPI | H | 0.174 | 30.88 | 5.37
88316 | SERVENTE COM ENCARGOS COMPLEMENTARES | SINAPI | H | 0.0548 | 26.75 | 1.46
|  |  |  | TOTAL Mão de Obra com Encargos Complementares: |  | 6.83
|  |  |  | VALOR: |  | 81.7
8.10. ​86883​ SIFÃO DO TIPO FLEXÍVEL EM PVC 1 X 1.1/2 - FORNECIMENTO E INSTALAÇÃO. AF_01/2020​ (UN)
Material |  | FONTE | UNID | COEFICIENTE | PREÇO UNITÁRIO | TOTAL
00003146 | FITA VEDA ROSCA, EM PTFE, ROLO DE 18 MM X 10 M (L X C) | SINAPI | UN | 0.0332 | 5.23 | 0.17
00044945 | SIFAO / TUBO SINFONADO EXTENSIVEL/SANFONADO, UNIVERSAL/ SIMPLES, ENTRE *50 A 70* CM, DE PLASTICO BRANCO | SINAPI | UN | 1 | 8 | 8
|  |  |  | TOTAL Material: |  | 8.17
Mão de Obra com Encargos Complementares |  | FONTE | UNID | COEFICIENTE | PREÇO UNITÁRIO | TOTAL
88267 | ENCANADOR OU BOMBEIRO HIDRÁULICO COM ENCARGOS COMPLEMENTARES | SINAPI | H | 0.0845 | 30.88 | 2.6
88316 | SERVENTE COM ENCARGOS COMPLEMENTARES | SINAPI | H | 0.0266 | 26.75 | 0.71
|  |  |  | TOTAL Mão de Obra com Encargos Complementares: |  | 3.31
|  |  |  | VALOR: |  | 11.48
9.1. ​102179​ INSTALAÇÃO DE VIDRO TEMPERADO, E = 6 MM, ENCAIXADO EM PERFIL U. AF_11/2025​ (M2)
Material |  | FONTE | UNID | COEFICIENTE | PREÇO UNITÁRIO | TOTAL
00011950 | BUCHA DE NYLON SEM ABA S6, COM PARAFUSO DE 4,20 X 40 MM EM ACO ZINCADO COM ROSCA SOBERBA, CABECA CHATA E FENDA PHILLIPS | SINAPI | UN | 2.196 | 0.2 | 0.43
00039432 | FITA DE PAPEL REFORCADA COM LAMINA DE METAL PARA REFORCO DE CANTOS DE CHAPA DE GESSO PARA DRYWALL | SINAPI | M | 2.992 | 2.76 | 8.25
00034360 | PERFIL DE ALUMINIO ANODIZADO | SINAPI | KG | 0.964 | 43.38 | 41.81
00039961 | SILICONE ACETICO USO GERAL INCOLOR 280 G | SINAPI | UN | 0.397 | 19.68 | 7.81
00010505 | VIDRO TEMPERADO INCOLOR E = 6 MM, SEM COLOCACAO | SINAPI | M2 | 1 | 274.96 | 274.96
|  |  |  | TOTAL Material: |  | 333.26
Mão de Obra com Encargos Complementares |  | FONTE | UNID | COEFICIENTE | PREÇO UNITÁRIO | TOTAL
88316 | SERVENTE COM ENCARGOS COMPLEMENTARES | SINAPI | H | 1.0963 | 26.75 | 29.32
88325 | VIDRACEIRO COM ENCARGOS COMPLEMENTARES | SINAPI | H | 1.2708 | 28.37 | 36.05
|  |  |  | TOTAL Mão de Obra com Encargos Complementares: |  | 65.37
|  |  |  | VALOR: |  | 398.63
9.2. ​S11944​ Janela em alumínio, cor N/P/B, moldura-vidro, tipo guilhotina, exclusive vidro​ (m2)
Encargos Complementares |  | FONTE | UNID | COEFICIENTE | PREÇO UNITÁRIO | TOTAL
S10550 | Encargos Complementares - Pedreiro | ORSE | h | 1 | 3.86 | 3.86
S10549 | Encargos Complementares - Servente | ORSE | h | 1 | 3.96 | 3.96
|  |  |  | TOTAL Encargos Complementares: |  | 7.82
Material |  | FONTE | UNID | COEFICIENTE | PREÇO UNITÁRIO | TOTAL
I12793 | Janela em alumínio, cor N/P/B, moldura-vidro, tipo guilhotina, exclusive vidro | ORSE | m2 | 1 | 250 | 250
|  |  |  | TOTAL Material: |  | 250
Mão de Obra |  | FONTE | UNID | COEFICIENTE | PREÇO UNITÁRIO | TOTAL
I04750S | Pedreiro (horista) | ORSE | h | 1 | 20.44 | 20.44
I06111S | Servente de obras (horista) | ORSE | h | 1 | 14.58 | 14.58
|  |  |  | TOTAL Mão de Obra: |  | 35.02
Serviço |  | FONTE | UNID | COEFICIENTE | PREÇO UNITÁRIO | TOTAL
S01903 | Argamassa cimento e areia traço t-1 (1:3) - 1 saco cimento 50kg / 3 padiolas areia dim. 0.35 x 0.45 x 0.23 m - Confecção mecânica e transporte | ORSE | m3 | 0.003 | 580.12 | 1.74
|  |  |  | TOTAL Serviço: |  | 1.74
|  |  |  | VALOR: |  | 294.58
9.3. ​23.04.600​ Porta em laminado fenólico melamínico com acabamento liso, batente metálico - 80 x 210 cm​ (UN)
Material |  | FONTE | UNID | COEFICIENTE | PREÇO UNITÁRIO | TOTAL
B.04.000.020503 | Areia média lavada (a granel caçamba fechada) | SP Obras | M3 | 0.0063 | 170 | 1.07
H.04.000.031312 | Batente reto de chapa #16 dobrada em aço galvanizado | SP Obras | M | 5.2 | 226.69 | 1178.79
B.02.000.020508 | Cimento CPII-E-32 (sacos de 50 kg) | SP Obras | KG | 2.71 | 0.65 | 1.76
D.04.000.030207 | Folha de madeira sarrafeada, revestida nas 2 faces com laminado liso 82x210cm | SP Obras | UN | 1 | 1131.99 | 1131.99
|  |  |  | TOTAL Material: |  | 2313.61
Mão de Obra |  | FONTE | UNID | COEFICIENTE | PREÇO UNITÁRIO | TOTAL
B.01.000.010112 | Ajudante de carpinteiro | SP Obras | H | 1.3 | 20.44 | 26.57
B.01.000.010111 | Carpinteiro | SP Obras | H | 1.3 | 24.87 | 32.33
B.01.000.010139 | Pedreiro | SP Obras | H | 1.3 | 24.87 | 32.33
B.01.000.010146 | Servente | SP Obras | H | 1.3 | 20.44 | 26.57
|  |  |  | TOTAL Mão de Obra: |  | 117.8
|  |  |  | VALOR: |  | 2431.41
10.1. ​88497​ EMASSAMENTO COM MASSA LÁTEX, APLICAÇÃO EM PAREDE, DUAS DEMÃOS, LIXAMENTO MANUAL. AF_04/2023​ (M2)
Material |  | FONTE | UNID | COEFICIENTE | PREÇO UNITÁRIO | TOTAL
00003767 | LIXA EM FOLHA PARA PAREDE OU MADEIRA, NUMERO 120, COR VERMELHA | SINAPI | UN | 0.0802 | 1.5 | 0.12
00043626 | MASSA CORRIDA PARA SUPERFICIES DE AMBIENTES INTERNOS | SINAPI | KG | 1.3389 | 4.44 | 5.94
|  |  |  | TOTAL Material: |  | 6.06
Mão de Obra com Encargos Complementares |  | FONTE | UNID | COEFICIENTE | PREÇO UNITÁRIO | TOTAL
88310 | PINTOR COM ENCARGOS COMPLEMENTARES | SINAPI | H | 0.361 | 37.94 | 13.69
88316 | SERVENTE COM ENCARGOS COMPLEMENTARES | SINAPI | H | 0.1203 | 26.75 | 3.21
|  |  |  | TOTAL Mão de Obra com Encargos Complementares: |  | 16.9
|  |  |  | VALOR: |  | 22.96
10.2. ​S190106​ Pintura em paredes e forros, aplicação manual, com três demão de tinta látex acrílico premium, referência Coral e Metalatex, inclusive uma demão de liquido selador acrílico, referência Suvinil, Coral ou Metalatex ou equivalente​ (m2)
MÃO DE OBRA |  |  | UNID | CONSUMO | SALÁRIO HORA | CUSTO HORÁRIO
I010101 | AJUDANTE (AJUDANTE PRATICO - SINDUSCON) |  | H | 0.381 | 21.94 | 8.35
I010140 | PINTOR (OFICIAL - SINDUSCON) |  | H | 0.449 | 26.03 | 11.68
|  |  |  | TOTAL MÃO DE OBRA: |  | 20.03
|  |  |  | Custo Horário da Execução: |  | 20.03
|  |  |  | Produção da Equipe: |  | 1
|  |  |  | Custo Unitário da Execução: |  | 20.03
MATERIAIS |  |  | UNID | CONSUMO | VALOR UNITÁRIO | CUSTO UNITÁRIO
I038013 | LIXA PARA MADEIRA/MASSA Nº 150 |  | UN | 0.25 | 1.09 | 0.27
I037514 | TINTA LATEX ACRILICA FOSCA - LINHA PREMIUM |  | L | 0.24 | 31.69 | 7.6
|  |  |  | TOTAL MATERIAIS: |  | 7.87
SERVIÇOS |  |  | UNID | CONSUMO | PREÇO UNITÁRIO | CUSTO UNITÁRIO
S190114 | Preparo em paredes e forros, aplicação manual, com uma demão de líquido selador acrílico, referência Suvinil, Coral ou Metalatex ou equivalente |  | m2 | 1 | 3.37 | 3.37
|  |  |  | TOTAL SERVIÇOS: |  | 3.37
|  |  |  | Custo Direto Total: |  | 31.27
|  |  |  | VALOR: |  | 31.27
10.3. ​S010246​ Lixamento manual de parede com pintura PVA para nivelamento e preparo da superfície para recebimento de nova camada de tinta​ (m2)
MÃO DE OBRA |  |  | UNID | CONSUMO | SALÁRIO HORA | CUSTO HORÁRIO
I010101 | AJUDANTE (AJUDANTE PRATICO - SINDUSCON) |  | H | 0.2 | 21.94 | 4.38
I010140 | PINTOR (OFICIAL - SINDUSCON) |  | H | 0.015 | 26.03 | 0.39
|  |  |  | TOTAL MÃO DE OBRA: |  | 4.77
|  |  |  | Custo Horário da Execução: |  | 4.77
|  |  |  | Produção da Equipe: |  | 1
|  |  |  | Custo Unitário da Execução: |  | 4.77
MATERIAIS |  |  | UNID | CONSUMO | VALOR UNITÁRIO | CUSTO UNITÁRIO
I038013 | LIXA PARA MADEIRA/MASSA Nº 150 |  | UN | 0.25 | 1.09 | 0.27
|  |  |  | TOTAL MATERIAIS: |  | 0.27
|  |  |  | Custo Direto Total: |  | 5.04
|  |  |  | VALOR: |  | 5.04
11.1. ​I36801S​ Acabamento de metal cromado para registro pequeno, de parede, 1/2" ou 3/4"​ (un)
Material |  | FONTE | UNID | COEFICIENTE | PREÇO UNITÁRIO | TOTAL
I36801S | Acabamento de metal cromado para registro pequeno, de parede, 1/2" ou 3/4" | ORSE | un | 1 | 35.07 | 35.07
|  |  |  | TOTAL Material: |  | 35.07
|  |  |  | VALOR: |  | 35.07
11.2. ​86872​ TANQUE DE LOUÇA BRANCA COM COLUNA, 30L OU EQUIVALENTE - FORNECIMENTO E INSTALAÇÃO. AF_01/2020​ (UN)
Material |  | FONTE | UNID | COEFICIENTE | PREÇO UNITÁRIO | TOTAL
00004351 | PARAFUSO NIQUELADO 3 1/2" COM ACABAMENTO CROMADO PARA FIXAR PECA SANITARIA, INCLUI PORCA CEGA, ARRUELA E BUCHA DE NYLON TAMANHO S-8 | SINAPI | UN | 6 | 16.33 | 97.98
00037329 | REJUNTE EPOXI, QUALQUER COR | SINAPI | KG | 0.0702 | 90.28 | 6.33
00020271 | TANQUE DE LOUCA BRANCA, COM COLUNA, *30* L | SINAPI | UN | 1 | 651.89 | 651.89
|  |  |  | TOTAL Material: |  | 756.2
Mão de Obra com Encargos Complementares |  | FONTE | UNID | COEFICIENTE | PREÇO UNITÁRIO | TOTAL
88267 | ENCANADOR OU BOMBEIRO HIDRÁULICO COM ENCARGOS COMPLEMENTARES | SINAPI | H | 1.7689 | 30.88 | 54.62
88316 | SERVENTE COM ENCARGOS COMPLEMENTARES | SINAPI | H | 0.7111 | 26.75 | 19.02
|  |  |  | TOTAL Mão de Obra com Encargos Complementares: |  | 73.64
|  |  |  | VALOR: |  | 829.84
11.3. ​I36792S​ Torneira metalica cromada de parede longa para lavatorio, com arejador, acionamento alavanca, 1/4 de volta​ (un)
Material |  | FONTE | UNID | COEFICIENTE | PREÇO UNITÁRIO | TOTAL
I36792S | Torneira metalica cromada de parede longa para lavatorio, com arejador, acionamento alavanca, 1/4 de volta | ORSE | un | 1 | 187.52 | 187.52
|  |  |  | TOTAL Material: |  | 187.52
|  |  |  | VALOR: |  | 187.52
11.4. ​00036796​ TORNEIRA METALICA CROMADA DE MESA, PARA LAVATORIO, TEMPORIZADA PRESSAO FECHAMENTO AUTOMATICO, BICA BAIXA​ (UN)
Material |  | FONTE | UNID | COEFICIENTE | PREÇO UNITÁRIO | TOTAL
00036796 | TORNEIRA METALICA CROMADA DE MESA, PARA LAVATORIO, TEMPORIZADA PRESSAO FECHAMENTO AUTOMATICO, BICA BAIXA | SINAPI | UN | 1 | 115.3 | 115.3
|  |  |  | TOTAL Material: |  | 115.3
|  |  |  | VALOR: |  | 115.3
12.1. ​S200401​ Limpeza geral da obra (edificação)​ (m2)
MÃO DE OBRA |  |  | UNID | CONSUMO | SALÁRIO HORA | CUSTO HORÁRIO
I010146 | SERVENTE (AUXILIAR DE OBRAS - SINDUSCON) |  | H | 0.1 | 19.68 | 1.96
|  |  |  | TOTAL MÃO DE OBRA: |  | 1.96
|  |  |  | Custo Horário da Execução: |  | 1.96
|  |  |  | Produção da Equipe: |  | 1
|  |  |  | Custo Unitário da Execução: |  | 1.96
SERVIÇOS |  |  | UNID | CONSUMO | PREÇO UNITÁRIO | CUSTO UNITÁRIO
S200409 | limpeza de piso ceramico ou porcelanato com vassoura a seco |  |  | 1 | 0.49 | 0.49
S200410 | limpeza de piso e revestimento ceramico, utilizando detergente neutro e escovacao manual |  |  | 1 | 4.92 | 4.92
S200412 | limpeza de revestimento ceramico em parede utilizando detergente neutro e escovacao manual |  |  | 0.5 | 1.47 | 0.73
S200413 | limpeza de superficie com jato de alta pressao |  |  | 1 | 1.78 | 1.78
|  |  |  | TOTAL SERVIÇOS: |  | 7.92
|  |  |  | Custo Direto Total: |  | 9.88
|  |  |  | VALOR: |  | 9.88
12.2. ​100206​ TRANSPORTE HORIZONTAL COM JERICA DE 90 L, DE MASSA/ GRANEL (UNIDADE: M3XKM). AF_07/2019​ (M3XKM)
Mão de Obra com Encargos Complementares |  | FONTE | UNID | COEFICIENTE | PREÇO UNITÁRIO | TOTAL
88316 | SERVENTE COM ENCARGOS COMPLEMENTARES | SINAPI | H | 49.374 | 26.75 | 1320.75
|  |  |  | TOTAL Mão de Obra com Encargos Complementares: |  | 1320.75
|  |  |  | VALOR: |  | 1320.75
12.3. ​S10679​ Serviço de furo em laje de concreto armado com Ø=110mm e esp=15cm​ (un)
Serviço |  | FONTE | UNID | COEFICIENTE | PREÇO UNITÁRIO | TOTAL
I11362 | Serviço de furo em laje de concreto armado com Ø=110mm e esp=15cm | ORSE | un | 1 | 65 | 65
|  |  |  | TOTAL Serviço: |  | 65
|  |  |  | VALOR: |  | 65
12.4. ​S040809​ Recomposição de concreto estrutural, com utilização de argamassa de uso geral Graute cimentício, com profundidade máxima 5cm​ (m2)
MÃO DE OBRA |  |  | UNID | CONSUMO | SALÁRIO HORA | CUSTO HORÁRIO
I010101 | AJUDANTE (AJUDANTE PRATICO - SINDUSCON) |  | H | 1.35 | 21.94 | 29.61
I010111 | CARPINTEIRO (OFICIAL - SINDUSCON) |  | H | 1.35 | 26.03 | 35.14
I010139 | PEDREIRO (OFICIAL - SINDUSCON) |  | H | 0.25 | 26.03 | 6.5
I010146 | SERVENTE (AUXILIAR DE OBRAS - SINDUSCON) |  | H | 3.68 | 19.68 | 72.42
|  |  |  | TOTAL MÃO DE OBRA: |  | 143.67
|  |  |  | Custo Horário da Execução: |  | 143.67
|  |  |  | Produção da Equipe: |  | 1
|  |  |  | Custo Unitário da Execução: |  | 143.67
MATERIAIS |  |  | UNID | CONSUMO | VALOR UNITÁRIO | CUSTO UNITÁRIO
I020584 | ARGAMASSA PARA GRAUTEAMENTO TIPO SIKAGROUT |  | KG | 98.75 | 2.24 | 221.2
I021032 | CHAPA COMPENSADA RESINADA ESP. 12MM |  | M2 | 0.43 | 35.66 | 15.33
I028008 | DESMOLDANTE PARA FORMAS |  | L | 0.1 | 11.57 | 1.15
I021009 | PONTALETE DE MADEIRA BRUTA DE 3ª 8.0 X 8.0 CM |  | M | 2 | 8.7 | 17.4
I026569 | PREGO 18X27 |  | KG | 0.25 | 13.65 | 3.41
I020985 | SARRAFO DE MADEIRA PINUS 10 X 2.5CM |  | M | 1.53 | 4.01 | 6.13
I020988 | TABUA DE MADEIRA PINUS 30 X 2.5 CM |  | M | 1.6 | 18.04 | 28.86
|  |  |  | TOTAL MATERIAIS: |  | 293.48
|  |  |  | Custo Direto Total: |  | 437.15
|  |  |  | VALOR: |  | 437.15

## COMPOSICOES PROPRIAS
​COM-33664081​ ADM. LOCAL​ (UN)
Mão de Obra com Encargos Complementares |  | FONTE | UNID | COEFICIENTE | PREÇO UNITÁRIO | TOTAL
90776 | ENCARREGADO GERAL COM ENCARGOS COMPLEMENTARES | SINAPI | H | 65 | 50.55 | 3285.75
90777 | ENGENHEIRO CIVIL DE OBRA JUNIOR COM ENCARGOS COMPLEMENTARES | SINAPI | H | 16 | 136.95 | 2191.2
|  |  |  | TOTAL Mão de Obra com Encargos Complementares: |  | 5476.95
|  |  |  | VALOR: |  | 5476.95
​COM-28431681​ LUMINARIA PAINEL PLAFON, DE EMBUTIR, SLIM, QUADRADA *30 X 30* CM, EM ALUMINIO ACABAMENTO BRANCO, COM ACRILICO, COM LAMPADAS LED 24W, BIVOLT - FORNECIMENTO E INSTALAÇÃO. AF_04/2026​ (UN)
Material |  | FONTE | UNID | COEFICIENTE | PREÇO UNITÁRIO | TOTAL
INS-01 | LUMINARIA PAINEL PLAFON, DE EMBUTIR, SLIM, QUADRADA *30 X 30* CM, EM ALUMINIO ACABAMENTO BRANCO, COM ACRILICO, COM LAMPADAS LED 24W, BIVOLT | PRÓPRIA | UN | 1 | 40 | 40
|  |  |  | TOTAL Material: |  | 40
Mão de Obra com Encargos Complementares |  | FONTE | UNID | COEFICIENTE | PREÇO UNITÁRIO | TOTAL
INS-11659327 | AUXILIAR DE ELETRICISTA COM ENCARGOS COMPLEMENTARES | PRÓPRIA | H | 0.20133 | 29.45 | 5.93
INS-12940977 | ELETRICISTA COM ENCARGOS COMPLEMENTARES | PRÓPRIA | H | 0.64425 | 41.9 | 26.99
|  |  |  | TOTAL Mão de Obra com Encargos Complementares: |  | 32.92
|  |  |  | VALOR: |  | 72.92
​COM-08927706​ DISJUNTOR TERMOMAGNETICO PARA TRILHO DIN (IEC), MONOPOLAR, 16 A, PARA QUADRO DE DISTRIBUIÇÃO - FORNECIMENTO E INSTALAÇÃO. AF_04/2026​ (UN)
Material |  | FONTE | UNID | COEFICIENTE | PREÇO UNITÁRIO | TOTAL
INS-03890781 | DISJUNTOR TERMOMAGNETICO PARA TRILHO DIN (IEC), MONOPOLAR, 16A | PRÓPRIA | UN | 1 | 10 | 10
INS-04955065 | TERMINAL A COMPRESSAO EM COBRE ESTANHADO PARA CABO 2,5 MM2, 1 FURO E 1 COMPRESSAO, PARA PARAFUSO DE FIXACAO M5 | PRÓPRIA | UN | 2 | 1.14 | 2.28
|  |  |  | TOTAL Material: |  | 12.28
Mão de Obra com Encargos Complementares |  | FONTE | UNID | COEFICIENTE | PREÇO UNITÁRIO | TOTAL
INS-11659327 | AUXILIAR DE ELETRICISTA COM ENCARGOS COMPLEMENTARES | PRÓPRIA | H | 0.096042 | 29.45 | 2.83
INS-12940977 | ELETRICISTA COM ENCARGOS COMPLEMENTARES | PRÓPRIA | H | 0.38417 | 41.9 | 16.1
|  |  |  | TOTAL Mão de Obra com Encargos Complementares: |  | 18.93
|  |  |  | VALOR: |  | 31.21
​COMP-96935387​ DIFERENCIAL RESIDUAL PARA TRILHO DIN (IEC), BIPOLAR, 16 A, PARA QUADRO DE DISTRIBUIÇÃO - FORNECIMENTO E INSTALAÇÃO. AF_04/2026​ (UN)
Material |  | FONTE | UNID | COEFICIENTE | PREÇO UNITÁRIO | TOTAL
INS-84978964 | DIFERENCIAL RESIDUAL PARA TRILHO DIN (IEC), BIPOLAR, 16A | PRÓPRIA | UN | 1 | 80 | 80
INS-04955065 | TERMINAL A COMPRESSAO EM COBRE ESTANHADO PARA CABO 2,5 MM2, 1 FURO E 1 COMPRESSAO, PARA PARAFUSO DE FIXACAO M5 | PRÓPRIA | UN | 4 | 1.14 | 4.56
|  |  |  | TOTAL Material: |  | 84.56
Mão de Obra com Encargos Complementares |  | FONTE | UNID | COEFICIENTE | PREÇO UNITÁRIO | TOTAL
INS-11659327 | AUXILIAR DE ELETRICISTA COM ENCARGOS COMPLEMENTARES | PRÓPRIA | H | 0.096042 | 29.45 | 2.83
INS-12940977 | ELETRICISTA COM ENCARGOS COMPLEMENTARES | PRÓPRIA | H | 0.38417 | 41.9 | 16.1
|  |  |  | TOTAL Mão de Obra com Encargos Complementares: |  | 18.93
|  |  |  | VALOR: |  | 103.49
​COMP-57069667​ DIFERENCIAL RESIDUAL PARA TRILHO DIN (IEC), BIPOLAR, 25 A, PARA QUADRO DE DISTRIBUIÇÃO - FORNECIMENTO E INSTALAÇÃO. AF_04/2026​ (UN)
Material |  | FONTE | UNID | COEFICIENTE | PREÇO UNITÁRIO | TOTAL
INS-43096808 | DIFERENCIAL RESIDUAL PARA TRILHO DIN (IEC), BIPOLAR, 25 A | PRÓPRIA | UN | 1 | 80 | 80
INS-04955065 | TERMINAL A COMPRESSAO EM COBRE ESTANHADO PARA CABO 2,5 MM2, 1 FURO E 1 COMPRESSAO, PARA PARAFUSO DE FIXACAO M5 | PRÓPRIA | UN | 4 | 1.14 | 4.56
|  |  |  | TOTAL Material: |  | 84.56
Mão de Obra com Encargos Complementares |  | FONTE | UNID | COEFICIENTE | PREÇO UNITÁRIO | TOTAL
INS-11659327 | AUXILIAR DE ELETRICISTA COM ENCARGOS COMPLEMENTARES | PRÓPRIA | H | 0.096042 | 29.45 | 2.83
INS-12940977 | ELETRICISTA COM ENCARGOS COMPLEMENTARES | PRÓPRIA | H | 0.38417 | 41.9 | 16.1
|  |  |  | TOTAL Mão de Obra com Encargos Complementares: |  | 18.93
|  |  |  | VALOR: |  | 103.49
​COM-86673521​ FORNECIMENTO E INSTALAÇÃO DE DIFUSOR COM CAIXA PLENUM E DUTO FLEXÍVEL​ (UN)
Material |  | FONTE | UNID | COEFICIENTE | PREÇO UNITÁRIO | TOTAL
S12613 | BARRA ROSCADA BICROMATIZADA O 1/4" X 3000 MM | ORSE | UN | 1 | 46.73 | 46.73
INS-21084548 | CAIXA PLENUM P/DIFUSOR QUADRADO 4 VIAS TAM 3 COLARINHO 6 150 MM | Hucam-Ufes | UN | 1 | 243.06 | 243.06
INS-26833731 | DIFUSOR DE AR 4 VIAS MEDINDO APROXIMADAMENTE 400 X 400 | Hucam-Ufes | UN | 1 | 720 | 720
INS-65062227 | DUTO FLEXÍVEL ALUM. 200MM - 10M + LUVA + FITA + LUVA REDUÇÃO | Hucam-Ufes | UN | 2 | 402.99 | 805.98
|  |  |  | TOTAL Material: |  | 1815.77
Mão de Obra |  | FONTE | UNID | COEFICIENTE | PREÇO UNITÁRIO | TOTAL
01975 | MÃO DE OBRA DE MONTADOR A (MONTAGEM DE ESTRUTURAS METÁLICAS), INCLUSIVE ENCARGOS SOCIAIS | EMOP | H | 2.3 | 31.7 | 72.91
01999 | MÃO DE OBRA DE SERVENTE DA CONSTRUÇÃO CIVIL, INCLUSIVE ENCARGOS SOCIAIS | EMOP | H | 2.3 | 21.3 | 48.99
|  |  |  | TOTAL Mão de Obra: |  | 121.9
|  |  |  | VALOR: |  | 1937.67
​INS-21264052​ Adequações em redes de gases - CAM​ (UN)
Serviço |  | FONTE | UNID | COEFICIENTE | PREÇO UNITÁRIO | TOTAL
INS-21264052 | Adequações em redes de gases - CAM | Hucam-Ufes | UN | 1 | 4362.5 | 4362.5
|  |  |  | TOTAL Serviço: |  | 4362.5
|  |  |  | VALOR: |  | 4362.5

## COMPOSICOES AUXILIARES
​88629​ ARGAMASSA TRAÇO 1:3 (EM VOLUME DE CIMENTO E AREIA MÉDIA ÚMIDA), PREPARO MANUAL. AF_08/2019​ (M3)
Material |  | FONTE |  | UNID | COEFICIENTE | PREÇO UNITÁRIO | TOTAL
00000370 | AREIA MEDIA - POSTO JAZIDA/FORNECEDOR (RETIRADO NA JAZIDA, SEM TRANSPORTE) | SINAPI |  | M3 | 1.07 | 85.84 | 91.84
00001379 | CIMENTO PORTLAND COMPOSTO CP II-32 | SINAPI |  | KG | 482.96 | 0.66 | 318.75
[5 empty] | TOTAL Material: |  | 410.59
Mão de Obra com Encargos Complementares |  | FONTE |  | UNID | COEFICIENTE | PREÇO UNITÁRIO | TOTAL
88316 | SERVENTE COM ENCARGOS COMPLEMENTARES | SINAPI |  | H | 8.57 | 26.75 | 229.24
[5 empty] | TOTAL Mão de Obra com Encargos Complementares: |  | 229.24
[5 empty] | VALOR: |  | 639.83
​87283​ ARGAMASSA TRAÇO 1:6 (EM VOLUME DE CIMENTO E AREIA MÉDIA ÚMIDA) COM ADIÇÃO DE PLASTIFICANTE PARA EMBOÇO/MASSA ÚNICA/ASSENTAMENTO DE ALVENARIA DE VEDAÇÃO, PREPARO MECÂNICO COM BETONEIRA 400 L. AF_08/2019​ (M3)
Equipamento Custo Horário |  | FONTE |  | UNID | COEFICIENTE | PREÇO UNITÁRIO | TOTAL
88831 | BETONEIRA CAPACIDADE NOMINAL DE 400 L, CAPACIDADE DE MISTURA 280 L, MOTOR ELÉTRICO TRIFÁSICO POTÊNCIA DE 2 CV, SEM CARREGADOR - CHI DIURNO. AF_05/2023 | SINAPI |  | CHI | 1.01 | 0.38 | 0.38
88830 | BETONEIRA CAPACIDADE NOMINAL DE 400 L, CAPACIDADE DE MISTURA 280 L, MOTOR ELÉTRICO TRIFÁSICO POTÊNCIA DE 2 CV, SEM CARREGADOR - CHP DIURNO. AF_05/2023 | SINAPI |  | CHP | 3.332 | 1.95 | 6.49
[5 empty] | TOTAL Equipamento Custo Horário: |  | 6.87
Material |  | FONTE |  | UNID | COEFICIENTE | PREÇO UNITÁRIO | TOTAL
00043617 | ADITIVO PLASTIFICANTE E ESTABILIZADOR PARA ARGAMASSAS DE ASSENTAMENTO E REBOCO, LIQUIDO E ISENTO DE CLORETOS | SINAPI |  | L | 0.063 | 6.88 | 0.43
00000370 | AREIA MEDIA - POSTO JAZIDA/FORNECEDOR (RETIRADO NA JAZIDA, SEM TRANSPORTE) | SINAPI |  | M3 | 1.27 | 85.84 | 109.01
00001379 | CIMENTO PORTLAND COMPOSTO CP II-32 | SINAPI |  | KG | 281.53 | 0.66 | 185.8
[5 empty] | TOTAL Material: |  | 295.24
Mão de Obra com Encargos Complementares |  | FONTE |  | UNID | COEFICIENTE | PREÇO UNITÁRIO | TOTAL
88377 | OPERADOR DE BETONEIRA ESTACIONÁRIA/MISTURADOR COM ENCARGOS COMPLEMENTARES | SINAPI |  | H | 4.33 | 33.48 | 144.96
[5 empty] | TOTAL Mão de Obra com Encargos Complementares: |  | 144.96
[5 empty] | VALOR: |  | 447.07
​88247​ AUXILIAR DE ELETRICISTA COM ENCARGOS COMPLEMENTARES​ (H)
Encargos Complementares |  | FONTE |  | UNID | COEFICIENTE | PREÇO UNITÁRIO | TOTAL
00037370 | ALIMENTACAO - HORISTA (COLETADO CAIXA - ENCARGOS COMPLEMENTARES) | SINAPI |  | H | 1 | 5.59 | 5.59
00043484 | EPI - FAMILIA ELETRICISTA - HORISTA (ENCARGOS COMPLEMENTARES - COLETADO CAIXA) | SINAPI |  | H | 1 | 1.26 | 1.26
00037372 | EXAMES - HORISTA (COLETADO CAIXA - ENCARGOS COMPLEMENTARES) | SINAPI |  | H | 1 | 1.43 | 1.43
00043460 | FERRAMENTAS - FAMILIA ELETRICISTA - HORISTA (ENCARGOS COMPLEMENTARES - COLETADO CAIXA) | SINAPI |  | H | 1 | 0.86 | 0.86
00037373 | SEGURO - HORISTA (COLETADO CAIXA - ENCARGOS COMPLEMENTARES) | SINAPI |  | H | 1 | 0.08 | 0.08
00037371 | TRANSPORTE - HORISTA (COLETADO CAIXA - ENCARGOS COMPLEMENTARES) | SINAPI |  | H | 1 | 0.71 | 0.71
[5 empty] | TOTAL Encargos Complementares: |  | 9.93
Mão de Obra |  | FONTE |  | UNID | COEFICIENTE | PREÇO UNITÁRIO | TOTAL
00000247 | AJUDANTE DE ELETRICISTA (HORISTA) | SINAPI |  | H | 1 | 18.82 | 18.82
[5 empty] | TOTAL Mão de Obra: |  | 18.82
Serviço |  | FONTE |  | UNID | COEFICIENTE | PREÇO UNITÁRIO | TOTAL
95316 | CURSO DE CAPACITAÇÃO PARA AUXILIAR DE ELETRICISTA (ENCARGOS COMPLEMENTARES) - HORISTA | SINAPI |  | H | 1 | 0.7 | 0.7
[5 empty] | TOTAL Serviço: |  | 0.7
[5 empty] | VALOR: |  | 29.45
​88248​ AUXILIAR DE ENCANADOR OU BOMBEIRO HIDRÁULICO COM ENCARGOS COMPLEMENTARES​ (H)
Encargos Complementares |  | FONTE |  | UNID | COEFICIENTE | PREÇO UNITÁRIO | TOTAL
00037370 | ALIMENTACAO - HORISTA (COLETADO CAIXA - ENCARGOS COMPLEMENTARES) | SINAPI |  | H | 1 | 5.59 | 5.59
00043485 | EPI - FAMILIA ENCANADOR - HORISTA (ENCARGOS COMPLEMENTARES - COLETADO CAIXA) | SINAPI |  | H | 1 | 1.13 | 1.13
00037372 | EXAMES - HORISTA (COLETADO CAIXA - ENCARGOS COMPLEMENTARES) | SINAPI |  | H | 1 | 1.43 | 1.43
00043461 | FERRAMENTAS - FAMILIA ENCANADOR - HORISTA (ENCARGOS COMPLEMENTARES - COLETADO CAIXA) | SINAPI |  | H | 1 | 0.31 | 0.31
00037373 | SEGURO - HORISTA (COLETADO CAIXA - ENCARGOS COMPLEMENTARES) | SINAPI |  | H | 1 | 0.08 | 0.08
00037371 | TRANSPORTE - HORISTA (COLETADO CAIXA - ENCARGOS COMPLEMENTARES) | SINAPI |  | H | 1 | 0.71 | 0.71
[5 empty] | TOTAL Encargos Complementares: |  | 9.25
Mão de Obra |  | FONTE |  | UNID | COEFICIENTE | PREÇO UNITÁRIO | TOTAL
00000246 | AUXILIAR DE ENCANADOR OU BOMBEIRO HIDRAULICO (HORISTA) | SINAPI |  | H | 1 | 18.82 | 18.82
[5 empty] | TOTAL Mão de Obra: |  | 18.82
Serviço |  | FONTE |  | UNID | COEFICIENTE | PREÇO UNITÁRIO | TOTAL
95317 | CURSO DE CAPACITAÇÃO PARA AUXILIAR DE ENCANADOR OU BOMBEIRO HIDRÁULICO (ENCARGOS COMPLEMENTARES) - HORISTA | SINAPI |  | H | 1 | 0.33 | 0.33
[5 empty] | TOTAL Serviço: |  | 0.33
[5 empty] | VALOR: |  | 28.4
​88256​ AZULEJISTA OU LADRILHEIRO COM ENCARGOS COMPLEMENTARES​ (H)
Encargos Complementares |  | FONTE |  | UNID | COEFICIENTE | PREÇO UNITÁRIO | TOTAL
00037370 | ALIMENTACAO - HORISTA (COLETADO CAIXA - ENCARGOS COMPLEMENTARES) | SINAPI |  | H | 1 | 5.59 | 5.59
00043489 | EPI - FAMILIA PEDREIRO - HORISTA (ENCARGOS COMPLEMENTARES - COLETADO CAIXA) | SINAPI |  | H | 1 | 1.31 | 1.31
00037372 | EXAMES - HORISTA (COLETADO CAIXA - ENCARGOS COMPLEMENTARES) | SINAPI |  | H | 1 | 1.43 | 1.43
00043465 | FERRAMENTAS - FAMILIA PEDREIRO - HORISTA (ENCARGOS COMPLEMENTARES - COLETADO CAIXA) | SINAPI |  | H | 1 | 0.78 | 0.78
00037373 | SEGURO - HORISTA (COLETADO CAIXA - ENCARGOS COMPLEMENTARES) | SINAPI |  | H | 1 | 0.08 | 0.08
00037371 | TRANSPORTE - HORISTA (COLETADO CAIXA - ENCARGOS COMPLEMENTARES) | SINAPI |  | H | 1 | 0.71 | 0.71
[5 empty] | TOTAL Encargos Complementares: |  | 9.9
Mão de Obra |  | FONTE |  | UNID | COEFICIENTE | PREÇO UNITÁRIO | TOTAL
00004760 | AZULEJISTA OU LADRILHEIRO (HORISTA) | SINAPI |  | H | 1 | 21.94 | 21.94
[5 empty] | TOTAL Mão de Obra: |  | 21.94
Serviço |  | FONTE |  | UNID | COEFICIENTE | PREÇO UNITÁRIO | TOTAL
95324 | CURSO DE CAPACITAÇÃO PARA AZULEJISTA OU LADRILHEIRO (ENCARGOS COMPLEMENTARES) - HORISTA | SINAPI |  | H | 1 | 0.32 | 0.32
[5 empty] | TOTAL Serviço: |  | 0.32
[5 empty] | VALOR: |  | 32.16
​S01903​ Argamassa cimento e areia traço t-1 (1:3) - 1 saco cimento 50kg / 3 padiolas areia dim. 0.35 x 0.45 x 0.23 m - Confecção mecânica e transporte​ (m3)
Encargos Complementares |  | FONTE |  | UNID | COEFICIENTE | PREÇO UNITÁRIO | TOTAL
S10549 | Encargos Complementares - Servente | ORSE |  | h | 4 | 3.96 | 15.84
[5 empty] | TOTAL Encargos Complementares: |  | 15.84
Material |  | FONTE |  | UNID | COEFICIENTE | PREÇO UNITÁRIO | TOTAL
I00370S | Areia media - posto jazida/fornecedor (retirado na jazida, sem transporte) | ORSE |  | m3 | 1.08 | 100 | 108
I01379S | Cimento portland composto cp ii-32 | ORSE |  | kg | 452.2 | 0.88 | 397.93
[5 empty] | TOTAL Material: |  | 505.93
Mão de Obra |  | FONTE |  | UNID | COEFICIENTE | PREÇO UNITÁRIO | TOTAL
I06111S | Servente de obras (horista) | ORSE |  | h | 4 | 14.58 | 58.32
[5 empty] | TOTAL Mão de Obra: |  | 58.32
[5 empty] | VALOR: |  | 580.12
​S04996​ Argamassa cimento e areia traço t-8 (1:8) - 1 saco cimento 50 kg / 8 padiolas de areia dim 0.35 x 0.45 x 0.13 m - Confecção mecânica e transporte​ (m3)
Encargos Complementares |  | FONTE |  | UNID | COEFICIENTE | PREÇO UNITÁRIO | TOTAL
S10549 | Encargos Complementares - Servente | ORSE |  | h | 4 | 3.96 | 15.84
[5 empty] | TOTAL Encargos Complementares: |  | 15.84
Material |  | FONTE |  | UNID | COEFICIENTE | PREÇO UNITÁRIO | TOTAL
I00367S | Areia grossa - posto jazida/fornecedor (retirado na jazida, sem transporte) | ORSE |  | m3 | 1.216 | 101.3 | 123.18
I01379S | Cimento portland composto cp ii-32 | ORSE |  | kg | 182 | 0.88 | 160.16
[5 empty] | TOTAL Material: |  | 283.34
Mão de Obra |  | FONTE |  | UNID | COEFICIENTE | PREÇO UNITÁRIO | TOTAL
I06111S | Servente de obras (horista) | ORSE |  | h | 4 | 14.58 | 58.32
[5 empty] | TOTAL Mão de Obra: |  | 58.32
[5 empty] | VALOR: |  | 357.52
​S03308​ Argamassa em volume - cimento, cal e areia traço t-5 (1:2:8) - 1 saco cimento 50 kg / 2 sacos cal 20 kg / 8 padiolas de areia dim 0.35 x 0.45 x 0.13 m - Confecção mecânica e transporte​ (m3)
Encargos Complementares |  | FONTE |  | UNID | COEFICIENTE | PREÇO UNITÁRIO | TOTAL
S10549 | Encargos Complementares - Servente | ORSE |  | h | 4 | 3.96 | 15.84
[5 empty] | TOTAL Encargos Complementares: |  | 15.84
Material |  | FONTE |  | UNID | COEFICIENTE | PREÇO UNITÁRIO | TOTAL
I00367S | Areia grossa - posto jazida/fornecedor (retirado na jazida, sem transporte) | ORSE |  | m3 | 1.216 | 101.3 | 123.18
I01106S | Cal hidratada ch-i para argamassas | ORSE |  | kg | 182 | 1.3 | 236.6
I01379S | Cimento portland composto cp ii-32 | ORSE |  | kg | 182 | 0.88 | 160.16
[5 empty] | TOTAL Material: |  | 519.94
Mão de Obra |  | FONTE |  | UNID | COEFICIENTE | PREÇO UNITÁRIO | TOTAL
I06111S | Servente de obras (horista) | ORSE |  | h | 4 | 14.58 | 58.32
[5 empty] | TOTAL Mão de Obra: |  | 58.32
[5 empty] | VALOR: |  | 594.12
​S00141​ Aço CA - 60 Ø 4,2 a 9,5mm, inclusive corte, dobragem, montagem e colocacao de ferragens nas formas, para superestruturas e fundações - R1​ (kg)
Encargos Complementares |  | FONTE |  | UNID | COEFICIENTE | PREÇO UNITÁRIO | TOTAL
S10555 | Encargos Complementares - Armador | ORSE |  | h | 0.07 | 3.78 | 0.26
S10549 | Encargos Complementares - Servente | ORSE |  | h | 0.07 | 3.96 | 0.27
[5 empty] | TOTAL Encargos Complementares: |  | 0.53
Material |  | FONTE |  | UNID | COEFICIENTE | PREÇO UNITÁRIO | TOTAL
I00082 | Aço ca-60 4,2 a 9,5 mm | ORSE |  | kg | 1 | 8.52 | 8.52
I43132S | Arame recozido 16 bwg, d = 1,65 mm (0,016 kg/m) ou 18 bwg, d = 1,25 mm (0,01 kg/m) | ORSE |  | kg | 0.02 | 25 | 0.5
I39017S | Espacador / distanciador circular com entrada lateral, em plastico, para vergalhao *4,2 a 12,5* mm, cobrimento 20 mm | ORSE |  | un | 0.4 | 0.22 | 0.08
I39315S | Espacador / distanciador tipo garra dupla, em plastico, cobrimento *20* mm, para ferragens de lajes e fundo de vigas | ORSE |  | un | 0.4 | 0.36 | 0.14
[5 empty] | TOTAL Material: |  | 9.24
Mão de Obra |  | FONTE |  | UNID | COEFICIENTE | PREÇO UNITÁRIO | TOTAL
I00378S | Armador (horista) | ORSE |  | h | 0.07 | 20.44 | 1.43
I06111S | Servente de obras (horista) | ORSE |  | h | 0.07 | 14.58 | 1.02
[5 empty] | TOTAL Mão de Obra: |  | 2.45
[5 empty] | VALOR: |  | 12.23
​88831​ BETONEIRA CAPACIDADE NOMINAL DE 400 L, CAPACIDADE DE MISTURA 280 L, MOTOR ELÉTRICO TRIFÁSICO POTÊNCIA DE 2 CV, SEM CARREGADOR - CHI DIURNO. AF_05/2023​ (CHI)
Serviço |  | FONTE |  | UNID | COEFICIENTE | PREÇO UNITÁRIO | TOTAL
88826 | BETONEIRA CAPACIDADE NOMINAL DE 400 L, CAPACIDADE DE MISTURA 280 L, MOTOR ELÉTRICO TRIFÁSICO POTÊNCIA DE 2 CV, SEM CARREGADOR - DEPRECIAÇÃO. AF_05/2023 | SINAPI |  | H | 1 | 0.31 | 0.31
88827 | BETONEIRA CAPACIDADE NOMINAL DE 400 L, CAPACIDADE DE MISTURA 280 L, MOTOR ELÉTRICO TRIFÁSICO POTÊNCIA DE 2 CV, SEM CARREGADOR - JUROS. AF_05/2023 | SINAPI |  | H | 1 | 0.07 | 0.07
[5 empty] | TOTAL Serviço: |  | 0.38
[5 empty] | VALOR: |  | 0.38
​88830​ BETONEIRA CAPACIDADE NOMINAL DE 400 L, CAPACIDADE DE MISTURA 280 L, MOTOR ELÉTRICO TRIFÁSICO POTÊNCIA DE 2 CV, SEM CARREGADOR - CHP DIURNO. AF_05/2023​ (CHP)
Serviço |  | FONTE |  | UNID | COEFICIENTE | PREÇO UNITÁRIO | TOTAL
88826 | BETONEIRA CAPACIDADE NOMINAL DE 400 L, CAPACIDADE DE MISTURA 280 L, MOTOR ELÉTRICO TRIFÁSICO POTÊNCIA DE 2 CV, SEM CARREGADOR - DEPRECIAÇÃO. AF_05/2023 | SINAPI |  | H | 1 | 0.31 | 0.31
88827 | BETONEIRA CAPACIDADE NOMINAL DE 400 L, CAPACIDADE DE MISTURA 280 L, MOTOR ELÉTRICO TRIFÁSICO POTÊNCIA DE 2 CV, SEM CARREGADOR - JUROS. AF_05/2023 | SINAPI |  | H | 1 | 0.07 | 0.07
88828 | BETONEIRA CAPACIDADE NOMINAL DE 400 L, CAPACIDADE DE MISTURA 280 L, MOTOR ELÉTRICO TRIFÁSICO POTÊNCIA DE 2 CV, SEM CARREGADOR - MANUTENÇÃO. AF_05/2023 | SINAPI |  | H | 1 | 0.34 | 0.34
88829 | BETONEIRA CAPACIDADE NOMINAL DE 400 L, CAPACIDADE DE MISTURA 280 L, MOTOR ELÉTRICO TRIFÁSICO POTÊNCIA DE 2 CV, SEM CARREGADOR - MATERIAIS NA OPERAÇÃO. AF_05/2023 | SINAPI |  | H | 1 | 1.23 | 1.23
[5 empty] | TOTAL Serviço: |  | 1.95
[5 empty] | VALOR: |  | 1.95
​88826​ BETONEIRA CAPACIDADE NOMINAL DE 400 L, CAPACIDADE DE MISTURA 280 L, MOTOR ELÉTRICO TRIFÁSICO POTÊNCIA DE 2 CV, SEM CARREGADOR - DEPRECIAÇÃO. AF_05/2023​ (H)
Equipamento |  | FONTE |  | UNID | COEFICIENTE | PREÇO UNITÁRIO | TOTAL
00010535 | BETONEIRA, CAPACIDADE NOMINAL 400 L, CAPACIDADE DE MISTURA 280 L, MOTOR ELETRICO TRIFASICO 220/380 V, POTENCIA 2 CV, SEM CARREGADOR | SINAPI |  | UN | 6.4e-05 | 4940 | 0.31
[5 empty] | TOTAL Equipamento: |  | 0.31
[5 empty] | VALOR: |  | 0.31
​88827​ BETONEIRA CAPACIDADE NOMINAL DE 400 L, CAPACIDADE DE MISTURA 280 L, MOTOR ELÉTRICO TRIFÁSICO POTÊNCIA DE 2 CV, SEM CARREGADOR - JUROS. AF_05/2023​ (H)
Equipamento |  | FONTE |  | UNID | COEFICIENTE | PREÇO UNITÁRIO | TOTAL
00010535 | BETONEIRA, CAPACIDADE NOMINAL 400 L, CAPACIDADE DE MISTURA 280 L, MOTOR ELETRICO TRIFASICO 220/380 V, POTENCIA 2 CV, SEM CARREGADOR | SINAPI |  | UN | 1.48e-05 | 4940 | 0.07
[5 empty] | TOTAL Equipamento: |  | 0.07
[5 empty] | VALOR: |  | 0.07
​88828​ BETONEIRA CAPACIDADE NOMINAL DE 400 L, CAPACIDADE DE MISTURA 280 L, MOTOR ELÉTRICO TRIFÁSICO POTÊNCIA DE 2 CV, SEM CARREGADOR - MANUTENÇÃO. AF_05/2023​ (H)
Equipamento |  | FONTE |  | UNID | COEFICIENTE | PREÇO UNITÁRIO | TOTAL
00010535 | BETONEIRA, CAPACIDADE NOMINAL 400 L, CAPACIDADE DE MISTURA 280 L, MOTOR ELETRICO TRIFASICO 220/380 V, POTENCIA 2 CV, SEM CARREGADOR | SINAPI |  | UN | 7e-05 | 4940 | 0.34
[5 empty] | TOTAL Equipamento: |  | 0.34
[5 empty] | VALOR: |  | 0.34
​88829​ BETONEIRA CAPACIDADE NOMINAL DE 400 L, CAPACIDADE DE MISTURA 280 L, MOTOR ELÉTRICO TRIFÁSICO POTÊNCIA DE 2 CV, SEM CARREGADOR - MATERIAIS NA OPERAÇÃO. AF_05/2023​ (H)
Especiais |  | FONTE |  | UNID | COEFICIENTE | PREÇO UNITÁRIO | TOTAL
00002705 | ENERGIA ELETRICA ATE 2000 KWH INDUSTRIAL, SEM DEMANDA | SINAPI |  | KWH | 1.25 | 0.99 | 1.23
[5 empty] | TOTAL Especiais: |  | 1.23
[5 empty] | VALOR: |  | 1.23
​88262​ CARPINTEIRO DE FORMAS COM ENCARGOS COMPLEMENTARES​ (H)
Encargos Complementares |  | FONTE |  | UNID | COEFICIENTE | PREÇO UNITÁRIO | TOTAL
00037370 | ALIMENTACAO - HORISTA (COLETADO CAIXA - ENCARGOS COMPLEMENTARES) | SINAPI |  | H | 1 | 5.59 | 5.59
00043483 | EPI - FAMILIA CARPINTEIRO DE FORMAS - HORISTA (ENCARGOS COMPLEMENTARES - COLETADO CAIXA) | SINAPI |  | H | 1 | 1.43 | 1.43
00037372 | EXAMES - HORISTA (COLETADO CAIXA - ENCARGOS COMPLEMENTARES) | SINAPI |  | H | 1 | 1.43 | 1.43
00043459 | FERRAMENTAS - FAMILIA CARPINTEIRO DE FORMAS - HORISTA (ENCARGOS COMPLEMENTARES - COLETADO CAIXA) | SINAPI |  | H | 1 | 0.44 | 0.44
00037373 | SEGURO - HORISTA (COLETADO CAIXA - ENCARGOS COMPLEMENTARES) | SINAPI |  | H | 1 | 0.08 | 0.08
00037371 | TRANSPORTE - HORISTA (COLETADO CAIXA - ENCARGOS COMPLEMENTARES) | SINAPI |  | H | 1 | 0.71 | 0.71
[5 empty] | TOTAL Encargos Complementares: |  | 9.68
Mão de Obra |  | FONTE |  | UNID | COEFICIENTE | PREÇO UNITÁRIO | TOTAL
00001213 | CARPINTEIRO DE FORMAS PARA CONCRETO (HORISTA) | SINAPI |  | H | 1 | 25.85 | 25.85
[5 empty] | TOTAL Mão de Obra: |  | 25.85
Serviço |  | FONTE |  | UNID | COEFICIENTE | PREÇO UNITÁRIO | TOTAL
95330 | CURSO DE CAPACITAÇÃO PARA CARPINTEIRO DE FÔRMAS (ENCARGOS COMPLEMENTARES) - HORISTA | SINAPI |  | H | 1 | 0.29 | 0.29
[5 empty] | TOTAL Serviço: |  | 0.29
[5 empty] | VALOR: |  | 35.82
​86900​ CUBA DE EMBUTIR RETANGULAR DE AÇO INOXIDÁVEL, 46 X 30 X 12 CM - FORNECIMENTO E INSTALAÇÃO. AF_01/2020​ (UN)
Material |  | FONTE |  | UNID | COEFICIENTE | PREÇO UNITÁRIO | TOTAL
00001743 | CUBA ACO INOX (AISI 304) DE EMBUTIR COM VALVULA 3 1/2", DE *46 X 30 X 12* CM | SINAPI |  | UN | 1 | 218.72 | 218.72
00004823 | MASSA PLASTICA PARA MARMORE/GRANITO | SINAPI |  | KG | 0.2974 | 35.12 | 10.44
[5 empty] | TOTAL Material: |  | 229.16
Mão de Obra com Encargos Complementares |  | FONTE |  | UNID | COEFICIENTE | PREÇO UNITÁRIO | TOTAL
88274 | MARMORISTA/GRANITEIRO COM ENCARGOS COMPLEMENTARES | SINAPI |  | H | 0.4774 | 32.32 | 15.42
88316 | SERVENTE COM ENCARGOS COMPLEMENTARES | SINAPI |  | H | 0.1504 | 26.75 | 4.02
[5 empty] | TOTAL Mão de Obra com Encargos Complementares: |  | 19.44
[5 empty] | VALOR: |  | 248.6
​95316​ CURSO DE CAPACITAÇÃO PARA AUXILIAR DE ELETRICISTA (ENCARGOS COMPLEMENTARES) - HORISTA​ (H)
Mão de Obra |  | FONTE |  | UNID | COEFICIENTE | PREÇO UNITÁRIO | TOTAL
00000247 | AJUDANTE DE ELETRICISTA (HORISTA) | SINAPI |  | H | 0.03732 | 18.82 | 0.7
[5 empty] | TOTAL Mão de Obra: |  | 0.7
[5 empty] | VALOR: |  | 0.7
​95317​ CURSO DE CAPACITAÇÃO PARA AUXILIAR DE ENCANADOR OU BOMBEIRO HIDRÁULICO (ENCARGOS COMPLEMENTARES) - HORISTA​ (H)
Mão de Obra |  | FONTE |  | UNID | COEFICIENTE | PREÇO UNITÁRIO | TOTAL
00000246 | AUXILIAR DE ENCANADOR OU BOMBEIRO HIDRAULICO (HORISTA) | SINAPI |  | H | 0.01798 | 18.82 | 0.33
[5 empty] | TOTAL Mão de Obra: |  | 0.33
[5 empty] | VALOR: |  | 0.33
​95324​ CURSO DE CAPACITAÇÃO PARA AZULEJISTA OU LADRILHEIRO (ENCARGOS COMPLEMENTARES) - HORISTA​ (H)
Mão de Obra |  | FONTE |  | UNID | COEFICIENTE | PREÇO UNITÁRIO | TOTAL
00004760 | AZULEJISTA OU LADRILHEIRO (HORISTA) | SINAPI |  | H | 0.01476 | 21.94 | 0.32
[5 empty] | TOTAL Mão de Obra: |  | 0.32
[5 empty] | VALOR: |  | 0.32
​95330​ CURSO DE CAPACITAÇÃO PARA CARPINTEIRO DE FÔRMAS (ENCARGOS COMPLEMENTARES) - HORISTA​ (H)
Mão de Obra |  | FONTE |  | UNID | COEFICIENTE | PREÇO UNITÁRIO | TOTAL
00001213 | CARPINTEIRO DE FORMAS PARA CONCRETO (HORISTA) | SINAPI |  | H | 0.01154 | 25.85 | 0.29
[5 empty] | TOTAL Mão de Obra: |  | 0.29
[5 empty] | VALOR: |  | 0.29
​95332​ CURSO DE CAPACITAÇÃO PARA ELETRICISTA (ENCARGOS COMPLEMENTARES) - HORISTA​ (H)
Mão de Obra |  | FONTE |  | UNID | COEFICIENTE | PREÇO UNITÁRIO | TOTAL
00002436 | ELETRICISTA (HORISTA) | SINAPI |  | H | 0.03732 | 30.82 | 1.15
[5 empty] | TOTAL Mão de Obra: |  | 1.15
[5 empty] | VALOR: |  | 1.15
​95335​ CURSO DE CAPACITAÇÃO PARA ENCANADOR OU BOMBEIRO HIDRÁULICO (ENCARGOS COMPLEMENTARES) - HORISTA​ (H)
Mão de Obra |  | FONTE |  | UNID | COEFICIENTE | PREÇO UNITÁRIO | TOTAL
00002696 | ENCANADOR OU BOMBEIRO HIDRAULICO (HORISTA) | SINAPI |  | H | 0.01798 | 21.25 | 0.38
[5 empty] | TOTAL Mão de Obra: |  | 0.38
[5 empty] | VALOR: |  | 0.38
​95337​ CURSO DE CAPACITAÇÃO PARA GESSEIRO (ENCARGOS COMPLEMENTARES) - HORISTA​ (H)
Mão de Obra |  | FONTE |  | UNID | COEFICIENTE | PREÇO UNITÁRIO | TOTAL
00012872 | GESSEIRO (HORISTA) | SINAPI |  | H | 0.01154 | 15.72 | 0.18
[5 empty] | TOTAL Mão de Obra: |  | 0.18
[5 empty] | VALOR: |  | 0.18
​95341​ CURSO DE CAPACITAÇÃO PARA MARMORISTA/GRANITEIRO (ENCARGOS COMPLEMENTARES) - HORISTA​ (H)
Mão de Obra |  | FONTE |  | UNID | COEFICIENTE | PREÇO UNITÁRIO | TOTAL
00004755 | MARMORISTA / GRANITEIRO (HORISTA) | SINAPI |  | H | 0.01476 | 22.1 | 0.32
[5 empty] | TOTAL Mão de Obra: |  | 0.32
[5 empty] | VALOR: |  | 0.32
​95344​ CURSO DE CAPACITAÇÃO PARA MONTADOR DE ESTRUTURA METÁLICA (ENCARGOS COMPLEMENTARES) - HORISTA​ (H)
Mão de Obra |  | FONTE |  | UNID | COEFICIENTE | PREÇO UNITÁRIO | TOTAL
00044497 | MONTADOR DE ESTRUTURAS METALICAS HORISTA | SINAPI |  | H | 0.01154 | 27.08 | 0.31
[5 empty] | TOTAL Mão de Obra: |  | 0.31
[5 empty] | VALOR: |  | 0.31
​95389​ CURSO DE CAPACITAÇÃO PARA OPERADOR DE BETONEIRA ESTACIONÁRIA/MISTURADOR (ENCARGOS COMPLEMENTARES) - HORISTA​ (H)
Mão de Obra |  | FONTE |  | UNID | COEFICIENTE | PREÇO UNITÁRIO | TOTAL
00037666 | OPERADOR DE BETONEIRA ESTACIONARIA / MISTURADOR (HORISTA) | SINAPI |  | H | 0.00831 | 24.57 | 0.2
[5 empty] | TOTAL Mão de Obra: |  | 0.2
[5 empty] | VALOR: |  | 0.2
​95360​ CURSO DE CAPACITAÇÃO PARA OPERADOR DE MÁQUINAS E EQUIPAMENTOS (ENCARGOS COMPLEMENTARES) - HORISTA​ (H)
Mão de Obra |  | FONTE |  | UNID | COEFICIENTE | PREÇO UNITÁRIO | TOTAL
00004230 | OPERADOR DE MAQUINAS E TRATORES DIVERSOS - TERRAPLANAGEM (HORISTA) | SINAPI |  | H | 0.01154 | 32.85 | 0.37
[5 empty] | TOTAL Mão de Obra: |  | 0.37
[5 empty] | VALOR: |  | 0.37
​95371​ CURSO DE CAPACITAÇÃO PARA PEDREIRO (ENCARGOS COMPLEMENTARES) - HORISTA​ (H)
Mão de Obra |  | FONTE |  | UNID | COEFICIENTE | PREÇO UNITÁRIO | TOTAL
00004750 | PEDREIRO (HORISTA) | SINAPI |  | H | 0.0212 | 21.94 | 0.46
[5 empty] | TOTAL Mão de Obra: |  | 0.46
[5 empty] | VALOR: |  | 0.46
​95372​ CURSO DE CAPACITAÇÃO PARA PINTOR (ENCARGOS COMPLEMENTARES) - HORISTA​ (H)
Mão de Obra |  | FONTE |  | UNID | COEFICIENTE | PREÇO UNITÁRIO | TOTAL
00004783 | PINTOR (HORISTA) | SINAPI |  | H | 0.01476 | 25.85 | 0.38
[5 empty] | TOTAL Mão de Obra: |  | 0.38
[5 empty] | VALOR: |  | 0.38
​95378​ CURSO DE CAPACITAÇÃO PARA SERVENTE (ENCARGOS COMPLEMENTARES) - HORISTA​ (H)
Mão de Obra |  | FONTE |  | UNID | COEFICIENTE | PREÇO UNITÁRIO | TOTAL
00006111 | SERVENTE DE OBRAS (HORISTA) | SINAPI |  | H | 0.0212 | 16.59 | 0.35
[5 empty] | TOTAL Mão de Obra: |  | 0.35
[5 empty] | VALOR: |  | 0.35
​95387​ CURSO DE CAPACITAÇÃO PARA VIDRACEIRO (ENCARGOS COMPLEMENTARES) - HORISTA​ (H)
Mão de Obra |  | FONTE |  | UNID | COEFICIENTE | PREÇO UNITÁRIO | TOTAL
00010489 | VIDRACEIRO (HORISTA) | SINAPI |  | H | 0.01476 | 18.21 | 0.26
[5 empty] | TOTAL Mão de Obra: |  | 0.26
[5 empty] | VALOR: |  | 0.26
​S00126​ Concreto simples fabricado na obra, fck=15 mpa, lançado e adensado​ (m3)
Serviço |  | FONTE |  | UNID | COEFICIENTE | PREÇO UNITÁRIO | TOTAL
S00125 | Concreto simples fck= 15 MPA (b1/b2), fabricado na obra, sem lançamento e adensamento | ORSE |  | m3 | 1 | 577.16 | 577.16
S07692 | Lançamento de concreto simples fabricado na obra, inclusive adensamento e acabamento em peças da superestrutura | ORSE |  | m3 | 1 | 51.87 | 51.87
[5 empty] | TOTAL Serviço: |  | 629.03
[5 empty] | VALOR: |  | 629.06
​S00125​ Concreto simples fck= 15 MPA (b1/b2), fabricado na obra, sem lançamento e adensamento​ (m3)
Encargos Complementares |  | FONTE |  | UNID | COEFICIENTE | PREÇO UNITÁRIO | TOTAL
S10549 | Encargos Complementares - Servente | ORSE |  | h | 6 | 3.96 | 23.76
[5 empty] | TOTAL Encargos Complementares: |  | 23.76
Material |  | FONTE |  | UNID | COEFICIENTE | PREÇO UNITÁRIO | TOTAL
I00367S | Areia grossa - posto jazida/fornecedor (retirado na jazida, sem transporte) | ORSE |  | m3 | 0.913 | 101.3 | 92.48
I01379S | Cimento portland composto cp ii-32 | ORSE |  | kg | 293 | 0.88 | 257.84
I04721S | Pedra britada n. 1 (9,5 a 19 mm) posto pedreira/fornecedor, sem frete | ORSE |  | m3 | 0.209 | 137.75 | 28.78
I04718S | Pedra britada n. 2 (19 a 38 mm) posto pedreira/fornecedor, sem frete | ORSE |  | m3 | 0.627 | 138.48 | 86.82
[5 empty] | TOTAL Material: |  | 465.92
Mão de Obra |  | FONTE |  | UNID | COEFICIENTE | PREÇO UNITÁRIO | TOTAL
I06111S | Servente de obras (horista) | ORSE |  | h | 6 | 14.58 | 87.48
[5 empty] | TOTAL Mão de Obra: |  | 87.48
[5 empty] | VALOR: |  | 577.16
​S95371S​ Curso de capacitação para pedreiro (encargos complementares) - horista​ (h)
Mão de Obra |  | FONTE |  | UNID | COEFICIENTE | PREÇO UNITÁRIO | TOTAL
I04750S | Pedreiro (horista) | ORSE |  | h | 0.0212 | 20.44 | 0.43
[5 empty] | TOTAL Mão de Obra: |  | 0.43
[5 empty] | VALOR: |  | 0.43
​S95378S​ Curso de capacitação para servente (encargos complementares) - horista​ (h)
Mão de Obra |  | FONTE |  | UNID | COEFICIENTE | PREÇO UNITÁRIO | TOTAL
I06111S | Servente de obras (horista) | ORSE |  | h | 0.0212 | 14.58 | 0.3
[5 empty] | TOTAL Mão de Obra: |  | 0.3
[5 empty] | VALOR: |  | 0.3
​S97622S​ Demolição de alvenaria de bloco furado, de forma manual, sem reaproveitamento. af_09/2023​ (m3)
Mão de Obra com Encargos Complementares |  | FONTE |  | UNID | COEFICIENTE | PREÇO UNITÁRIO | TOTAL
S88309S | Pedreiro com encargos complementares | ORSE |  | h | 0.3541 | 27.77 | 9.83
S88316S | Servente com encargos complementares | ORSE |  | h | 2.1957 | 21.7 | 47.64
[5 empty] | TOTAL Mão de Obra com Encargos Complementares: |  | 57.47
[5 empty] | VALOR: |  | 57.47
​88264​ ELETRICISTA COM ENCARGOS COMPLEMENTARES​ (H)
Encargos Complementares |  | FONTE |  | UNID | COEFICIENTE | PREÇO UNITÁRIO | TOTAL
00037370 | ALIMENTACAO - HORISTA (COLETADO CAIXA - ENCARGOS COMPLEMENTARES) | SINAPI |  | H | 1 | 5.59 | 5.59
00043484 | EPI - FAMILIA ELETRICISTA - HORISTA (ENCARGOS COMPLEMENTARES - COLETADO CAIXA) | SINAPI |  | H | 1 | 1.26 | 1.26
00037372 | EXAMES - HORISTA (COLETADO CAIXA - ENCARGOS COMPLEMENTARES) | SINAPI |  | H | 1 | 1.43 | 1.43
00043460 | FERRAMENTAS - FAMILIA ELETRICISTA - HORISTA (ENCARGOS COMPLEMENTARES - COLETADO CAIXA) | SINAPI |  | H | 1 | 0.86 | 0.86
00037373 | SEGURO - HORISTA (COLETADO CAIXA - ENCARGOS COMPLEMENTARES) | SINAPI |  | H | 1 | 0.08 | 0.08
00037371 | TRANSPORTE - HORISTA (COLETADO CAIXA - ENCARGOS COMPLEMENTARES) | SINAPI |  | H | 1 | 0.71 | 0.71
[5 empty] | TOTAL Encargos Complementares: |  | 9.93
Mão de Obra |  | FONTE |  | UNID | COEFICIENTE | PREÇO UNITÁRIO | TOTAL
00002436 | ELETRICISTA (HORISTA) | SINAPI |  | H | 1 | 30.82 | 30.82
[5 empty] | TOTAL Mão de Obra: |  | 30.82
Serviço |  | FONTE |  | UNID | COEFICIENTE | PREÇO UNITÁRIO | TOTAL
95332 | CURSO DE CAPACITAÇÃO PARA ELETRICISTA (ENCARGOS COMPLEMENTARES) - HORISTA | SINAPI |  | H | 1 | 1.15 | 1.15
[5 empty] | TOTAL Serviço: |  | 1.15
[5 empty] | VALOR: |  | 41.9
​88267​ ENCANADOR OU BOMBEIRO HIDRÁULICO COM ENCARGOS COMPLEMENTARES​ (H)
Encargos Complementares |  | FONTE |  | UNID | COEFICIENTE | PREÇO UNITÁRIO | TOTAL
00037370 | ALIMENTACAO - HORISTA (COLETADO CAIXA - ENCARGOS COMPLEMENTARES) | SINAPI |  | H | 1 | 5.59 | 5.59
00043485 | EPI - FAMILIA ENCANADOR - HORISTA (ENCARGOS COMPLEMENTARES - COLETADO CAIXA) | SINAPI |  | H | 1 | 1.13 | 1.13
00037372 | EXAMES - HORISTA (COLETADO CAIXA - ENCARGOS COMPLEMENTARES) | SINAPI |  | H | 1 | 1.43 | 1.43
00043461 | FERRAMENTAS - FAMILIA ENCANADOR - HORISTA (ENCARGOS COMPLEMENTARES - COLETADO CAIXA) | SINAPI |  | H | 1 | 0.31 | 0.31
00037373 | SEGURO - HORISTA (COLETADO CAIXA - ENCARGOS COMPLEMENTARES) | SINAPI |  | H | 1 | 0.08 | 0.08
00037371 | TRANSPORTE - HORISTA (COLETADO CAIXA - ENCARGOS COMPLEMENTARES) | SINAPI |  | H | 1 | 0.71 | 0.71
[5 empty] | TOTAL Encargos Complementares: |  | 9.25
Mão de Obra |  | FONTE |  | UNID | COEFICIENTE | PREÇO UNITÁRIO | TOTAL
00002696 | ENCANADOR OU BOMBEIRO HIDRAULICO (HORISTA) | SINAPI |  | H | 1 | 21.25 | 21.25
[5 empty] | TOTAL Mão de Obra: |  | 21.25
Serviço |  | FONTE |  | UNID | COEFICIENTE | PREÇO UNITÁRIO | TOTAL
95335 | CURSO DE CAPACITAÇÃO PARA ENCANADOR OU BOMBEIRO HIDRÁULICO (ENCARGOS COMPLEMENTARES) - HORISTA | SINAPI |  | H | 1 | 0.38 | 0.38
[5 empty] | TOTAL Serviço: |  | 0.38
[5 empty] | VALOR: |  | 30.88
​S10555​ Encargos Complementares - Armador​ (h)
Encargos Complementares |  | FONTE |  | UNID | COEFICIENTE | PREÇO UNITÁRIO | TOTAL
I00158 | Almoço (Participação do empregador) | ORSE |  | un | 0.1018 | 14 | 1.42
I10585 | Arco de serra | ORSE |  | un | 0.0002 | 19.95 | 0
I12893S | Bota de seguranca com biqueira de aco e colarinho acolchoado | ORSE |  | par | 0.0008 | 73.93 | 0.05
I12894S | Capa para chuva em pvc com forro de poliester, com capuz (amarela ou azul) | ORSE |  | un | 0.0002 | 20.11 | 0
I12895S | Capacete de seguranca aba frontal com suspensao de polietileno, sem jugular (classe b) | ORSE |  | un | 0.0006 | 13.5 | 0
I10492 | Cesta Básica | ORSE |  | un | 0.0045 | 205 | 0.92
I10517 | Exames admissionais/demissionais (checkup) | ORSE |  | cj | 0.0004 | 300 | 0.12
I00941 | Fardamento com mangas curta | ORSE |  | un | 0.0015 | 193.04 | 0.28
I12892S | Luva raspa de couro, cano curto (punho *7* cm) | ORSE |  | par | 0.0023 | 10.87 | 0.02
I01651 | Óculos branco proteção | ORSE |  | pr | 0.0008 | 6 | 0
I10596 | Protetor auricular | ORSE |  | un | 0.0045 | 4.81 | 0.02
I10599 | Protetor solar fps 30 com 120ml | ORSE |  | un | 0.0018 | 18 | 0.03
I10761 | Refeição - café da manhã ( café com leite e dois pães com manteiga) | ORSE |  | un | 0.1018 | 5 | 0.5
I10362 | Seguro de vida e acidente em grupo | ORSE |  | un | 0.0045 | 12.54 | 0.05
I10586 | Torquesa | ORSE |  | un | 0.0002 | 45 | 0
I02378 | Vale transporte | ORSE |  | un | 0.0654 | 4.5 | 0.29
[5 empty] | TOTAL Encargos Complementares: |  | 3.7
[5 empty] | VALOR: |  | 3.78
​S10588​ Encargos Complementares - Auxiliar de Restauração​ (h)
Encargos Complementares |  | FONTE |  | UNID | COEFICIENTE | PREÇO UNITÁRIO | TOTAL
I00158 | Almoço (Participação do empregador) | ORSE |  | un | 0.1018 | 14 | 1.42
I12893S | Bota de seguranca com biqueira de aco e colarinho acolchoado | ORSE |  | par | 0.0007 | 73.93 | 0.05
I12894S | Capa para chuva em pvc com forro de poliester, com capuz (amarela ou azul) | ORSE |  | un | 0.0002 | 20.11 | 0
I12895S | Capacete de seguranca aba frontal com suspensao de polietileno, sem jugular (classe b) | ORSE |  | un | 0.0006 | 13.5 | 0
I10492 | Cesta Básica | ORSE |  | un | 0.0045 | 205 | 0.92
I10579 | Chave de fenda chata 30 cm | ORSE |  | un | 0.0002 | 26.89 | 0
I10517 | Exames admissionais/demissionais (checkup) | ORSE |  | cj | 0.0004 | 300 | 0.12
I00941 | Fardamento com mangas curta | ORSE |  | un | 0.0015 | 193.04 | 0.28
I10578 | Formão grande | ORSE |  | un | 0.0002 | 21.3 | 0
I11248 | Furadeira e Parafusadeira eletrica Bosch ou Similar profissional | ORSE |  | un | 0.0001 | 246 | 0.02
I12892S | Luva raspa de couro, cano curto (punho *7* cm) | ORSE |  | par | 0.0023 | 10.87 | 0.02
I11244 | Martelo com unha | ORSE |  | un | 0.0002 | 39.1 | 0
I01651 | Óculos branco proteção | ORSE |  | pr | 0.0007 | 6 | 0
I10596 | Protetor auricular | ORSE |  | un | 0.0045 | 4.81 | 0.02
I10599 | Protetor solar fps 30 com 120ml | ORSE |  | un | 0.0018 | 18 | 0.03
I10761 | Refeição - café da manhã ( café com leite e dois pães com manteiga) | ORSE |  | un | 0.1018 | 5 | 0.5
I10362 | Seguro de vida e acidente em grupo | ORSE |  | un | 0.0045 | 12.54 | 0.05
I11249 | Serra circular eletrica portatil | ORSE |  | un | 0.0001 | 979.65 | 0.09
I10577 | Serrote 40cm | ORSE |  | un | 0.0001 | 36 | 0
I02378 | Vale transporte | ORSE |  | un | 0.0654 | 4.5 | 0.29
[5 empty] | TOTAL Encargos Complementares: |  | 3.81
[5 empty] | VALOR: |  | 3.9
​S10551​ Encargos Complementares - Carpinteiro​ (h)
Encargos Complementares |  | FONTE |  | UNID | COEFICIENTE | PREÇO UNITÁRIO | TOTAL
I00158 | Almoço (Participação do empregador) | ORSE |  | un | 0.1018 | 14 | 1.42
I12893S | Bota de seguranca com biqueira de aco e colarinho acolchoado | ORSE |  | par | 0.0007 | 73.93 | 0.05
I12894S | Capa para chuva em pvc com forro de poliester, com capuz (amarela ou azul) | ORSE |  | un | 0.0002 | 20.11 | 0
I12895S | Capacete de seguranca aba frontal com suspensao de polietileno, sem jugular (classe b) | ORSE |  | un | 0.0006 | 13.5 | 0
I10492 | Cesta Básica | ORSE |  | un | 0.0045 | 205 | 0.92
I10579 | Chave de fenda chata 30 cm | ORSE |  | un | 0.0002 | 26.89 | 0
I10517 | Exames admissionais/demissionais (checkup) | ORSE |  | cj | 0.0004 | 300 | 0.12
I00941 | Fardamento com mangas curta | ORSE |  | un | 0.0015 | 193.04 | 0.28
I10578 | Formão grande | ORSE |  | un | 0.0002 | 21.3 | 0
I11248 | Furadeira e Parafusadeira eletrica Bosch ou Similar profissional | ORSE |  | un | 0.0001 | 246 | 0.02
I12892S | Luva raspa de couro, cano curto (punho *7* cm) | ORSE |  | par | 0.0023 | 10.87 | 0.02
I11244 | Martelo com unha | ORSE |  | un | 0.0002 | 39.1 | 0
I01651 | Óculos branco proteção | ORSE |  | pr | 0.0007 | 6 | 0
I10596 | Protetor auricular | ORSE |  | un | 0.0045 | 4.81 | 0.02
I10599 | Protetor solar fps 30 com 120ml | ORSE |  | un | 0.0018 | 18 | 0.03
I10761 | Refeição - café da manhã ( café com leite e dois pães com manteiga) | ORSE |  | un | 0.1018 | 5 | 0.5
I10362 | Seguro de vida e acidente em grupo | ORSE |  | un | 0.0045 | 12.54 | 0.05
I11249 | Serra circular eletrica portatil | ORSE |  | un | 0.0001 | 979.65 | 0.09
I10577 | Serrote 40cm | ORSE |  | un | 0.0001 | 36 | 0
I02378 | Vale transporte | ORSE |  | un | 0.0654 | 4.5 | 0.29
[5 empty] | TOTAL Encargos Complementares: |  | 3.81
[5 empty] | VALOR: |  | 3.9
​S10550​ Encargos Complementares - Pedreiro​ (h)
Encargos Complementares |  | FONTE |  | UNID | COEFICIENTE | PREÇO UNITÁRIO | TOTAL
I00158 | Almoço (Participação do empregador) | ORSE |  | un | 0.1018 | 14 | 1.42
I12893S | Bota de seguranca com biqueira de aco e colarinho acolchoado | ORSE |  | par | 0.0008 | 73.93 | 0.05
I12894S | Capa para chuva em pvc com forro de poliester, com capuz (amarela ou azul) | ORSE |  | un | 0.0002 | 20.11 | 0
I12895S | Capacete de seguranca aba frontal com suspensao de polietileno, sem jugular (classe b) | ORSE |  | un | 0.0006 | 13.5 | 0
I10492 | Cesta Básica | ORSE |  | un | 0.0045 | 205 | 0.92
I04722 | Colher de pedreiro | ORSE |  | un | 0.0004 | 18.8 | 0
I04174 | Desempenadeira de aço lisa, cabo madeira, ref:143, Atlas ou similar | ORSE |  | un | 0.0005 | 12.9 | 0
I11245 | Desempoladeira de madeira 12x22 | ORSE |  | un | 0.0007 | 11.6 | 0
I11246 | Escala métrica de bambú | ORSE |  | Un | 0.0007 | 10.22 | 0
I10517 | Exames admissionais/demissionais (checkup) | ORSE |  | cj | 0.0004 | 300 | 0.12
I00941 | Fardamento com mangas curta | ORSE |  | un | 0.0015 | 193.04 | 0.28
I12892S | Luva raspa de couro, cano curto (punho *7* cm) | ORSE |  | par | 0.0023 | 10.87 | 0.02
I11264 | Marreta de 1/2 kg com cabo | ORSE |  | un | 0.0002 | 13.52 | 0
I11265 | Martelo de borracha com cabo | ORSE |  | un | 0.0004 | 18.75 | 0
I11243 | Martelo sem unha | ORSE |  | un | 0.0001 | 28 | 0
I10789 | Nível de bolha de madeira | ORSE |  | un | 0.0002 | 15.4 | 0
I01651 | Óculos branco proteção | ORSE |  | pr | 0.0008 | 6 | 0
I10596 | Protetor auricular | ORSE |  | un | 0.0045 | 4.81 | 0.02
I10599 | Protetor solar fps 30 com 120ml | ORSE |  | un | 0.0018 | 18 | 0.03
I10790 | Prumo de face | ORSE |  | un | 0.0001 | 25.95 | 0
I10761 | Refeição - café da manhã ( café com leite e dois pães com manteiga) | ORSE |  | un | 0.1018 | 5 | 0.5
I10282 | Regua de alumínio c/ 2,00m (para pedreiro) | ORSE |  | un | 0.0002 | 44 | 0
I10362 | Seguro de vida e acidente em grupo | ORSE |  | un | 0.0045 | 12.54 | 0.05
I11247 | Serra mármore | ORSE |  | un | 0.0001 | 319.9 | 0.03
I02378 | Vale transporte | ORSE |  | un | 0.0654 | 4.5 | 0.29
[5 empty] | TOTAL Encargos Complementares: |  | 3.73
[5 empty] | VALOR: |  | 3.86
​S10549​ Encargos Complementares - Servente​ (h)
Encargos Complementares |  | FONTE |  | UNID | COEFICIENTE | PREÇO UNITÁRIO | TOTAL
I00158 | Almoço (Participação do empregador) | ORSE |  | un | 0.1018 | 14 | 1.42
I12893S | Bota de seguranca com biqueira de aco e colarinho acolchoado | ORSE |  | par | 0.0008 | 73.93 | 0.05
I12894S | Capa para chuva em pvc com forro de poliester, com capuz (amarela ou azul) | ORSE |  | un | 0.0002 | 20.11 | 0
I12895S | Capacete de seguranca aba frontal com suspensao de polietileno, sem jugular (classe b) | ORSE |  | un | 0.0006 | 13.5 | 0
I02711S | Carrinho de mao, em aco, com capacidade de *45 a 65* l / *100* kg, pneu com camara | ORSE |  | un | 0.0002 | 185 | 0.03
I10492 | Cesta Básica | ORSE |  | un | 0.0045 | 205 | 0.92
I10517 | Exames admissionais/demissionais (checkup) | ORSE |  | cj | 0.0004 | 300 | 0.12
I00941 | Fardamento com mangas curta | ORSE |  | un | 0.0015 | 193.04 | 0.28
I12892S | Luva raspa de couro, cano curto (punho *7* cm) | ORSE |  | par | 0.0023 | 10.87 | 0.02
I04729 | Marreta 1 kg com cabo | ORSE |  | un | 0.0001 | 37.8 | 0
I01651 | Óculos branco proteção | ORSE |  | pr | 0.0008 | 6 | 0
I10788 | Pá quadrada | ORSE |  | un | 0.0002 | 36.9 | 0
I10596 | Protetor auricular | ORSE |  | un | 0.0045 | 4.81 | 0.02
I10599 | Protetor solar fps 30 com 120ml | ORSE |  | un | 0.0018 | 18 | 0.03
I10761 | Refeição - café da manhã ( café com leite e dois pães com manteiga) | ORSE |  | un | 0.1018 | 5 | 0.5
I10362 | Seguro de vida e acidente em grupo | ORSE |  | un | 0.0045 | 12.54 | 0.05
I04728 | Talhadeira chata 10" | ORSE |  | un | 0.0003 | 18.58 | 0
I02378 | Vale transporte | ORSE |  | un | 0.0941 | 4.5 | 0.42
[5 empty] | TOTAL Encargos Complementares: |  | 3.86
[5 empty] | VALOR: |  | 3.96
​S10603​ Encargos Complementares - Soldador​ (h)
Encargos Complementares |  | FONTE |  | UNID | COEFICIENTE | PREÇO UNITÁRIO | TOTAL
I11272 | Alicate Climpador ( cripador ) | ORSE |  | un | 0.0001 | 214.66 | 0.02
I11275 | Alicate de pressão 11" | ORSE |  | un | 0.0002 | 141.73 | 0.02
I11277 | Alicate de pressão para solda de chapa 18" (460mm), Ref.138 Z Gedore | ORSE |  | un | 0.0002 | 204.97 | 0.04
I11276 | Alicate de pressão para solda tipo U, para apertar chapas, tiras e qualquer tipo de perfil. Niquelado, mordentes reforçados em aço laminadao. Corpo em chapa dobrada extra-reforçada e rebites de aço, 11" (280mm). Ref. 138 Gedore. | ORSE |  | un | 0.0002 | 176.92 | 0.03
I11278 | Alicate diagonal para corte rente 5" a 8" | ORSE |  | un | 0.0002 | 32.33 | 0
I11279 | Alicate para anéis de pistão capacidade 50-100mm. ref.44044101 Tramontina ou similar | ORSE |  | un | 0.0002 | 219.22 | 0.04
I00158 | Almoço (Participação do empregador) | ORSE |  | un | 0.1018 | 14 | 1.42
I11281 | Bolsa de lona para ferramentas 40 x 30 x 20cm | ORSE |  | un | 0.0008 | 357.49 | 0.28
I12893S | Bota de seguranca com biqueira de aco e colarinho acolchoado | ORSE |  | par | 0.0008 | 73.93 | 0.05
I12894S | Capa para chuva em pvc com forro de poliester, com capuz (amarela ou azul) | ORSE |  | un | 0.0002 | 20.11 | 0
I12895S | Capacete de seguranca aba frontal com suspensao de polietileno, sem jugular (classe b) | ORSE |  | un | 0.0006 | 13.5 | 0
I11284 | Cavalete de ferro nº 1 | ORSE |  | un | 0.0002 | 123.31 | 0.02
I10492 | Cesta Básica | ORSE |  | un | 0.0045 | 205 | 0.92
I11280 | Chave Inglesa 15" ref. 012418012 carbografite | ORSE |  | un | 0.0002 | 60.5 | 0.01
I11282 | Esmerilhadeira angular elétrico portátil 4 1/2" - 1000 watts - ref. G1000kB2 Black e Decker | ORSE |  | un | 0.0002 | 362 | 0.07
I11273 | Esquadro de alumínio para soldagem de peças, com duas morsas, 35 x 35 x 4,5cm, marca Black Jack | ORSE |  | un | 0.0002 | 223.66 | 0.04
I10517 | Exames admissionais/demissionais (checkup) | ORSE |  | cj | 0.0004 | 300 | 0.12
I00941 | Fardamento com mangas curta | ORSE |  | un | 0.0015 | 193.04 | 0.28
I11285 | Fonte inversora de solda WMI 140ED 220V - BAMBOZZI - WMI- 140ED | ORSE |  | un | 0.0001 | 930 | 0.09
I11274 | Grampo de de aperto rápido 16" Ref. 60987 Beltools | ORSE |  | un | 0.0003 | 19.2 | 0
I12892S | Luva raspa de couro, cano curto (punho *7* cm) | ORSE |  | par | 0.0023 | 10.87 | 0.02
I11286 | Macariço de solda Ref. CG201 código 010414410 carbografite | ORSE |  | un | 0.0003 | 407.27 | 0.12
I11270 | Martelo de solda do tipo picareta, cabo de madeira, 300x0,4x0,5mm | ORSE |  | un | 0.0003 | 45.83 | 0.01
I01651 | Óculos branco proteção | ORSE |  | pr | 0.0008 | 6 | 0
I10596 | Protetor auricular | ORSE |  | un | 0.0045 | 4.81 | 0.02
I10599 | Protetor solar fps 30 com 120ml | ORSE |  | un | 0.0018 | 18 | 0.03
I10761 | Refeição - café da manhã ( café com leite e dois pães com manteiga) | ORSE |  | un | 0.1018 | 5 | 0.5
I10362 | Seguro de vida e acidente em grupo | ORSE |  | un | 0.0045 | 12.54 | 0.05
I11283 | Selador horizontal para fita de aço 1" | ORSE |  | un | 0.0001 | 740.17 | 0.07
I11271 | Talhadeira com punho de proteção 22 x225mm ref.207206BR Belzer | ORSE |  | un | 0.0001 | 62.12 | 0
I02378 | Vale transporte | ORSE |  | un | 0.0654 | 4.5 | 0.29
[5 empty] | TOTAL Encargos Complementares: |  | 4.56
[5 empty] | VALOR: |  | 4.69
​91170​ FIXAÇÃO DE TUBOS HORIZONTAIS DE PVC ÁGUA, PVC ESGOTO, PVC ÁGUA PLUVIAL, CPVC, PPR, COBRE OU AÇO, DIÂMETROS MENORES OU IGUAIS A 40 MM, COM ABRAÇADEIRA METÁLICA RÍGIDA TIPO U PERFIL 1 1/4", FIXADA EM PERFILADO EM LAJE. AF_09/2023_PS​ (M)
Material |  | FONTE |  | UNID | COEFICIENTE | PREÇO UNITÁRIO | TOTAL
00000392 | ABRACADEIRA EM ACO PARA AMARRACAO DE ELETRODUTOS, TIPO D, COM 1/2" E PARAFUSO DE FIXACAO | SINAPI |  | UN | 1.7857 | 1.71 | 3.05
[5 empty] | TOTAL Material: |  | 3.05
Mão de Obra com Encargos Complementares |  | FONTE |  | UNID | COEFICIENTE | PREÇO UNITÁRIO | TOTAL
88248 | AUXILIAR DE ENCANADOR OU BOMBEIRO HIDRÁULICO COM ENCARGOS COMPLEMENTARES | SINAPI |  | H | 0.048 | 28.4 | 1.36
88267 | ENCANADOR OU BOMBEIRO HIDRÁULICO COM ENCARGOS COMPLEMENTARES | SINAPI |  | H | 0.2114 | 30.88 | 6.52
[5 empty] | TOTAL Mão de Obra com Encargos Complementares: |  | 7.88
[5 empty] | VALOR: |  | 10.93
​88269​ GESSEIRO COM ENCARGOS COMPLEMENTARES​ (H)
Encargos Complementares |  | FONTE |  | UNID | COEFICIENTE | PREÇO UNITÁRIO | TOTAL
00037370 | ALIMENTACAO - HORISTA (COLETADO CAIXA - ENCARGOS COMPLEMENTARES) | SINAPI |  | H | 1 | 5.59 | 5.59
00043489 | EPI - FAMILIA PEDREIRO - HORISTA (ENCARGOS COMPLEMENTARES - COLETADO CAIXA) | SINAPI |  | H | 1 | 1.31 | 1.31
00037372 | EXAMES - HORISTA (COLETADO CAIXA - ENCARGOS COMPLEMENTARES) | SINAPI |  | H | 1 | 1.43 | 1.43
00043465 | FERRAMENTAS - FAMILIA PEDREIRO - HORISTA (ENCARGOS COMPLEMENTARES - COLETADO CAIXA) | SINAPI |  | H | 1 | 0.78 | 0.78
00037373 | SEGURO - HORISTA (COLETADO CAIXA - ENCARGOS COMPLEMENTARES) | SINAPI |  | H | 1 | 0.08 | 0.08
00037371 | TRANSPORTE - HORISTA (COLETADO CAIXA - ENCARGOS COMPLEMENTARES) | SINAPI |  | H | 1 | 0.71 | 0.71
[5 empty] | TOTAL Encargos Complementares: |  | 9.9
Mão de Obra |  | FONTE |  | UNID | COEFICIENTE | PREÇO UNITÁRIO | TOTAL
00012872 | GESSEIRO (HORISTA) | SINAPI |  | H | 1 | 15.72 | 15.72
[5 empty] | TOTAL Mão de Obra: |  | 15.72
Serviço |  | FONTE |  | UNID | COEFICIENTE | PREÇO UNITÁRIO | TOTAL
95337 | CURSO DE CAPACITAÇÃO PARA GESSEIRO (ENCARGOS COMPLEMENTARES) - HORISTA | SINAPI |  | H | 1 | 0.18 | 0.18
[5 empty] | TOTAL Serviço: |  | 0.18
[5 empty] | VALOR: |  | 25.8
​92022​ INTERRUPTOR SIMPLES (1 MÓDULO) COM 1 TOMADA DE EMBUTIR 2P+T 10 A, SEM SUPORTE E SEM PLACA - FORNECIMENTO E INSTALAÇÃO. AF_03/2023​ (UN)
Material |  | FONTE |  | UNID | COEFICIENTE | PREÇO UNITÁRIO | TOTAL
00038112 | INTERRUPTOR SIMPLES 10A, 250V (APENAS MODULO) | SINAPI |  | UN | 1 | 8.45 | 8.45
00038101 | TOMADA 2P+T 10A, 250V (APENAS MODULO) | SINAPI |  | UN | 1 | 9.61 | 9.61
[5 empty] | TOTAL Material: |  | 18.06
Mão de Obra com Encargos Complementares |  | FONTE |  | UNID | COEFICIENTE | PREÇO UNITÁRIO | TOTAL
88247 | AUXILIAR DE ELETRICISTA COM ENCARGOS COMPLEMENTARES | SINAPI |  | H | 0.486 | 29.45 | 14.31
88264 | ELETRICISTA COM ENCARGOS COMPLEMENTARES | SINAPI |  | H | 0.486 | 41.9 | 20.36
[5 empty] | TOTAL Mão de Obra com Encargos Complementares: |  | 34.67
[5 empty] | VALOR: |  | 52.73
​91952​ INTERRUPTOR SIMPLES (1 MÓDULO), 10A/250V, SEM SUPORTE E SEM PLACA - FORNECIMENTO E INSTALAÇÃO. AF_03/2023​ (UN)
Material |  | FONTE |  | UNID | COEFICIENTE | PREÇO UNITÁRIO | TOTAL
00038112 | INTERRUPTOR SIMPLES 10A, 250V (APENAS MODULO) | SINAPI |  | UN | 1 | 8.45 | 8.45
[5 empty] | TOTAL Material: |  | 8.45
Mão de Obra com Encargos Complementares |  | FONTE |  | UNID | COEFICIENTE | PREÇO UNITÁRIO | TOTAL
88247 | AUXILIAR DE ELETRICISTA COM ENCARGOS COMPLEMENTARES | SINAPI |  | H | 0.232 | 29.45 | 6.83
88264 | ELETRICISTA COM ENCARGOS COMPLEMENTARES | SINAPI |  | H | 0.232 | 41.9 | 9.72
[5 empty] | TOTAL Mão de Obra com Encargos Complementares: |  | 16.55
[5 empty] | VALOR: |  | 25
​91958​ INTERRUPTOR SIMPLES (2 MÓDULOS), 10A/250V, SEM SUPORTE E SEM PLACA - FORNECIMENTO E INSTALAÇÃO. AF_03/2023​ (UN)
Material |  | FONTE |  | UNID | COEFICIENTE | PREÇO UNITÁRIO | TOTAL
00038112 | INTERRUPTOR SIMPLES 10A, 250V (APENAS MODULO) | SINAPI |  | UN | 2 | 8.45 | 16.9
[5 empty] | TOTAL Material: |  | 16.9
Mão de Obra com Encargos Complementares |  | FONTE |  | UNID | COEFICIENTE | PREÇO UNITÁRIO | TOTAL
88247 | AUXILIAR DE ELETRICISTA COM ENCARGOS COMPLEMENTARES | SINAPI |  | H | 0.402 | 29.45 | 11.83
88264 | ELETRICISTA COM ENCARGOS COMPLEMENTARES | SINAPI |  | H | 0.402 | 41.9 | 16.84
[5 empty] | TOTAL Mão de Obra com Encargos Complementares: |  | 28.67
[5 empty] | VALOR: |  | 45.57
​91966​ INTERRUPTOR SIMPLES (3 MÓDULOS), 10A/250V, SEM SUPORTE E SEM PLACA - FORNECIMENTO E INSTALAÇÃO. AF_03/2023​ (UN)
Material |  | FONTE |  | UNID | COEFICIENTE | PREÇO UNITÁRIO | TOTAL
00038112 | INTERRUPTOR SIMPLES 10A, 250V (APENAS MODULO) | SINAPI |  | UN | 3 | 8.45 | 25.35
[5 empty] | TOTAL Material: |  | 25.35
Mão de Obra com Encargos Complementares |  | FONTE |  | UNID | COEFICIENTE | PREÇO UNITÁRIO | TOTAL
88247 | AUXILIAR DE ELETRICISTA COM ENCARGOS COMPLEMENTARES | SINAPI |  | H | 0.572 | 29.45 | 16.84
88264 | ELETRICISTA COM ENCARGOS COMPLEMENTARES | SINAPI |  | H | 0.572 | 41.9 | 23.96
[5 empty] | TOTAL Mão de Obra com Encargos Complementares: |  | 40.8
[5 empty] | VALOR: |  | 66.15
​S07692​ Lançamento de concreto simples fabricado na obra, inclusive adensamento e acabamento em peças da superestrutura​ (m3)
Encargos Complementares |  | FONTE |  | UNID | COEFICIENTE | PREÇO UNITÁRIO | TOTAL
S10555 | Encargos Complementares - Armador | ORSE |  | h | 0.18 | 3.78 | 0.68
S10551 | Encargos Complementares - Carpinteiro | ORSE |  | h | 0.36 | 3.9 | 1.4
S10550 | Encargos Complementares - Pedreiro | ORSE |  | h | 0.36 | 3.86 | 1.38
S10549 | Encargos Complementares - Servente | ORSE |  | h | 1.62 | 3.96 | 6.41
[5 empty] | TOTAL Encargos Complementares: |  | 9.87
Mão de Obra |  | FONTE |  | UNID | COEFICIENTE | PREÇO UNITÁRIO | TOTAL
I00378S | Armador (horista) | ORSE |  | h | 0.18 | 20.44 | 3.67
I01213S | Carpinteiro de formas para concreto (horista) | ORSE |  | h | 0.36 | 20.44 | 7.35
I04750S | Pedreiro (horista) | ORSE |  | h | 0.36 | 20.44 | 7.35
I06111S | Servente de obras (horista) | ORSE |  | h | 1.62 | 14.58 | 23.61
[5 empty] | TOTAL Mão de Obra: |  | 41.98
[5 empty] | VALOR: |  | 51.87
​88274​ MARMORISTA/GRANITEIRO COM ENCARGOS COMPLEMENTARES​ (H)
Encargos Complementares |  | FONTE |  | UNID | COEFICIENTE | PREÇO UNITÁRIO | TOTAL
00037370 | ALIMENTACAO - HORISTA (COLETADO CAIXA - ENCARGOS COMPLEMENTARES) | SINAPI |  | H | 1 | 5.59 | 5.59
00043489 | EPI - FAMILIA PEDREIRO - HORISTA (ENCARGOS COMPLEMENTARES - COLETADO CAIXA) | SINAPI |  | H | 1 | 1.31 | 1.31
00037372 | EXAMES - HORISTA (COLETADO CAIXA - ENCARGOS COMPLEMENTARES) | SINAPI |  | H | 1 | 1.43 | 1.43
00043465 | FERRAMENTAS - FAMILIA PEDREIRO - HORISTA (ENCARGOS COMPLEMENTARES - COLETADO CAIXA) | SINAPI |  | H | 1 | 0.78 | 0.78
00037373 | SEGURO - HORISTA (COLETADO CAIXA - ENCARGOS COMPLEMENTARES) | SINAPI |  | H | 1 | 0.08 | 0.08
00037371 | TRANSPORTE - HORISTA (COLETADO CAIXA - ENCARGOS COMPLEMENTARES) | SINAPI |  | H | 1 | 0.71 | 0.71
[5 empty] | TOTAL Encargos Complementares: |  | 9.9
Mão de Obra |  | FONTE |  | UNID | COEFICIENTE | PREÇO UNITÁRIO | TOTAL
00004755 | MARMORISTA / GRANITEIRO (HORISTA) | SINAPI |  | H | 1 | 22.1 | 22.1
[5 empty] | TOTAL Mão de Obra: |  | 22.1
Serviço |  | FONTE |  | UNID | COEFICIENTE | PREÇO UNITÁRIO | TOTAL
95341 | CURSO DE CAPACITAÇÃO PARA MARMORISTA/GRANITEIRO (ENCARGOS COMPLEMENTARES) - HORISTA | SINAPI |  | H | 1 | 0.32 | 0.32
[5 empty] | TOTAL Serviço: |  | 0.32
[5 empty] | VALOR: |  | 32.32
​88278​ MONTADOR DE ESTRUTURAS METÁLICAS COM ENCARGOS COMPLEMENTARES​ (H)
Encargos Complementares |  | FONTE |  | UNID | COEFICIENTE | PREÇO UNITÁRIO | TOTAL
00037370 | ALIMENTACAO - HORISTA (COLETADO CAIXA - ENCARGOS COMPLEMENTARES) | SINAPI |  | H | 1 | 5.59 | 5.59
00043488 | EPI - FAMILIA OPERADOR ESCAVADEIRA - HORISTA (ENCARGOS COMPLEMENTARES - COLETADO CAIXA) | SINAPI |  | H | 1 | 0.89 | 0.89
00037372 | EXAMES - HORISTA (COLETADO CAIXA - ENCARGOS COMPLEMENTARES) | SINAPI |  | H | 1 | 1.43 | 1.43
00043464 | FERRAMENTAS - FAMILIA OPERADOR ESCAVADEIRA - HORISTA (ENCARGOS COMPLEMENTARES - COLETADO CAIXA) | SINAPI |  | H | 1 | 0.01 | 0.01
00037373 | SEGURO - HORISTA (COLETADO CAIXA - ENCARGOS COMPLEMENTARES) | SINAPI |  | H | 1 | 0.08 | 0.08
00037371 | TRANSPORTE - HORISTA (COLETADO CAIXA - ENCARGOS COMPLEMENTARES) | SINAPI |  | H | 1 | 0.71 | 0.71
[5 empty] | TOTAL Encargos Complementares: |  | 8.71
Mão de Obra |  | FONTE |  | UNID | COEFICIENTE | PREÇO UNITÁRIO | TOTAL
00044497 | MONTADOR DE ESTRUTURAS METALICAS HORISTA | SINAPI |  | H | 1 | 27.08 | 27.08
[5 empty] | TOTAL Mão de Obra: |  | 27.08
Serviço |  | FONTE |  | UNID | COEFICIENTE | PREÇO UNITÁRIO | TOTAL
95344 | CURSO DE CAPACITAÇÃO PARA MONTADOR DE ESTRUTURA METÁLICA (ENCARGOS COMPLEMENTARES) - HORISTA | SINAPI |  | H | 1 | 0.31 | 0.31
[5 empty] | TOTAL Serviço: |  | 0.31
[5 empty] | VALOR: |  | 36.1
​88377​ OPERADOR DE BETONEIRA ESTACIONÁRIA/MISTURADOR COM ENCARGOS COMPLEMENTARES​ (H)
Encargos Complementares |  | FONTE |  | UNID | COEFICIENTE | PREÇO UNITÁRIO | TOTAL
00037370 | ALIMENTACAO - HORISTA (COLETADO CAIXA - ENCARGOS COMPLEMENTARES) | SINAPI |  | H | 1 | 5.59 | 5.59
00043488 | EPI - FAMILIA OPERADOR ESCAVADEIRA - HORISTA (ENCARGOS COMPLEMENTARES - COLETADO CAIXA) | SINAPI |  | H | 1 | 0.89 | 0.89
00037372 | EXAMES - HORISTA (COLETADO CAIXA - ENCARGOS COMPLEMENTARES) | SINAPI |  | H | 1 | 1.43 | 1.43
00043464 | FERRAMENTAS - FAMILIA OPERADOR ESCAVADEIRA - HORISTA (ENCARGOS COMPLEMENTARES - COLETADO CAIXA) | SINAPI |  | H | 1 | 0.01 | 0.01
00037373 | SEGURO - HORISTA (COLETADO CAIXA - ENCARGOS COMPLEMENTARES) | SINAPI |  | H | 1 | 0.08 | 0.08
00037371 | TRANSPORTE - HORISTA (COLETADO CAIXA - ENCARGOS COMPLEMENTARES) | SINAPI |  | H | 1 | 0.71 | 0.71
[5 empty] | TOTAL Encargos Complementares: |  | 8.71
Mão de Obra |  | FONTE |  | UNID | COEFICIENTE | PREÇO UNITÁRIO | TOTAL
00037666 | OPERADOR DE BETONEIRA ESTACIONARIA / MISTURADOR (HORISTA) | SINAPI |  | H | 1 | 24.57 | 24.57
[5 empty] | TOTAL Mão de Obra: |  | 24.57
Serviço |  | FONTE |  | UNID | COEFICIENTE | PREÇO UNITÁRIO | TOTAL
95389 | CURSO DE CAPACITAÇÃO PARA OPERADOR DE BETONEIRA ESTACIONÁRIA/MISTURADOR (ENCARGOS COMPLEMENTARES) - HORISTA | SINAPI |  | H | 1 | 0.2 | 0.2
[5 empty] | TOTAL Serviço: |  | 0.2
[5 empty] | VALOR: |  | 33.48
​88297​ OPERADOR DE MÁQUINAS E EQUIPAMENTOS COM ENCARGOS COMPLEMENTARES​ (H)
Encargos Complementares |  | FONTE |  | UNID | COEFICIENTE | PREÇO UNITÁRIO | TOTAL
00037370 | ALIMENTACAO - HORISTA (COLETADO CAIXA - ENCARGOS COMPLEMENTARES) | SINAPI |  | H | 1 | 5.59 | 5.59
00043488 | EPI - FAMILIA OPERADOR ESCAVADEIRA - HORISTA (ENCARGOS COMPLEMENTARES - COLETADO CAIXA) | SINAPI |  | H | 1 | 0.89 | 0.89
00037372 | EXAMES - HORISTA (COLETADO CAIXA - ENCARGOS COMPLEMENTARES) | SINAPI |  | H | 1 | 1.43 | 1.43
00043464 | FERRAMENTAS - FAMILIA OPERADOR ESCAVADEIRA - HORISTA (ENCARGOS COMPLEMENTARES - COLETADO CAIXA) | SINAPI |  | H | 1 | 0.01 | 0.01
00037373 | SEGURO - HORISTA (COLETADO CAIXA - ENCARGOS COMPLEMENTARES) | SINAPI |  | H | 1 | 0.08 | 0.08
00037371 | TRANSPORTE - HORISTA (COLETADO CAIXA - ENCARGOS COMPLEMENTARES) | SINAPI |  | H | 1 | 0.71 | 0.71
[5 empty] | TOTAL Encargos Complementares: |  | 8.71
Mão de Obra |  | FONTE |  | UNID | COEFICIENTE | PREÇO UNITÁRIO | TOTAL
00004230 | OPERADOR DE MAQUINAS E TRATORES DIVERSOS - TERRAPLANAGEM (HORISTA) | SINAPI |  | H | 1 | 32.85 | 32.85
[5 empty] | TOTAL Mão de Obra: |  | 32.85
Serviço |  | FONTE |  | UNID | COEFICIENTE | PREÇO UNITÁRIO | TOTAL
95360 | CURSO DE CAPACITAÇÃO PARA OPERADOR DE MÁQUINAS E EQUIPAMENTOS (ENCARGOS COMPLEMENTARES) - HORISTA | SINAPI |  | H | 1 | 0.37 | 0.37
[5 empty] | TOTAL Serviço: |  | 0.37
[5 empty] | VALOR: |  | 41.93
​88309​ PEDREIRO COM ENCARGOS COMPLEMENTARES​ (H)
Encargos Complementares |  | FONTE |  | UNID | COEFICIENTE | PREÇO UNITÁRIO | TOTAL
00037370 | ALIMENTACAO - HORISTA (COLETADO CAIXA - ENCARGOS COMPLEMENTARES) | SINAPI |  | H | 1 | 5.59 | 5.59
00043489 | EPI - FAMILIA PEDREIRO - HORISTA (ENCARGOS COMPLEMENTARES - COLETADO CAIXA) | SINAPI |  | H | 1 | 1.31 | 1.31
00037372 | EXAMES - HORISTA (COLETADO CAIXA - ENCARGOS COMPLEMENTARES) | SINAPI |  | H | 1 | 1.43 | 1.43
00043465 | FERRAMENTAS - FAMILIA PEDREIRO - HORISTA (ENCARGOS COMPLEMENTARES - COLETADO CAIXA) | SINAPI |  | H | 1 | 0.78 | 0.78
00037373 | SEGURO - HORISTA (COLETADO CAIXA - ENCARGOS COMPLEMENTARES) | SINAPI |  | H | 1 | 0.08 | 0.08
00037371 | TRANSPORTE - HORISTA (COLETADO CAIXA - ENCARGOS COMPLEMENTARES) | SINAPI |  | H | 1 | 0.71 | 0.71
[5 empty] | TOTAL Encargos Complementares: |  | 9.9
Mão de Obra |  | FONTE |  | UNID | COEFICIENTE | PREÇO UNITÁRIO | TOTAL
00004750 | PEDREIRO (HORISTA) | SINAPI |  | H | 1 | 21.94 | 21.94
[5 empty] | TOTAL Mão de Obra: |  | 21.94
Serviço |  | FONTE |  | UNID | COEFICIENTE | PREÇO UNITÁRIO | TOTAL
95371 | CURSO DE CAPACITAÇÃO PARA PEDREIRO (ENCARGOS COMPLEMENTARES) - HORISTA | SINAPI |  | H | 1 | 0.46 | 0.46
[5 empty] | TOTAL Serviço: |  | 0.46
[5 empty] | VALOR: |  | 32.3
​88310​ PINTOR COM ENCARGOS COMPLEMENTARES​ (H)
Encargos Complementares |  | FONTE |  | UNID | COEFICIENTE | PREÇO UNITÁRIO | TOTAL
00037370 | ALIMENTACAO - HORISTA (COLETADO CAIXA - ENCARGOS COMPLEMENTARES) | SINAPI |  | H | 1 | 5.59 | 5.59
00043490 | EPI - FAMILIA PINTOR - HORISTA (ENCARGOS COMPLEMENTARES - COLETADO CAIXA) | SINAPI |  | H | 1 | 1.85 | 1.85
00037372 | EXAMES - HORISTA (COLETADO CAIXA - ENCARGOS COMPLEMENTARES) | SINAPI |  | H | 1 | 1.43 | 1.43
00043466 | FERRAMENTAS - FAMILIA PINTOR - HORISTA (ENCARGOS COMPLEMENTARES - COLETADO CAIXA) | SINAPI |  | H | 1 | 2.05 | 2.05
00037373 | SEGURO - HORISTA (COLETADO CAIXA - ENCARGOS COMPLEMENTARES) | SINAPI |  | H | 1 | 0.08 | 0.08
00037371 | TRANSPORTE - HORISTA (COLETADO CAIXA - ENCARGOS COMPLEMENTARES) | SINAPI |  | H | 1 | 0.71 | 0.71
[5 empty] | TOTAL Encargos Complementares: |  | 11.71
Mão de Obra |  | FONTE |  | UNID | COEFICIENTE | PREÇO UNITÁRIO | TOTAL
00004783 | PINTOR (HORISTA) | SINAPI |  | H | 1 | 25.85 | 25.85
[5 empty] | TOTAL Mão de Obra: |  | 25.85
Serviço |  | FONTE |  | UNID | COEFICIENTE | PREÇO UNITÁRIO | TOTAL
95372 | CURSO DE CAPACITAÇÃO PARA PINTOR (ENCARGOS COMPLEMENTARES) - HORISTA | SINAPI |  | H | 1 | 0.38 | 0.38
[5 empty] | TOTAL Serviço: |  | 0.38
[5 empty] | VALOR: |  | 37.94
​102234​ PINTURA IMUNIZANTE PARA MADEIRA, 2 DEMÃOS. AF_01/2021​ (M2)
Material |  | FONTE |  | UNID | COEFICIENTE | PREÇO UNITÁRIO | TOTAL
00007340 | IMUNIZANTE PARA MADEIRA, INCOLOR | SINAPI |  | L | 0.3257 | 19.23 | 6.26
[5 empty] | TOTAL Material: |  | 6.26
Mão de Obra com Encargos Complementares |  | FONTE |  | UNID | COEFICIENTE | PREÇO UNITÁRIO | TOTAL
88310 | PINTOR COM ENCARGOS COMPLEMENTARES | SINAPI |  | H | 0.4529 | 37.94 | 17.18
[5 empty] | TOTAL Mão de Obra com Encargos Complementares: |  | 17.18
[5 empty] | VALOR: |  | 23.44
​S88309S​ Pedreiro com encargos complementares​ (h)
Encargos Complementares |  | FONTE |  | UNID | COEFICIENTE | PREÇO UNITÁRIO | TOTAL
I37370S | Alimentacao - horista (coletado caixa - encargos complementares) | ORSE |  | h | 1 | 2.46 | 2.46
I43489S | Epi - familia pedreiro - horista (encargos complementares - coletado caixa) | ORSE |  | h | 1 | 1.31 | 1.31
I37372S | Exames - horista (coletado caixa - encargos complementares) | ORSE |  | h | 1 | 1.43 | 1.43
I43465S | Ferramentas - familia pedreiro - horista (encargos complementares - coletado caixa) | ORSE |  | h | 1 | 0.78 | 0.78
I37373S | Seguro - horista (coletado caixa - encargos complementares) | ORSE |  | h | 1 | 0.08 | 0.08
I37371S | Transporte - horista (coletado caixa - encargos complementares) | ORSE |  | h | 1 | 0.85 | 0.85
[5 empty] | TOTAL Encargos Complementares: |  | 6.91
Mão de Obra |  | FONTE |  | UNID | COEFICIENTE | PREÇO UNITÁRIO | TOTAL
I04750S | Pedreiro (horista) | ORSE |  | h | 1 | 20.44 | 20.44
[5 empty] | TOTAL Mão de Obra: |  | 20.44
Serviço |  | FONTE |  | UNID | COEFICIENTE | PREÇO UNITÁRIO | TOTAL
S95371S | Curso de capacitação para pedreiro (encargos complementares) - horista | ORSE |  | h | 1 | 0.43 | 0.43
[5 empty] | TOTAL Serviço: |  | 0.43
[5 empty] | VALOR: |  | 27.77
​S190114​ Preparo em paredes e forros, aplicação manual, com uma demão de líquido selador acrílico, referência Suvinil, Coral ou Metalatex ou equivalente​ (m2)
MÃO DE OBRA |  |  |  | UNID | CONSUMO | SALÁRIO HORA | CUSTO HORÁRIO
I010101 | AJUDANTE (AJUDANTE PRATICO - SINDUSCON) |  |  | H | 0.019 | 21.94 | 0.41
I010140 | PINTOR (OFICIAL - SINDUSCON) |  |  | H | 0.051 | 26.03 | 1.32
[5 empty] | TOTAL MÃO DE OBRA: |  | 1.73
[5 empty] | Custo Horário da Execução: |  | 1.73
[5 empty] | Produção da Equipe: |  | 1
[5 empty] | Custo Unitário da Execução: |  | 1.73
MATERIAIS |  |  |  | UNID | CONSUMO | VALOR UNITÁRIO | CUSTO UNITÁRIO
I037519 | SELADOR ACRILICO - SUVINIL, CORAL OU EQUIVALENTE |  |  | L | 0.12 | 13.72 | 1.64
[5 empty] | TOTAL MATERIAIS: |  | 1.64
[5 empty] | Custo Direto Total: |  | 3.37
[5 empty] | VALOR: |  | 3.37
​91693​ SERRA CIRCULAR DE BANCADA COM MOTOR ELÉTRICO POTÊNCIA DE 5HP, COM COIFA PARA DISCO 10" - CHI DIURNO. AF_08/2015​ (CHI)
Mão de Obra com Encargos Complementares |  | FONTE |  | UNID | COEFICIENTE | PREÇO UNITÁRIO | TOTAL
88297 | OPERADOR DE MÁQUINAS E EQUIPAMENTOS COM ENCARGOS COMPLEMENTARES | SINAPI |  | H | 1 | 41.93 | 41.93
[5 empty] | TOTAL Mão de Obra com Encargos Complementares: |  | 41.93
Serviço |  | FONTE |  | UNID | COEFICIENTE | PREÇO UNITÁRIO | TOTAL
91688 | SERRA CIRCULAR DE BANCADA COM MOTOR ELÉTRICO POTÊNCIA DE 5HP, COM COIFA PARA DISCO 10" - DEPRECIAÇÃO. AF_08/2015 | SINAPI |  | H | 1 | 0.09 | 0.09
91689 | SERRA CIRCULAR DE BANCADA COM MOTOR ELÉTRICO POTÊNCIA DE 5HP, COM COIFA PARA DISCO 10" - JUROS. AF_08/2015 | SINAPI |  | H | 1 | 0.01 | 0.01
[5 empty] | TOTAL Serviço: |  | 0.1
[5 empty] | VALOR: |  | 42.03
​91692​ SERRA CIRCULAR DE BANCADA COM MOTOR ELÉTRICO POTÊNCIA DE 5HP, COM COIFA PARA DISCO 10" - CHP DIURNO. AF_08/2015​ (CHP)
Mão de Obra com Encargos Complementares |  | FONTE |  | UNID | COEFICIENTE | PREÇO UNITÁRIO | TOTAL
88297 | OPERADOR DE MÁQUINAS E EQUIPAMENTOS COM ENCARGOS COMPLEMENTARES | SINAPI |  | H | 1 | 41.93 | 41.93
[5 empty] | TOTAL Mão de Obra com Encargos Complementares: |  | 41.93
Serviço |  | FONTE |  | UNID | COEFICIENTE | PREÇO UNITÁRIO | TOTAL
91688 | SERRA CIRCULAR DE BANCADA COM MOTOR ELÉTRICO POTÊNCIA DE 5HP, COM COIFA PARA DISCO 10" - DEPRECIAÇÃO. AF_08/2015 | SINAPI |  | H | 1 | 0.09 | 0.09
91689 | SERRA CIRCULAR DE BANCADA COM MOTOR ELÉTRICO POTÊNCIA DE 5HP, COM COIFA PARA DISCO 10" - JUROS. AF_08/2015 | SINAPI |  | H | 1 | 0.01 | 0.01
91690 | SERRA CIRCULAR DE BANCADA COM MOTOR ELÉTRICO POTÊNCIA DE 5HP, COM COIFA PARA DISCO 10" - MANUTENÇÃO. AF_08/2015 | SINAPI |  | H | 1 | 0.06 | 0.06
91691 | SERRA CIRCULAR DE BANCADA COM MOTOR ELÉTRICO POTÊNCIA DE 5HP, COM COIFA PARA DISCO 10" - MATERIAIS NA OPERAÇÃO. AF_08/2015 | SINAPI |  | H | 1 | 1.34 | 1.34
[5 empty] | TOTAL Serviço: |  | 1.5
[5 empty] | VALOR: |  | 43.43
​91688​ SERRA CIRCULAR DE BANCADA COM MOTOR ELÉTRICO POTÊNCIA DE 5HP, COM COIFA PARA DISCO 10" - DEPRECIAÇÃO. AF_08/2015​ (H)
Equipamento |  | FONTE |  | UNID | COEFICIENTE | PREÇO UNITÁRIO | TOTAL
00014618 | SERRA CIRCULAR DE BANCADA COM MOTOR ELETRICO, POTENCIA DE *1600* W, PARA DISCO DE DIAMETRO DE 10" (250 MM) | SINAPI |  | UN | 7.2e-05 | 1284.27 | 0.09
[5 empty] | TOTAL Equipamento: |  | 0.09
[5 empty] | VALOR: |  | 0.09
​91689​ SERRA CIRCULAR DE BANCADA COM MOTOR ELÉTRICO POTÊNCIA DE 5HP, COM COIFA PARA DISCO 10" - JUROS. AF_08/2015​ (H)
Equipamento |  | FONTE |  | UNID | COEFICIENTE | PREÇO UNITÁRIO | TOTAL
00014618 | SERRA CIRCULAR DE BANCADA COM MOTOR ELETRICO, POTENCIA DE *1600* W, PARA DISCO DE DIAMETRO DE 10" (250 MM) | SINAPI |  | UN | 1.48e-05 | 1284.27 | 0.01
[5 empty] | TOTAL Equipamento: |  | 0.01
[5 empty] | VALOR: |  | 0.01
​91690​ SERRA CIRCULAR DE BANCADA COM MOTOR ELÉTRICO POTÊNCIA DE 5HP, COM COIFA PARA DISCO 10" - MANUTENÇÃO. AF_08/2015​ (H)
Equipamento |  | FONTE |  | UNID | COEFICIENTE | PREÇO UNITÁRIO | TOTAL
00014618 | SERRA CIRCULAR DE BANCADA COM MOTOR ELETRICO, POTENCIA DE *1600* W, PARA DISCO DE DIAMETRO DE 10" (250 MM) | SINAPI |  | UN | 5e-05 | 1284.27 | 0.06
[5 empty] | TOTAL Equipamento: |  | 0.06
[5 empty] | VALOR: |  | 0.06
​91691​ SERRA CIRCULAR DE BANCADA COM MOTOR ELÉTRICO POTÊNCIA DE 5HP, COM COIFA PARA DISCO 10" - MATERIAIS NA OPERAÇÃO. AF_08/2015​ (H)
Especiais |  | FONTE |  | UNID | COEFICIENTE | PREÇO UNITÁRIO | TOTAL
00002705 | ENERGIA ELETRICA ATE 2000 KWH INDUSTRIAL, SEM DEMANDA | SINAPI |  | KWH | 1.36 | 0.99 | 1.34
[5 empty] | TOTAL Especiais: |  | 1.34
[5 empty] | VALOR: |  | 1.34
​88316​ SERVENTE COM ENCARGOS COMPLEMENTARES​ (H)
Encargos Complementares |  | FONTE |  | UNID | COEFICIENTE | PREÇO UNITÁRIO | TOTAL
00037370 | ALIMENTACAO - HORISTA (COLETADO CAIXA - ENCARGOS COMPLEMENTARES) | SINAPI |  | H | 1 | 5.59 | 5.59
00043491 | EPI - FAMILIA SERVENTE - HORISTA (ENCARGOS COMPLEMENTARES - COLETADO CAIXA) | SINAPI |  | H | 1 | 1.39 | 1.39
00037372 | EXAMES - HORISTA (COLETADO CAIXA - ENCARGOS COMPLEMENTARES) | SINAPI |  | H | 1 | 1.43 | 1.43
00043467 | FERRAMENTAS - FAMILIA SERVENTE - HORISTA (ENCARGOS COMPLEMENTARES - COLETADO CAIXA) | SINAPI |  | H | 1 | 0.61 | 0.61
00037373 | SEGURO - HORISTA (COLETADO CAIXA - ENCARGOS COMPLEMENTARES) | SINAPI |  | H | 1 | 0.08 | 0.08
00037371 | TRANSPORTE - HORISTA (COLETADO CAIXA - ENCARGOS COMPLEMENTARES) | SINAPI |  | H | 1 | 0.71 | 0.71
[5 empty] | TOTAL Encargos Complementares: |  | 9.81
Mão de Obra |  | FONTE |  | UNID | COEFICIENTE | PREÇO UNITÁRIO | TOTAL
00006111 | SERVENTE DE OBRAS (HORISTA) | SINAPI |  | H | 1 | 16.59 | 16.59
[5 empty] | TOTAL Mão de Obra: |  | 16.59
Serviço |  | FONTE |  | UNID | COEFICIENTE | PREÇO UNITÁRIO | TOTAL
95378 | CURSO DE CAPACITAÇÃO PARA SERVENTE (ENCARGOS COMPLEMENTARES) - HORISTA | SINAPI |  | H | 1 | 0.35 | 0.35
[5 empty] | TOTAL Serviço: |  | 0.35
[5 empty] | VALOR: |  | 26.75
​86881​ SIFÃO DO TIPO GARRAFA EM METAL CROMADO 1 X 1.1/2" - FORNECIMENTO E INSTALAÇÃO. AF_01/2020​ (UN)
Material |  | FONTE |  | UNID | COEFICIENTE | PREÇO UNITÁRIO | TOTAL
00003146 | FITA VEDA ROSCA, EM PTFE, ROLO DE 18 MM X 10 M (L X C) | SINAPI |  | UN | 0.0332 | 5.23 | 0.17
00006136 | SIFAO EM METAL CROMADO PARA PIA OU LAVATORIO, 1 X 1.1/2" | SINAPI |  | UN | 1 | 218.5 | 218.5
[5 empty] | TOTAL Material: |  | 218.67
Mão de Obra com Encargos Complementares |  | FONTE |  | UNID | COEFICIENTE | PREÇO UNITÁRIO | TOTAL
88267 | ENCANADOR OU BOMBEIRO HIDRÁULICO COM ENCARGOS COMPLEMENTARES | SINAPI |  | H | 0.2734 | 30.88 | 8.44
88316 | SERVENTE COM ENCARGOS COMPLEMENTARES | SINAPI |  | H | 0.0862 | 26.75 | 2.3
[5 empty] | TOTAL Mão de Obra com Encargos Complementares: |  | 10.74
[5 empty] | VALOR: |  | 229.41
​91946​ SUPORTE PARAFUSADO COM PLACA DE ENCAIXE 4" X 2" MÉDIO (1,30 M DO PISO) PARA PONTO ELÉTRICO - FORNECIMENTO E INSTALAÇÃO. AF_03/2023​ (UN)
Material |  | FONTE |  | UNID | COEFICIENTE | PREÇO UNITÁRIO | TOTAL
00038094 | ESPELHO / PLACA DE 3 POSTOS 4" X 2", PARA INSTALACAO DE TOMADAS E INTERRUPTORES | SINAPI |  | UN | 1 | 3.58 | 3.58
00038099 | SUPORTE DE FIXACAO PARA ESPELHO / PLACA 4" X 2", PARA 3 MODULOS, PARA INSTALACAO DE TOMADAS E INTERRUPTORES (SOMENTE SUPORTE) | SINAPI |  | UN | 1 | 1.86 | 1.86
[5 empty] | TOTAL Material: |  | 5.44
Mão de Obra com Encargos Complementares |  | FONTE |  | UNID | COEFICIENTE | PREÇO UNITÁRIO | TOTAL
88247 | AUXILIAR DE ELETRICISTA COM ENCARGOS COMPLEMENTARES | SINAPI |  | H | 0.128 | 29.45 | 3.76
88264 | ELETRICISTA COM ENCARGOS COMPLEMENTARES | SINAPI |  | H | 0.128 | 41.9 | 5.36
[5 empty] | TOTAL Mão de Obra com Encargos Complementares: |  | 9.12
[5 empty] | VALOR: |  | 14.56
​91950​ SUPORTE PARAFUSADO COM PLACA DE ENCAIXE 4" X 4" MÉDIO (1,30 M DO PISO) PARA PONTO ELÉTRICO - FORNECIMENTO E INSTALAÇÃO. AF_03/2023​ (UN)
Material |  | FONTE |  | UNID | COEFICIENTE | PREÇO UNITÁRIO | TOTAL
00038098 | ESPELHO / PLACA DE 6 POSTOS 4" X 4", PARA INSTALACAO DE TOMADAS E INTERRUPTORES | SINAPI |  | UN | 1 | 7.27 | 7.27
00038100 | SUPORTE DE FIXACAO PARA ESPELHO / PLACA 4" X 4", PARA 6 MODULOS, PARA INSTALACAO DE TOMADAS E INTERRUPTORES (SOMENTE SUPORTE) | SINAPI |  | UN | 1 | 3.04 | 3.04
[5 empty] | TOTAL Material: |  | 10.31
Mão de Obra com Encargos Complementares |  | FONTE |  | UNID | COEFICIENTE | PREÇO UNITÁRIO | TOTAL
88247 | AUXILIAR DE ELETRICISTA COM ENCARGOS COMPLEMENTARES | SINAPI |  | H | 0.15 | 29.45 | 4.41
88264 | ELETRICISTA COM ENCARGOS COMPLEMENTARES | SINAPI |  | H | 0.15 | 41.9 | 6.28
[5 empty] | TOTAL Mão de Obra com Encargos Complementares: |  | 10.69
[5 empty] | VALOR: |  | 21
​S88316S​ Servente com encargos complementares​ (h)
Encargos Complementares |  | FONTE |  | UNID | COEFICIENTE | PREÇO UNITÁRIO | TOTAL
I37370S | Alimentacao - horista (coletado caixa - encargos complementares) | ORSE |  | h | 1 | 2.46 | 2.46
I43491S | Epi - familia servente - horista (encargos complementares - coletado caixa) | ORSE |  | h | 1 | 1.39 | 1.39
I37372S | Exames - horista (coletado caixa - encargos complementares) | ORSE |  | h | 1 | 1.43 | 1.43
I43467S | Ferramentas - familia servente - horista (encargos complementares - coletado caixa) | ORSE |  | h | 1 | 0.61 | 0.61
I37373S | Seguro - horista (coletado caixa - encargos complementares) | ORSE |  | h | 1 | 0.08 | 0.08
I37371S | Transporte - horista (coletado caixa - encargos complementares) | ORSE |  | h | 1 | 0.85 | 0.85
[5 empty] | TOTAL Encargos Complementares: |  | 6.82
Mão de Obra |  | FONTE |  | UNID | COEFICIENTE | PREÇO UNITÁRIO | TOTAL
I06111S | Servente de obras (horista) | ORSE |  | h | 1 | 14.58 | 14.58
[5 empty] | TOTAL Mão de Obra: |  | 14.58
Serviço |  | FONTE |  | UNID | COEFICIENTE | PREÇO UNITÁRIO | TOTAL
S95378S | Curso de capacitação para servente (encargos complementares) - horista | ORSE |  | h | 1 | 0.3 | 0.3
[5 empty] | TOTAL Serviço: |  | 0.3
[5 empty] | VALOR: |  | 21.7
​91998​ TOMADA BAIXA DE EMBUTIR (1 MÓDULO), 2P+T 10 A, SEM SUPORTE E SEM PLACA - FORNECIMENTO E INSTALAÇÃO. AF_03/2023​ (UN)
Material |  | FONTE |  | UNID | COEFICIENTE | PREÇO UNITÁRIO | TOTAL
00038101 | TOMADA 2P+T 10A, 250V (APENAS MODULO) | SINAPI |  | UN | 1 | 9.61 | 9.61
[5 empty] | TOTAL Material: |  | 9.61
Mão de Obra com Encargos Complementares |  | FONTE |  | UNID | COEFICIENTE | PREÇO UNITÁRIO | TOTAL
88247 | AUXILIAR DE ELETRICISTA COM ENCARGOS COMPLEMENTARES | SINAPI |  | H | 0.242 | 29.45 | 7.12
88264 | ELETRICISTA COM ENCARGOS COMPLEMENTARES | SINAPI |  | H | 0.242 | 41.9 | 10.13
[5 empty] | TOTAL Mão de Obra com Encargos Complementares: |  | 17.25
[5 empty] | VALOR: |  | 26.86
​92018​ TOMADA BAIXA DE EMBUTIR (4 MÓDULOS), 2P+T 10 A, SEM SUPORTE E SEM PLACA - FORNECIMENTO E INSTALAÇÃO. AF_03/2023​ (UN)
Material |  | FONTE |  | UNID | COEFICIENTE | PREÇO UNITÁRIO | TOTAL
00038101 | TOMADA 2P+T 10A, 250V (APENAS MODULO) | SINAPI |  | UN | 4 | 9.61 | 38.44
[5 empty] | TOTAL Material: |  | 38.44
Mão de Obra com Encargos Complementares |  | FONTE |  | UNID | COEFICIENTE | PREÇO UNITÁRIO | TOTAL
88247 | AUXILIAR DE ELETRICISTA COM ENCARGOS COMPLEMENTARES | SINAPI |  | H | 0.79 | 29.45 | 23.26
88264 | ELETRICISTA COM ENCARGOS COMPLEMENTARES | SINAPI |  | H | 0.79 | 41.9 | 33.1
[5 empty] | TOTAL Mão de Obra com Encargos Complementares: |  | 56.36
[5 empty] | VALOR: |  | 94.8
​91995​ TOMADA MÉDIA DE EMBUTIR (1 MÓDULO), 2P+T 20 A, SEM SUPORTE E SEM PLACA - FORNECIMENTO E INSTALAÇÃO. AF_03/2023​ (UN)
Material |  | FONTE |  | UNID | COEFICIENTE | PREÇO UNITÁRIO | TOTAL
00038102 | TOMADA 2P+T 20A, 250V (APENAS MODULO) | SINAPI |  | UN | 1 | 12.3 | 12.3
[5 empty] | TOTAL Material: |  | 12.3
Mão de Obra com Encargos Complementares |  | FONTE |  | UNID | COEFICIENTE | PREÇO UNITÁRIO | TOTAL
88247 | AUXILIAR DE ELETRICISTA COM ENCARGOS COMPLEMENTARES | SINAPI |  | H | 0.317 | 29.45 | 9.33
88264 | ELETRICISTA COM ENCARGOS COMPLEMENTARES | SINAPI |  | H | 0.317 | 41.9 | 13.28
[5 empty] | TOTAL Mão de Obra com Encargos Complementares: |  | 22.61
[5 empty] | VALOR: |  | 34.91
​92002​ TOMADA MÉDIA DE EMBUTIR (2 MÓDULOS), 2P+T 10 A, SEM SUPORTE E SEM PLACA - FORNECIMENTO E INSTALAÇÃO. AF_03/2023​ (UN)
Material |  | FONTE |  | UNID | COEFICIENTE | PREÇO UNITÁRIO | TOTAL
00038101 | TOMADA 2P+T 10A, 250V (APENAS MODULO) | SINAPI |  | UN | 2 | 9.61 | 19.22
[5 empty] | TOTAL Material: |  | 19.22
Mão de Obra com Encargos Complementares |  | FONTE |  | UNID | COEFICIENTE | PREÇO UNITÁRIO | TOTAL
88247 | AUXILIAR DE ELETRICISTA COM ENCARGOS COMPLEMENTARES | SINAPI |  | H | 0.572 | 29.45 | 16.84
88264 | ELETRICISTA COM ENCARGOS COMPLEMENTARES | SINAPI |  | H | 0.572 | 41.9 | 23.96
[5 empty] | TOTAL Mão de Obra com Encargos Complementares: |  | 40.8
[5 empty] | VALOR: |  | 60.02
​92003​ TOMADA MÉDIA DE EMBUTIR (2 MÓDULOS), 2P+T 20 A, SEM SUPORTE E SEM PLACA - FORNECIMENTO E INSTALAÇÃO. AF_03/2023​ (UN)
Material |  | FONTE |  | UNID | COEFICIENTE | PREÇO UNITÁRIO | TOTAL
00038102 | TOMADA 2P+T 20A, 250V (APENAS MODULO) | SINAPI |  | UN | 2 | 12.3 | 24.6
[5 empty] | TOTAL Material: |  | 24.6
Mão de Obra com Encargos Complementares |  | FONTE |  | UNID | COEFICIENTE | PREÇO UNITÁRIO | TOTAL
88247 | AUXILIAR DE ELETRICISTA COM ENCARGOS COMPLEMENTARES | SINAPI |  | H | 0.572 | 29.45 | 16.84
88264 | ELETRICISTA COM ENCARGOS COMPLEMENTARES | SINAPI |  | H | 0.572 | 41.9 | 23.96
[5 empty] | TOTAL Mão de Obra com Encargos Complementares: |  | 40.8
[5 empty] | VALOR: |  | 65.4
​100251​ TRANSPORTE HORIZONTAL MANUAL, DE TUBO DE AÇO CARBONO LEVE OU MÉDIO, PRETO OU GALVANIZADO, COM DIÂMETRO MAIOR QUE 32 MM E MENOR OU IGUAL A 65 MM (UNIDADE: MXKM). AF_07/2019​ (MXKM)
Mão de Obra com Encargos Complementares |  | FONTE |  | UNID | COEFICIENTE | PREÇO UNITÁRIO | TOTAL
88316 | SERVENTE COM ENCARGOS COMPLEMENTARES | SINAPI |  | H | 0.6118 | 26.75 | 16.36
[5 empty] | TOTAL Mão de Obra com Encargos Complementares: |  | 16.36
[5 empty] | VALOR: |  | 16.36
​88325​ VIDRACEIRO COM ENCARGOS COMPLEMENTARES​ (H)
Encargos Complementares |  | FONTE |  | UNID | COEFICIENTE | PREÇO UNITÁRIO | TOTAL
00037370 | ALIMENTACAO - HORISTA (COLETADO CAIXA - ENCARGOS COMPLEMENTARES) | SINAPI |  | H | 1 | 5.59 | 5.59
00043489 | EPI - FAMILIA PEDREIRO - HORISTA (ENCARGOS COMPLEMENTARES - COLETADO CAIXA) | SINAPI |  | H | 1 | 1.31 | 1.31
00037372 | EXAMES - HORISTA (COLETADO CAIXA - ENCARGOS COMPLEMENTARES) | SINAPI |  | H | 1 | 1.43 | 1.43
00043465 | FERRAMENTAS - FAMILIA PEDREIRO - HORISTA (ENCARGOS COMPLEMENTARES - COLETADO CAIXA) | SINAPI |  | H | 1 | 0.78 | 0.78
00037373 | SEGURO - HORISTA (COLETADO CAIXA - ENCARGOS COMPLEMENTARES) | SINAPI |  | H | 1 | 0.08 | 0.08
00037371 | TRANSPORTE - HORISTA (COLETADO CAIXA - ENCARGOS COMPLEMENTARES) | SINAPI |  | H | 1 | 0.71 | 0.71
[5 empty] | TOTAL Encargos Complementares: |  | 9.9
Mão de Obra |  | FONTE |  | UNID | COEFICIENTE | PREÇO UNITÁRIO | TOTAL
00010489 | VIDRACEIRO (HORISTA) | SINAPI |  | H | 1 | 18.21 | 18.21
[5 empty] | TOTAL Mão de Obra: |  | 18.21
Serviço |  | FONTE |  | UNID | COEFICIENTE | PREÇO UNITÁRIO | TOTAL
95387 | CURSO DE CAPACITAÇÃO PARA VIDRACEIRO (ENCARGOS COMPLEMENTARES) - HORISTA | SINAPI |  | H | 1 | 0.26 | 0.26
[5 empty] | TOTAL Serviço: |  | 0.26
[5 empty] | VALOR: |  | 28.37
​86878​ VÁLVULA EM METAL CROMADO TIPO AMERICANA 3.1/2" X 1.1/2" PARA PIA - FORNECIMENTO E INSTALAÇÃO. AF_01/2020​ (UN)
Material |  | FONTE |  | UNID | COEFICIENTE | PREÇO UNITÁRIO | TOTAL
00003146 | FITA VEDA ROSCA, EM PTFE, ROLO DE 18 MM X 10 M (L X C) | SINAPI |  | UN | 0.048 | 5.23 | 0.25
00006157 | VALVULA EM METAL CROMADO PARA PIA AMERICANA 3.1/2 X 1.1/2" | SINAPI |  | UN | 1 | 74.62 | 74.62
[5 empty] | TOTAL Material: |  | 74.87
Mão de Obra com Encargos Complementares |  | FONTE |  | UNID | COEFICIENTE | PREÇO UNITÁRIO | TOTAL
88267 | ENCANADOR OU BOMBEIRO HIDRÁULICO COM ENCARGOS COMPLEMENTARES | SINAPI |  | H | 0.174 | 30.88 | 5.37
88316 | SERVENTE COM ENCARGOS COMPLEMENTARES | SINAPI |  | H | 0.0548 | 26.75 | 1.46
[5 empty] | TOTAL Mão de Obra com Encargos Complementares: |  | 6.83
[5 empty] | VALOR: |  | 81.7
​S010692​ argamassa traco 1:3 de cimento e areia media, preparo mecanico com betoneira 400 l
MÃO DE OBRA |  |  |  | UNID | CONSUMO | SALÁRIO HORA | CUSTO HORÁRIO
I010139 | PEDREIRO (OFICIAL - SINDUSCON) |  |  | H | 3.3 | 26.03 | 85.89
I010146 | SERVENTE (AUXILIAR DE OBRAS - SINDUSCON) |  |  | H | 0.79 | 19.68 | 15.54
[5 empty] | TOTAL MÃO DE OBRA: |  | 101.43
[5 empty] | Custo Horário da Execução: |  | 101.43
[5 empty] | Produção da Equipe: |  | 1
[5 empty] | Custo Unitário da Execução: |  | 101.43
MATERIAIS |  |  |  | UNID | CONSUMO | VALOR UNITÁRIO | CUSTO UNITÁRIO
I020503 | AREIA LAVADA MEDIA |  |  | M3 | 1.27 | 152 | 193.04
I020508 | CIMENTO PORTLAND CP III - 40 |  |  | KG | 273.44 | 0.61 | 166.79
[5 empty] | TOTAL MATERIAIS: |  | 359.83
SERVIÇOS |  |  |  | UNID | CONSUMO | PREÇO UNITÁRIO | CUSTO UNITÁRIO
S330203 | betoneira capacidade nominal de 400 l, capacidade de mistura 280 l, motor eletrico trifasico potencia de 2 cv, sem carregador - chi diurno |  |  |  | 2.53 | 0.37 | 0.93
S330103 | betoneira capacidade nominal de 400 l, capacidade de mistura 280 l, motor eletrico trifasico potencia de 2 cv, sem carregador - chp diurno |  |  |  | 0.77 | 1.92 | 1.47
[5 empty] | TOTAL SERVIÇOS: |  | 2.4
[5 empty] | Custo Direto Total: |  | 463.66
[5 empty] | VALOR: |  | 463.66
​S330203​ betoneira capacidade nominal de 400 l, capacidade de mistura 280 l, motor eletrico trifasico potencia de 2 cv, sem carregador - chi diurno
SERVIÇOS |  |  |  | UNID | CONSUMO | PREÇO UNITÁRIO | CUSTO UNITÁRIO
S330303 | betoneira capacidade nominal de 400 l, capacidade de mistura 280 l, motor eletrico trifasico potencia de 2 cv, sem carregador - depreciacao |  |  |  | 1 | 0.31 | 0.31
S330403 | betoneira capacidade nominal de 400 l, capacidade de mistura 280 l, motor eletrico trifasico potencia de 2 cv, sem carregador - juros |  |  |  | 1 | 0.06 | 0.06
[5 empty] | TOTAL SERVIÇOS: |  | 0.37
[5 empty] | Custo Direto Total: |  | 0.37
[5 empty] | VALOR: |  | 0.37
​S330103​ betoneira capacidade nominal de 400 l, capacidade de mistura 280 l, motor eletrico trifasico potencia de 2 cv, sem carregador - chp diurno
SERVIÇOS |  |  |  | UNID | CONSUMO | PREÇO UNITÁRIO | CUSTO UNITÁRIO
S330303 | betoneira capacidade nominal de 400 l, capacidade de mistura 280 l, motor eletrico trifasico potencia de 2 cv, sem carregador - depreciacao |  |  |  | 1 | 0.31 | 0.31
S330403 | betoneira capacidade nominal de 400 l, capacidade de mistura 280 l, motor eletrico trifasico potencia de 2 cv, sem carregador - juros |  |  |  | 1 | 0.06 | 0.06
S330503 | betoneira capacidade nominal de 400 l, capacidade de mistura 280 l, motor eletrico trifasico potencia de 2 cv, sem carregador - manutencao |  |  |  | 1 | 0.29 | 0.29
S330603 | betoneira capacidade nominal de 400 l, capacidade de mistura 280 l, motor eletrico trifasico potencia de 2 cv, sem carregador - materiais na operacao |  |  |  | 1 | 1.26 | 1.26
[5 empty] | TOTAL SERVIÇOS: |  | 1.92
[5 empty] | Custo Direto Total: |  | 1.92
[5 empty] | VALOR: |  | 1.92
​S330303​ betoneira capacidade nominal de 400 l, capacidade de mistura 280 l, motor eletrico trifasico potencia de 2 cv, sem carregador - depreciacao
EQUIPAMENTOS |  | QUANT | UTILIZAÇÃO |  | CUSTO OPERACIONAL |  | CUSTO HORÁRIO
|  |  | PROD | IMPR | PROD | IMPR
I081115 | BETONEIRA CAPACIDADE NOMINAL 400L, CAPACIDADE DE MISTURA 280L, MOTOR ELETRICO TRIFASICO 220/380V POTENCIA 2CV, SEM CARREGADOR | 6.4e-05 | 1 | 0 | 4940 | 0 | 0.31616
[5 empty] | TOTAL EQUIPAMENTOS: |  | 0.3161
[5 empty] | Custo Horário da Execução: |  | 0.3161
[5 empty] | Produção da Equipe: |  | 1
[5 empty] | Custo Unitário da Execução: |  | 0.3161
[5 empty] | Custo Direto Total: |  | 0.3161
[5 empty] | VALOR: |  | 0.31
​S330403​ betoneira capacidade nominal de 400 l, capacidade de mistura 280 l, motor eletrico trifasico potencia de 2 cv, sem carregador - juros
EQUIPAMENTOS |  | QUANT | UTILIZAÇÃO |  | CUSTO OPERACIONAL |  | CUSTO HORÁRIO
|  |  | PROD | IMPR | PROD | IMPR
I081115 | BETONEIRA CAPACIDADE NOMINAL 400L, CAPACIDADE DE MISTURA 280L, MOTOR ELETRICO TRIFASICO 220/380V POTENCIA 2CV, SEM CARREGADOR | 1.4e-05 | 1 | 0 | 4940 | 0 | 0.06916
[5 empty] | TOTAL EQUIPAMENTOS: |  | 0.0691
[5 empty] | Custo Horário da Execução: |  | 0.0691
[5 empty] | Produção da Equipe: |  | 1
[5 empty] | Custo Unitário da Execução: |  | 0.0691
[5 empty] | Custo Direto Total: |  | 0.0691
[5 empty] | VALOR: |  | 0.06
​S330503​ betoneira capacidade nominal de 400 l, capacidade de mistura 280 l, motor eletrico trifasico potencia de 2 cv, sem carregador - manutencao
EQUIPAMENTOS |  | QUANT | UTILIZAÇÃO |  | CUSTO OPERACIONAL |  | CUSTO HORÁRIO
|  |  | PROD | IMPR | PROD | IMPR
I081115 | BETONEIRA CAPACIDADE NOMINAL 400L, CAPACIDADE DE MISTURA 280L, MOTOR ELETRICO TRIFASICO 220/380V POTENCIA 2CV, SEM CARREGADOR | 6e-05 | 1 | 0 | 4940 | 0 | 0.2964
[5 empty] | TOTAL EQUIPAMENTOS: |  | 0.2964
[5 empty] | Custo Horário da Execução: |  | 0.2964
[5 empty] | Produção da Equipe: |  | 1
[5 empty] | Custo Unitário da Execução: |  | 0.2964
[5 empty] | Custo Direto Total: |  | 0.2964
[5 empty] | VALOR: |  | 0.29
​S330603​ betoneira capacidade nominal de 400 l, capacidade de mistura 280 l, motor eletrico trifasico potencia de 2 cv, sem carregador - materiais na operacao
MATERIAIS |  |  |  | UNID | CONSUMO | VALOR UNITÁRIO | CUSTO UNITÁRIO
I049967 | CONSUMO DE ENERGIA ELETRICA COMERCIAL, BAIXA TENSAO CONSUMO ATE 100KWH, INCLUIDO ICMS, PIS/PASEP E CONFINS |  |  | KWH | 1.25 | 1.01 | 1.26
[5 empty] | TOTAL MATERIAIS: |  | 1.26
[5 empty] | Custo Direto Total: |  | 1.26
[5 empty] | VALOR: |  | 1.26
​S330135​ lavadora de alta pressao (lava-jato) para agua fria, pressao de operacao entre 1400 e 1900 lib/pol2, vazao maxima entre 400 e 700 l/h - chp diurno
SERVIÇOS |  |  |  | UNID | CONSUMO | PREÇO UNITÁRIO | CUSTO UNITÁRIO
S330336 | lavadora de alta pressao (lava-jato) para agua fria, pressao de operacao entre 1400 e 1900 lib/pol2, vazao maxima entre 400 e 700 l/h - depreciacao |  |  |  | 1 | 0.17 | 0.17
S330436 | lavadora de alta pressao (lava-jato) para agua fria, pressao de operacao entre 1400 e 1900 lib/pol2, vazao maxima entre 400 e 700 l/h - juros |  |  |  | 1 | 0.03 | 0.03
S330535 | lavadora de alta pressao (lava-jato) para agua fria, pressao de operacao entre 1400 e 1900 lib/pol2, vazao maxima entre 400 e 700 l/h - manutencao |  |  |  | 1 | 0.12 | 0.12
S330632 | lavadora de alta pressao (lava-jato) para agua fria, pressao de operacao entre 1400 e 1900 lib/pol2, vazao maxima entre 400 e 700 l/h - materiais na operacao |  |  |  | 1 | 1.85 | 1.85
[5 empty] | TOTAL SERVIÇOS: |  | 2.17
[5 empty] | Custo Direto Total: |  | 2.17
[5 empty] | VALOR: |  | 2.17
​S330336​ lavadora de alta pressao (lava-jato) para agua fria, pressao de operacao entre 1400 e 1900 lib/pol2, vazao maxima entre 400 e 700 l/h - depreciacao
EQUIPAMENTOS |  | QUANT | UTILIZAÇÃO |  | CUSTO OPERACIONAL |  | CUSTO HORÁRIO
|  |  | PROD | IMPR | PROD | IMPR
I081150 | LAVADORA DE ALTA PRESSAO (LAVA - JATO) PARA AGUA FRIA, PRESSAO DE OPERACAO ENTRE 1400 E 1900 LIB/POL2, VAZAO MAXIMA ENTRE 400 E 700 L/H, POTENCIA DE OPERACAO ENTRE 2,50 E 3,00 CV | 7e-05 | 1 | 0 | 2450 | 0 | 0.1715
[5 empty] | TOTAL EQUIPAMENTOS: |  | 0.1715
[5 empty] | Custo Horário da Execução: |  | 0.1715
[5 empty] | Produção da Equipe: |  | 1
[5 empty] | Custo Unitário da Execução: |  | 0.1715
[5 empty] | Custo Direto Total: |  | 0.1715
[5 empty] | VALOR: |  | 0.17
​S330436​ lavadora de alta pressao (lava-jato) para agua fria, pressao de operacao entre 1400 e 1900 lib/pol2, vazao maxima entre 400 e 700 l/h - juros
EQUIPAMENTOS |  | QUANT | UTILIZAÇÃO |  | CUSTO OPERACIONAL |  | CUSTO HORÁRIO
|  |  | PROD | IMPR | PROD | IMPR
I081150 | LAVADORA DE ALTA PRESSAO (LAVA - JATO) PARA AGUA FRIA, PRESSAO DE OPERACAO ENTRE 1400 E 1900 LIB/POL2, VAZAO MAXIMA ENTRE 400 E 700 L/H, POTENCIA DE OPERACAO ENTRE 2,50 E 3,00 CV | 1.48e-05 | 1 | 0 | 2450 | 0 | 0.03626
[5 empty] | TOTAL EQUIPAMENTOS: |  | 0.0362
[5 empty] | Custo Horário da Execução: |  | 0.0362
[5 empty] | Produção da Equipe: |  | 1
[5 empty] | Custo Unitário da Execução: |  | 0.0362
[5 empty] | Custo Direto Total: |  | 0.0362
[5 empty] | VALOR: |  | 0.03
​S330535​ lavadora de alta pressao (lava-jato) para agua fria, pressao de operacao entre 1400 e 1900 lib/pol2, vazao maxima entre 400 e 700 l/h - manutencao
EQUIPAMENTOS |  | QUANT | UTILIZAÇÃO |  | CUSTO OPERACIONAL |  | CUSTO HORÁRIO
|  |  | PROD | IMPR | PROD | IMPR
I081150 | LAVADORA DE ALTA PRESSAO (LAVA - JATO) PARA AGUA FRIA, PRESSAO DE OPERACAO ENTRE 1400 E 1900 LIB/POL2, VAZAO MAXIMA ENTRE 400 E 700 L/H, POTENCIA DE OPERACAO ENTRE 2,50 E 3,00 CV | 5e-05 | 1 | 0 | 2450 | 0 | 0.1225
[5 empty] | TOTAL EQUIPAMENTOS: |  | 0.1225
[5 empty] | Custo Horário da Execução: |  | 0.1225
[5 empty] | Produção da Equipe: |  | 1
[5 empty] | Custo Unitário da Execução: |  | 0.1225
[5 empty] | Custo Direto Total: |  | 0.1225
[5 empty] | VALOR: |  | 0.12
​S330632​ lavadora de alta pressao (lava-jato) para agua fria, pressao de operacao entre 1400 e 1900 lib/pol2, vazao maxima entre 400 e 700 l/h - materiais na operacao
MATERIAIS |  |  |  | UNID | CONSUMO | VALOR UNITÁRIO | CUSTO UNITÁRIO
I131108 | CONSUMO DE ENERGIA ELETRICA INDUSTRIAL ATE 2000 KWH, SEM DEMANDA |  |  | KWH | 1.8768 | 0.99 | 1.85
[5 empty] | TOTAL MATERIAIS: |  | 1.85
[5 empty] | Custo Direto Total: |  | 1.85
[5 empty] | VALOR: |  | 1.85
​S200409​ limpeza de piso ceramico ou porcelanato com vassoura a seco
MÃO DE OBRA |  |  |  | UNID | CONSUMO | SALÁRIO HORA | CUSTO HORÁRIO
I010146 | SERVENTE (AUXILIAR DE OBRAS - SINDUSCON) |  |  | H | 0.025 | 19.68 | 0.49
[5 empty] | TOTAL MÃO DE OBRA: |  | 0.49
[5 empty] | Custo Horário da Execução: |  | 0.49
[5 empty] | Produção da Equipe: |  | 1
[5 empty] | Custo Unitário da Execução: |  | 0.49
[5 empty] | Custo Direto Total: |  | 0.49
[5 empty] | VALOR: |  | 0.49
​S200410​ limpeza de piso e revestimento ceramico, utilizando detergente neutro e escovacao manual
MÃO DE OBRA |  |  |  | UNID | CONSUMO | SALÁRIO HORA | CUSTO HORÁRIO
I010146 | SERVENTE (AUXILIAR DE OBRAS - SINDUSCON) |  |  | H | 0.248 | 19.68 | 4.88
[5 empty] | TOTAL MÃO DE OBRA: |  | 4.88
[5 empty] | Custo Horário da Execução: |  | 4.88
[5 empty] | Produção da Equipe: |  | 1
[5 empty] | Custo Unitário da Execução: |  | 4.88
MATERIAIS |  |  |  | UNID | CONSUMO | VALOR UNITÁRIO | CUSTO UNITÁRIO
I029391 | DETERGENTE NEUTRO USO GERAL CONCENTRADO |  |  | L | 0.006 | 7.12 | 0.04
[5 empty] | TOTAL MATERIAIS: |  | 0.04
[5 empty] | Custo Direto Total: |  | 4.92
[5 empty] | VALOR: |  | 4.92
​S200412​ limpeza de revestimento ceramico em parede utilizando detergente neutro e escovacao manual
MÃO DE OBRA |  |  |  | UNID | CONSUMO | SALÁRIO HORA | CUSTO HORÁRIO
I010146 | SERVENTE (AUXILIAR DE OBRAS - SINDUSCON) |  |  | H | 0.073 | 19.68 | 1.43
[5 empty] | TOTAL MÃO DE OBRA: |  | 1.43
[5 empty] | Custo Horário da Execução: |  | 1.43
[5 empty] | Produção da Equipe: |  | 1
[5 empty] | Custo Unitário da Execução: |  | 1.43
MATERIAIS |  |  |  | UNID | CONSUMO | VALOR UNITÁRIO | CUSTO UNITÁRIO
I029391 | DETERGENTE NEUTRO USO GERAL CONCENTRADO |  |  | L | 0.006 | 7.12 | 0.04
[5 empty] | TOTAL MATERIAIS: |  | 0.04
[5 empty] | Custo Direto Total: |  | 1.47
[5 empty] | VALOR: |  | 1.47
​S200413​ limpeza de superficie com jato de alta pressao
MÃO DE OBRA |  |  |  | UNID | CONSUMO | SALÁRIO HORA | CUSTO HORÁRIO
I010146 | SERVENTE (AUXILIAR DE OBRAS - SINDUSCON) |  |  | H | 0.089 | 19.68 | 1.75
[5 empty] | TOTAL MÃO DE OBRA: |  | 1.75
[5 empty] | Custo Horário da Execução: |  | 1.75
[5 empty] | Produção da Equipe: |  | 1
[5 empty] | Custo Unitário da Execução: |  | 1.75
SERVIÇOS |  |  |  | UNID | CONSUMO | PREÇO UNITÁRIO | CUSTO UNITÁRIO
S330135 | lavadora de alta pressao (lava-jato) para agua fria, pressao de operacao entre 1400 e 1900 lib/pol2, vazao maxima entre 400 e 700 l/h - chp diurno |  |  |  | 0.015 | 2.17 | 0.03
[5 empty] | TOTAL SERVIÇOS: |  | 0.03
[5 empty] | Custo Direto Total: |  | 1.78
[5 empty] | VALOR: |  | 1.78

## CURVA ABC SERVICOS
CÓDIGO | DESCRIÇÃO | FONTE | TIPO | UNIDADE | QUANTIDADE | PREÇO UNITÁRIO | PREÇO TOTAL | % | ACUMUL. % | CL
S08365 | Bancada em aço inox - 304, L=60cm, para cubas simples, concretada, acabamento liso e polido, assentada com argamassa traço T-1(1:3), exclusive cuba, sifão, válvula e torneira | ORSE | Serviço | m | 7.5 | 1442.83 | 10821.225 | 8.7526 | 8.7526 | A
23.04.600 | Porta em laminado fenólico melamínico com acabamento liso, batente metálico - 80 x 210 cm | SP Obras | Serviço | UN | 3 | 3069.41 | 9208.23 | 7.448 | 16.2006 | A
COM-33664081 | ADM. LOCAL | Hucam-Ufes | Serviço | UN | 1 | 6914.1 | 6914.1 | 5.5924 | 21.7929 | A
S020344 | Mobilização e desmobilização de conteiner locado para barracão de obra | IOPES | Serviço | und | 3 | 2230.24 | 6690.72 | 5.4117 | 27.2046 | A
S190106 | Pintura em paredes e forros, aplicação manual, com três demão de tinta látex acrílico premium, referência Coral e Metalatex, inclusive uma demão de liquido selador acrílico, referência Suvinil, Coral ou Metalatex ou equivalente | IOPES | Serviço | m2 | 145.18 | 39.48 | 5731.7064 | 4.636 | 31.8406 | A
INS-21264052 | Adequações em redes de gases - CAM | Hucam-Ufes | Serviço | UN | 1 | 5507.22 | 5507.22 | 4.4544 | 36.2951 | A
104718 | PAREDE COM SISTEMA EM CHAPAS DE GESSO PARA DRYWALL, USO INTERNO, COM DUAS FACES SIMPLES E ESTRUTURA METÁLICA COM GUIAS SIMPLES PARA PAREDES COM ÁREA LÍQUIDA MENOR QUE 6 M2, COM VÃOS. AF_07/2023_PS | SINAPI | Serviço | M2 | 34.4 | 152.51 | 5246.344 | 4.2434 | 40.5385 | A
S020352 | Aluguel mensal container para escritório, dim. 6.00x2.40m, c/ banheiro (vaso+lavat+chuveiro e básc), incl. porta, 2 janelas, abert p/ ar cond., 2 pt iluminação, 2 tom. elét. e 1 tom.telef. Isolam.térmico(teto e paredes), piso em comp. Naval, cert. NR18, incl. laudo descontaminação. | IOPES | Serviço | ms | 3 | 1555.69 | 4667.07 | 3.7749 | 44.3134 | A
S020355 | Aluguel mensal container sanitário, incl porta, básc, 2 ptos luz, 1 pto aterram., 3vasos, 3lavatórios, calha mictório, 6 chuveiros (1 eletrico), torn.,registros, piso comp. Naval pintado, cert NR18 e laudo descontaminação | IOPES | Serviço | ms | 3 | 1513.93 | 4541.79 | 3.6736 | 47.987 | A
96114 | FORRO EM DRYWALL, PARA AMBIENTES COMERCIAIS, INCLUSIVE ESTRUTURA BIRECIONAL DE FIXAÇÃO. AF_08/2023_PS | SINAPI | Serviço | M2 | 40.92 | 96.95 | 3967.194 | 3.2088 | 51.1958 | B
88497 | EMASSAMENTO COM MASSA LÁTEX, APLICAÇÃO EM PAREDE, DUAS DEMÃOS, LIXAMENTO MANUAL. AF_04/2023 | SINAPI | Serviço | M2 | 132.24 | 28.98 | 3832.3152 | 3.0997 | 54.2955 | B
S170220 | Bancada de granito tipo Cinza Andorinha, com espessura de 2 cm, com acabamento polido, inclusive chumbamento na alvenaria, exclusive cantoneira de apoio | IOPES | Serviço | m2 | 4.75 | 687.68 | 3266.48 | 2.642 | 56.9376 | B
S020356 | Aluguel mensal container para almoxarifado, incl. porta, 2 janelas, 1 pt iluminação, Isolamento térmico (teto), piso em comp. Naval pintado, cert. NR18, incl. laudo descontaminação. | IOPES | Serviço | ms | 3 | 1030.96 | 3092.88 | 2.5016 | 59.4392 | B
91926 | CABO DE COBRE FLEXÍVEL ISOLADO, 2,5 MM², ANTI-CHAMA 450/750 V, PARA CIRCUITOS TERMINAIS - FORNECIMENTO E INSTALAÇÃO. AF_03/2023 | SINAPI | Serviço | M | 450 | 6.54 | 2943 | 2.3804 | 61.8196 | B
S09313 | Cantoneira de aço "L" abas desiguais - 4" x 3" x 5/16" | ORSE | Serviço | m | 17 | 172.28 | 2928.76 | 2.3689 | 64.1885 | B
91928 | CABO DE COBRE FLEXÍVEL ISOLADO, 4 MM², ANTI-CHAMA 450/750 V, PARA CIRCUITOS TERMINAIS - FORNECIMENTO E INSTALAÇÃO. AF_03/2023 | SINAPI | Serviço | M | 261 | 10 | 2610 | 2.1111 | 66.2995 | B
COM-86673521 | FORNECIMENTO E INSTALAÇÃO DE DIFUSOR COM CAIXA PLENUM E DUTO FLEXÍVEL | Hucam-Ufes | Serviço | UN | 1 | 2446.11 | 2446.11 | 1.9785 | 68.278 | B
100206 | TRANSPORTE HORIZONTAL COM JERICA DE 90 L, DE MASSA/ GRANEL (UNIDADE: M3XKM). AF_07/2019 | SINAPI | Serviço | M3XKM | 1.3 | 1667.31 | 2167.503 | 1.7532 | 70.0312 | B
96359 | PAREDE COM SISTEMA EM CHAPAS DE GESSO PARA DRYWALL, USO INTERNO, COM DUAS FACES SIMPLES E ESTRUTURA METÁLICA COM GUIAS SIMPLES PARA PAREDES COM ÁREA LÍQUIDA MAIOR OU IGUAL A 6 M2, COM VÃOS. AF_07/2023_PS | SINAPI | Serviço | M2 | 15 | 128.82 | 1932.3 | 1.5629 | 71.5941 | B
44.06.520 | Cuba em aço inoxidável simples de 600x500x400mm | SP Obras | Serviço | UN | 1 | 1919.73 | 1919.73 | 1.5527 | 73.1469 | B
87273 | REVESTIMENTO CERÂMICO PARA PAREDES INTERNAS COM PLACAS TIPO ESMALTADA DE DIMENSÕES 33X45 CM APLICADAS NA ALTURA INTEIRA DAS PAREDES. AF_02/2023_PE | SINAPI | Serviço | M2 | 21.66 | 79.22 | 1715.9052 | 1.3879 | 74.5347 | B
S13266 | Proteção de piso contra impactos, com chapa compensada resinadas e=6mm e lona plástica | ORSE | Serviço | m² | 40.92 | 40.96 | 1676.0832 | 1.3557 | 75.8904 | B
96374 | INSTALAÇÃO DE REFORÇO DE MADEIRA EM PAREDE DRYWALL. AF_07/2023 | SINAPI | Serviço | M | 37.5 | 42.29 | 1585.875 | 1.2827 | 77.1731 | B
91834 | ELETRODUTO FLEXÍVEL CORRUGADO, PVC, DN 25 MM (3/4"), PARA CIRCUITOS TERMINAIS, INSTALADO EM FORRO - FORNECIMENTO E INSTALAÇÃO. AF_03/2023 | SINAPI | Serviço | M | 61 | 25.15 | 1534.15 | 1.2409 | 78.414 | B
102179 | INSTALAÇÃO DE VIDRO TEMPERADO, E = 6 MM, ENCAIXADO EM PERFIL U. AF_11/2025 | SINAPI | Serviço | M2 | 3 | 503.23 | 1509.69 | 1.2211 | 79.6351 | B
103689 | FORNECIMENTO E INSTALAÇÃO DE PLACA DE OBRA COM CHAPA GALVANIZADA E ESTRUTURA DE MADEIRA. AF_03/2022_PS | SINAPI | Serviço | M2 | 2 | 749.58 | 1499.16 | 1.2126 | 80.8477 | C
S01979 | Isolamento acústico c/ painel em lã de vidro e = 50mm (isover-santa marina ref psi - 30/50mm ou similar) | ORSE | Serviço | m2 | 16.24 | 87.45 | 1420.188 | 1.1487 | 81.9964 | C
86936 | CUBA DE EMBUTIR DE AÇO INOXIDÁVEL MÉDIA, INCLUSO VÁLVULA TIPO AMERICANA E SIFÃO TIPO GARRAFA EM METAL CROMADO - FORNECIMENTO E INSTALAÇÃO. AF_01/2020 | SINAPI | Serviço | UN | 2 | 706.58 | 1413.16 | 1.143 | 83.1394 | C
13772 | TANQUE PARA EXPURGO EM ACO INOXIDAVEL | EMOP | Material | UN | 1 | 1300.27 | 1300.27 | 1.0517 | 84.1911 | C
S11944 | Janela em alumínio, cor N/P/B, moldura-vidro, tipo guilhotina, exclusive vidro | ORSE | Serviço | m2 | 3 | 371.88 | 1115.64 | 0.90237 | 85.0935 | C
86872 | TANQUE DE LOUÇA BRANCA COM COLUNA, 30L OU EQUIVALENTE - FORNECIMENTO E INSTALAÇÃO. AF_01/2020 | SINAPI | Serviço | UN | 1 | 1047.59 | 1047.59 | 0.84733 | 85.9408 | C
S030304 | Índice de preço para remoção de entulho decorrente da execução de obras (Classe A CONAMA - NBR 10.004 - Classe II-B), incluindo aluguel da caçamba, carga, transporte e descarga em área licenciada | IOPES | Serviço | m3 | 8.25 | 116.63 | 962.1975 | 0.77826 | 86.7191 | C
00010527 | LOCACAO DE ANDAIME METALICO TUBULAR DE ENCAIXE, TIPO DE TORRE, CADA PAINEL COM LARGURA DE 1 ATE 1,5 M E ALTURA DE *1,00* M, INCLUINDO DIAGONAL, BARRAS DE LIGACAO, SAPATAS OU RODIZIOS E DEMAIS ITENS NECESSARIOS A MONTAGEM (NAO INCLUI INSTALACAO) - BDI = 15,28 | SINAPI | Equipamento | MXMES | 32 | 29.97 | 959.04 | 0.77571 | 87.4948 | C
I36792S | Torneira metalica cromada de parede longa para lavatorio, com arejador, acionamento alavanca, 1/4 de volta | ORSE | Material | un | 4 | 236.73 | 946.92 | 0.7659 | 88.2607 | C
S010246 | Lixamento manual de parede com pintura PVA para nivelamento e preparo da superfície para recebimento de nova camada de tinta | IOPES | Serviço | m2 | 145.18 | 6.36 | 923.3448 | 0.74683 | 89.0075 | C
89987 | REGISTRO DE GAVETA BRUTO, LATÃO, ROSCÁVEL, 3/4", COM ACABAMENTO E CANOPLA CROMADOS - FORNECIMENTO E INSTALAÇÃO. AF_08/2021 | SINAPI | Serviço | UN | 5 | 160.72 | 803.6 | 0.64998 | 89.6575 | C
90447 | RASGO LINEAR MANUAL EM ALVENARIA, PARA ELETRODUTOS, DIÂMETROS MENORES OU IGUAIS A 40 MM. AF_09/2023 | SINAPI | Serviço | M | 50 | 14.86 | 743 | 0.60097 | 90.2585 | C
S10046 | Rodapé vinílico h=5cm, e=1mm, fixado c/ cola, sobre emboço | ORSE | Serviço | m | 15 | 47.68 | 715.2 | 0.57848 | 90.8369 | C
97064 | MONTAGEM E DESMONTAGEM DE ANDAIME TUBULAR TIPO "TORRE" (EXCLUSIVE ANDAIME E LIMPEZA). AF_03/2024 | SINAPI | Serviço | M | 16 | 44.58 | 713.28 | 0.57693 | 91.4139 | C
S13863 | Piso vinilico em manta, dim 2,0 x 20,0m, e=2mm, ref. Durable - cor Deckwood, da Belgotex ou similar - fornecimento e instalação, exclusive regularização de base | ORSE | Serviço | m2 | 2 | 295.96 | 591.92 | 0.47877 | 91.8926 | C
S130233 | Porcelanato esmaltado, acabamento acetinado, dim. 60x60cm, ref. de cor CIMENTO CINZA BOLD Portobello/equiv, utilizando dupla colagem de argamassa colante para porcelanato tipo ACIII e rejunte 3mm para porcelanato | IOPES | Serviço | m2 | 2.93 | 182.05 | 533.4065 | 0.43144 | 92.3241 | C
89356 | TUBO, PVC, SOLDÁVEL, DE 25MM, INSTALADO EM RAMAL OU SUB-RAMAL DE ÁGUA - FORNECIMENTO E INSTALAÇÃO. AF_06/2022 | SINAPI | Serviço | M | 13.7 | 36.42 | 498.954 | 0.40357 | 92.7276 | C
S200401 | Limpeza geral da obra (edificação) | IOPES | Serviço | m2 | 40 | 12.47 | 498.8 | 0.40345 | 93.1311 | C
S10679 | Serviço de furo em laje de concreto armado com Ø=110mm e esp=15cm | ORSE | Serviço | un | 6 | 82.06 | 492.36 | 0.39824 | 93.5293 | C
89712 | TUBO PVC, SERIE NORMAL, ESGOTO PREDIAL, DN 50 MM, FORNECIDO E INSTALADO EM RAMAL DE DESCARGA OU RAMAL DE ESGOTO SANITÁRIO. AF_08/2022 | SINAPI | Serviço | M | 11 | 43.73 | 481.03 | 0.38907 | 93.9184 | C
S03256 | Arestamento de vãos | ORSE | Serviço | m | 20.2 | 20.72 | 418.544 | 0.33853 | 94.2569 | C
COMP-57069667 | DIFERENCIAL RESIDUAL PARA TRILHO DIN (IEC), BIPOLAR, 25 A, PARA QUADRO DE DISTRIBUIÇÃO - FORNECIMENTO E INSTALAÇÃO. AF_04/2026 | PRÓPRIA | Serviço | UN | 3 | 130.65 | 391.95 | 0.31702 | 94.574 | C
S040813 | Impermeabilização de superfície com argamassa impemeabilizante, semiflexível bicomponente, 4 demãos , SIKA Top 107, VIAPLUS 1000 ou equivalente | IOPES | Serviço | m2 | 4.07 | 89.68 | 364.9976 | 0.29522 | 94.8692 | C
101965 | PEITORIL LINEAR EM GRANITO OU MÁRMORE, L = 15CM, ASSENTADO COM ARGAMASSA 1:6 COM ADITIVO. AF_11/2020 | SINAPI | Serviço | M | 3 | 113.34 | 340.02 | 0.27502 | 95.1442 | C
I032659 | RODABANCA EM GRANITO CINZA ANDORINHA H=10CM, ESP=2CM | IOPES | Material | M | 9.96 | 32.37 | 322.4052 | 0.26077 | 95.405 | C
98689 | SOLEIRA EM GRANITO, LARGURA 15 CM, ESPESSURA 2,0 CM. AF_09/2020 | SINAPI | Serviço | M | 3 | 97.26 | 291.78 | 0.236 | 95.641 | C
91940 | CAIXA RETANGULAR 4" X 2" MÉDIA (1,30 M DO PISO), PVC, INSTALADA EM PAREDE - FORNECIMENTO E INSTALAÇÃO. AF_03/2023 | SINAPI | Serviço | UN | 9 | 30.15 | 271.35 | 0.21948 | 95.8605 | C
91997 | TOMADA MÉDIA DE EMBUTIR (1 MÓDULO), 2P+T 20 A, INCLUINDO SUPORTE E PLACA - FORNECIMENTO E INSTALAÇÃO. AF_03/2023 | SINAPI | Serviço | UN | 4 | 62.45 | 249.8 | 0.20205 | 96.0625 | C
104316 | TUBO, PVC, SOLDÁVEL, DE 32MM, INSTALADO EM DRENO DE AR CONDICIONADO - FORNECIMENTO E INSTALAÇÃO. AF_08/2022 | SINAPI | Serviço | M | 6 | 37.28 | 223.68 | 0.18092 | 96.2434 | C
89731 | JOELHO 90 GRAUS, PVC, SERIE NORMAL, ESGOTO PREDIAL, DN 50 MM, JUNTA ELÁSTICA, FORNECIDO E INSTALADO EM RAMAL DE DESCARGA OU RAMAL DE ESGOTO SANITÁRIO. AF_08/2022 | SINAPI | Serviço | UN | 10 | 22.31 | 223.1 | 0.18045 | 96.4239 | C
89753 | LUVA SIMPLES, PVC, SERIE NORMAL, ESGOTO PREDIAL, DN 50 MM, JUNTA ELÁSTICA, FORNECIDO E INSTALADO EM RAMAL DE DESCARGA OU RAMAL DE ESGOTO SANITÁRIO. AF_08/2022 | SINAPI | Serviço | UN | 15 | 14.61 | 219.15 | 0.17726 | 96.6011 | C
92005 | TOMADA MÉDIA DE EMBUTIR (2 MÓDULOS), 2P+T 20 A, INCLUINDO SUPORTE E PLACA - FORNECIMENTO E INSTALAÇÃO. AF_03/2023 | SINAPI | Serviço | UN | 2 | 100.94 | 201.88 | 0.16329 | 96.7644 | C
89634 | TUBO, CPVC, SOLDÁVEL, DN 22MM, INSTALADO EM RAMAL OU SUB-RAMAL DE ÁGUA - FORNECIMENTO E INSTALAÇÃO. AF_06/2022 | SINAPI | Serviço | M | 3 | 59.23 | 177.69 | 0.14372 | 96.9081 | C
I36801S | Acabamento de metal cromado para registro pequeno, de parede, 1/2" ou 3/4" | ORSE | Material | un | 4 | 44.27 | 177.08 | 0.14323 | 97.0514 | C
97641 | REMOÇÃO DE FORRO DE GESSO, DE FORMA MANUAL, SEM REAPROVEITAMENTO. AF_09/2023 | SINAPI | Serviço | M2 | 40.92 | 4.29 | 175.5468 | 0.14199 | 97.1934 | C
91836 | ELETRODUTO FLEXÍVEL CORRUGADO, PVC, DN 32 MM (1"), PARA CIRCUITOS TERMINAIS, INSTALADO EM FORRO - FORNECIMENTO E INSTALAÇÃO. AF_03/2023 | SINAPI | Serviço | M | 6 | 28.68 | 172.08 | 0.13918 | 97.3325 | C
92019 | TOMADA BAIXA DE EMBUTIR (4 MÓDULOS), 2P+T 10 A, INCLUINDO SUPORTE E PLACA - FORNECIMENTO E INSTALAÇÃO. AF_03/2023 | SINAPI | Serviço | UN | 1 | 146.19 | 146.19 | 0.11824 | 97.4508 | C
00036796 | TORNEIRA METALICA CROMADA DE MESA, PARA LAVATORIO, TEMPORIZADA PRESSAO FECHAMENTO AUTOMATICO, BICA BAIXA | SINAPI | Material | UN | 1 | 145.55 | 145.55 | 0.11773 | 97.5685 | C
89408 | JOELHO 90 GRAUS, PVC, SOLDÁVEL, DN 25MM, INSTALADO EM RAMAL DE DISTRIBUIÇÃO DE ÁGUA - FORNECIMENTO E INSTALAÇÃO. AF_06/2022 | SINAPI | Serviço | UN | 11 | 13.04 | 143.44 | 0.11602 | 97.6845 | C
S14057 | Caixa de passagem polar para ar condicionado Split | ORSE | Serviço | un | 2 | 71.6 | 143.2 | 0.11583 | 97.8004 | C
S040809 | Recomposição de concreto estrutural, com utilização de argamassa de uso geral Graute cimentício, com profundidade máxima 5cm | IOPES | Serviço | m2 | 0.25 | 551.86 | 137.965 | 0.11159 | 97.912 | C
COMP-96935387 | DIFERENCIAL RESIDUAL PARA TRILHO DIN (IEC), BIPOLAR, 16 A, PARA QUADRO DE DISTRIBUIÇÃO - FORNECIMENTO E INSTALAÇÃO. AF_04/2026 | PRÓPRIA | Serviço | UN | 1 | 130.65 | 130.65 | 0.10567 | 98.0176 | C
89732 | JOELHO 45 GRAUS, PVC, SERIE NORMAL, ESGOTO PREDIAL, DN 50 MM, JUNTA ELÁSTICA, FORNECIDO E INSTALADO EM RAMAL DE DESCARGA OU RAMAL DE ESGOTO SANITÁRIO. AF_08/2022 | SINAPI | Serviço | UN | 5 | 23.59 | 117.95 | 0.095402 | 98.113 | C
91939 | CAIXA RETANGULAR 4" X 2" ALTA (2,00 M DO PISO), PVC, INSTALADA EM PAREDE - FORNECIMENTO E INSTALAÇÃO. AF_03/2023 | SINAPI | Serviço | UN | 2 | 53.48 | 106.96 | 0.086513 | 98.1995 | C
89378 | LUVA, PVC, SOLDÁVEL, DN 25MM, INSTALADO EM RAMAL OU SUB-RAMAL DE ÁGUA - FORNECIMENTO E INSTALAÇÃO. AF_06/2022 | SINAPI | Serviço | UN | 10 | 10.63 | 106.3 | 0.085979 | 98.2855 | C
90373 | JOELHO 90 GRAUS COM BUCHA DE LATÃO, PVC, SOLDÁVEL, DN 25MM, X 1/2 INSTALADO EM RAMAL OU SUB-RAMAL DE ÁGUA - FORNECIMENTO E INSTALAÇÃO. AF_06/2022 | SINAPI | Serviço | UN | 5 | 20.73 | 103.65 | 0.083836 | 98.3694 | C
86878 | VÁLVULA EM METAL CROMADO TIPO AMERICANA 3.1/2" X 1.1/2" PARA PIA - FORNECIMENTO E INSTALAÇÃO. AF_01/2020 | SINAPI | Serviço | UN | 1 | 103.14 | 103.14 | 0.083423 | 98.4528 | C
91967 | INTERRUPTOR SIMPLES (3 MÓDULOS), 10A/250V, INCLUINDO SUPORTE E PLACA - FORNECIMENTO E INSTALAÇÃO. AF_03/2023 | SINAPI | Serviço | UN | 1 | 101.89 | 101.89 | 0.082412 | 98.5352 | C
89357 | TUBO, PVC, SOLDÁVEL, DE 32MM, INSTALADO EM RAMAL OU SUB-RAMAL DE ÁGUA - FORNECIMENTO E INSTALAÇÃO. AF_06/2022 | SINAPI | Serviço | M | 2 | 50.91 | 101.82 | 0.082356 | 98.6176 | C
89432 | LUVA DE CORRER, PVC, SOLDÁVEL, DN 32MM, INSTALADO EM RAMAL DE DISTRIBUIÇÃO DE ÁGUA FORNECIMENTO E INSTALAÇÃO. AF_06/2022 | SINAPI | Serviço | UN | 2 | 49.26 | 98.52 | 0.079687 | 98.6972 | C
92004 | TOMADA MÉDIA DE EMBUTIR (2 MÓDULOS), 2P+T 10 A, INCLUINDO SUPORTE E PLACA - FORNECIMENTO E INSTALAÇÃO. AF_03/2023 | SINAPI | Serviço | UN | 1 | 94.15 | 94.15 | 0.076152 | 98.7734 | C
COM-28431681 | LUMINARIA PAINEL PLAFON, DE EMBUTIR, SLIM, QUADRADA *30 X 30* CM, EM ALUMINIO ACABAMENTO BRANCO, COM ACRILICO, COM LAMPADAS LED 24W, BIVOLT - FORNECIMENTO E INSTALAÇÃO. AF_04/2026 | PRÓPRIA | Serviço | UN | 1 | 92.05 | 92.05 | 0.074453 | 98.8478 | C
98307 | TOMADA DE REDE RJ45 - FORNECIMENTO E INSTALAÇÃO. AF_08/2025 | SINAPI | Serviço | UN | 1 | 90.34 | 90.34 | 0.07307 | 98.9209 | C
92023 | INTERRUPTOR SIMPLES (1 MÓDULO) COM 1 TOMADA DE EMBUTIR 2P+T 10 A, INCLUINDO SUPORTE E PLACA - FORNECIMENTO E INSTALAÇÃO. AF_03/2023 | SINAPI | Serviço | UN | 1 | 84.95 | 84.95 | 0.068711 | 98.9896 | C
91959 | INTERRUPTOR SIMPLES (2 MÓDULOS), 10A/250V, INCLUINDO SUPORTE E PLACA - FORNECIMENTO E INSTALAÇÃO. AF_03/2023 | SINAPI | Serviço | UN | 1 | 75.91 | 75.91 | 0.061399 | 99.051 | C
91854 | ELETRODUTO FLEXÍVEL CORRUGADO, PVC, DN 25 MM (3/4"), PARA CIRCUITOS TERMINAIS, INSTALADO EM PAREDE - FORNECIMENTO E INSTALAÇÃO. AF_03/2023 | SINAPI | Serviço | M | 5 | 14.98 | 74.9 | 0.060582 | 99.1116 | C
104320 | JOELHO 45 GRAUS, PVC, SOLDÁVEL, DN 32 MM, INSTALADO EM DRENO DE AR CONDICIONADO - FORNECIMENTO E INSTALAÇÃO. AF_08/2022 | SINAPI | Serviço | UN | 4 | 18.28 | 73.12 | 0.059142 | 99.1707 | C
89754 | LUVA DE CORRER, PVC, SERIE NORMAL, ESGOTO PREDIAL, DN 50 MM, JUNTA ELÁSTICA, FORNECIDO E INSTALADO EM RAMAL DE DESCARGA OU RAMAL DE ESGOTO SANITÁRIO. AF_08/2022 | SINAPI | Serviço | UN | 2 | 33.23 | 66.46 | 0.053755 | 99.2245 | C
94691 | TÊ DE REDUÇÃO, PVC, SOLDÁVEL, DN 32 MM X 25 MM, INSTALADO EM RESERVAÇÃO PREDIAL DE ÁGUA - FORNECIMENTO E INSTALAÇÃO. AF_04/2024 | SINAPI | Serviço | UN | 3 | 21.52 | 64.56 | 0.052218 | 99.2767 | C
89379 | LUVA DE CORRER, PVC, SOLDÁVEL, DN 25MM, INSTALADO EM RAMAL OU SUB-RAMAL DE ÁGUA - FORNECIMENTO E INSTALAÇÃO. AF_12/2014 | SINAPI | Serviço | UN | 2 | 31.14 | 62.28 | 0.050374 | 99.3271 | C
88476 | CONTRAPISO COM ARGAMASSA AUTONIVELANTE, APLICADO SOBRE LAJE, ADERIDO, ESPESSURA 2CM. AF_07/2021 | SINAPI | Serviço | M2 | 2 | 30.85 | 61.7 | 0.049905 | 99.377 | C
97622 | DEMOLIÇÃO DE ALVENARIA DE BLOCO FURADO, DE FORMA MANUAL, SEM REAPROVEITAMENTO. AF_09/2023 | SINAPI | Serviço | M3 | 0.66 | 88.57 | 58.4562 | 0.047282 | 99.4243 | C
89385 | LUVA SOLDÁVEL E COM ROSCA, PVC, SOLDÁVEL, DN 25MM X 3/4, INSTALADO EM RAMAL OU SUB-RAMAL DE ÁGUA - FORNECIMENTO E INSTALAÇÃO. AF_06/2022 | SINAPI | Serviço | UN | 5 | 11.13 | 55.65 | 0.045012 | 99.4693 | C
92000 | TOMADA BAIXA DE EMBUTIR (1 MÓDULO), 2P+T 10 A, INCLUINDO SUPORTE E PLACA - FORNECIMENTO E INSTALAÇÃO. AF_03/2023 | SINAPI | Serviço | UN | 1 | 52.29 | 52.29 | 0.042294 | 99.5116 | C
91953 | INTERRUPTOR SIMPLES (1 MÓDULO), 10A/250V, INCLUINDO SUPORTE E PLACA - FORNECIMENTO E INSTALAÇÃO. AF_03/2023 | SINAPI | Serviço | UN | 1 | 49.94 | 49.94 | 0.040393 | 99.552 | C
89429 | ADAPTADOR CURTO COM BOLSA E ROSCA PARA REGISTRO, PVC, SOLDÁVEL, DN 25MM X 3/4, INSTALADO EM RAMAL DE DISTRIBUIÇÃO DE ÁGUA - FORNECIMENTO E INSTALAÇÃO. AF_06/2022 | SINAPI | Serviço | UN | 5 | 9.27 | 46.35 | 0.03749 | 99.5895 | C
89641 | JOELHO 90 GRAUS, CPVC, SOLDÁVEL, DN 22MM, INSTALADO EM RAMAL OU SUB-RAMAL DE ÁGUA - FORNECIMENTO E INSTALAÇÃO. AF_06/2022 | SINAPI | Serviço | UN | 2 | 21.52 | 43.04 | 0.034812 | 99.6243 | C
98295 | CABO ELETRÔNICO CATEGORIA 5E, INSTALADO EM EDIFICAÇÃO INSTITUCIONAL - FORNECIMENTO E INSTALAÇÃO. AF_08/2025 | SINAPI | Serviço | M | 5 | 8.26 | 41.3 | 0.033405 | 99.6577 | C
104006 | TÊ DE REDUÇÃO, PVC, SOLDÁVEL, DN 50MM X 25MM, INSTALADO EM RAMAL DE DISTRIBUIÇÃO DE ÁGUA - FORNECIMENTO E INSTALAÇÃO. AF_06/2022 | SINAPI | Serviço | UN | 1 | 39.64 | 39.64 | 0.032062 | 99.6898 | C
COM-08927706 | DISJUNTOR TERMOMAGNETICO PARA TRILHO DIN (IEC), MONOPOLAR, 16 A, PARA QUADRO DE DISTRIBUIÇÃO - FORNECIMENTO E INSTALAÇÃO. AF_04/2026 | PRÓPRIA | Serviço | UN | 1 | 39.4 | 39.4 | 0.031868 | 99.7216 | C
89644 | JOELHO DE TRANSIÇÃO, 90 GRAUS, CPVC, SOLDÁVEL, DN 22MM X 1/2", INSTALADO EM RAMAL OU SUB-RAMAL DE ÁGUA - FORNECIMENTO E INSTALAÇÃO. AF_06/2022 | SINAPI | Serviço | UN | 1 | 37.67 | 37.67 | 0.030469 | 99.7521 | C
00000296 | ANEL BORRACHA PARA TUBO ESGOTO PREDIAL, DN 50 MM (NBR 5688) | SINAPI | Material | UN | 15 | 2.35 | 35.25 | 0.028511 | 99.7806 | C
89386 | LUVA, PVC, SOLDÁVEL, DN 32MM, INSTALADO EM RAMAL OU SUB-RAMAL DE ÁGUA - FORNECIMENTO E INSTALAÇÃO. AF_06/2022 | SINAPI | Serviço | UN | 2 | 14.76 | 29.52 | 0.023877 | 99.8045 | C
89765 | TE, CPVC, SOLDÁVEL, DN 22MM, INSTALADO EM RAMAL DE DISTRIBUIÇÃO DE ÁGUA - FORNECIMENTO E INSTALAÇÃO. AF_06/2022 | SINAPI | Serviço | UN | 1 | 26.4 | 26.4 | 0.021353 | 99.8258 | C
103995 | LUVA, PVC, SOLDÁVEL, DN 50MM, INSTALADO EM RAMAL DE DISTRIBUIÇÃO DE ÁGUA - FORNECIMENTO E INSTALAÇÃO. AF_06/2022 | SINAPI | Serviço | UN | 1 | 23.25 | 23.25 | 0.018805 | 99.8446 | C
89617 | TE, PVC, SOLDÁVEL, DN 25MM, INSTALADO EM PRUMADA DE ÁGUA - FORNECIMENTO E INSTALAÇÃO. AF_06/2022 | SINAPI | Serviço | UN | 2 | 11.49 | 22.98 | 0.018587 | 99.8632 | C
91944 | CAIXA RETANGULAR 4" X 4" BAIXA (0,30 M DO PISO), PVC, INSTALADA EM PAREDE - FORNECIMENTO E INSTALAÇÃO. AF_03/2023 | SINAPI | Serviço | UN | 1 | 22.6 | 22.6 | 0.01828 | 99.8815 | C
104324 | TE, PVC, SOLDÁVEL, DN 32 MM, INSTALADO EM DRENO DE AR CONDICIONADO - FORNECIMENTO E INSTALAÇÃO. AF_08/2022 | SINAPI | Serviço | UN | 1 | 21.6 | 21.6 | 0.017471 | 99.899 | C
91941 | CAIXA RETANGULAR 4" X 2" BAIXA (0,30 M DO PISO), PVC, INSTALADA EM PAREDE - FORNECIMENTO E INSTALAÇÃO. AF_03/2023 | SINAPI | Serviço | UN | 1 | 18.71 | 18.71 | 0.015133 | 99.9141 | C
89562 | LUVA DE REDUÇÃO, PVC, SOLDÁVEL, DN 40MM X 32MM, INSTALADO EM PRUMADA DE ÁGUA - FORNECIMENTO E INSTALAÇÃO. AF_06/2022 | SINAPI | Serviço | UN | 1 | 16.55 | 16.55 | 0.013386 | 99.9275 | C
89380 | LUVA DE REDUÇÃO, PVC, SOLDÁVEL, DN 32MM X 25MM, INSTALADO EM RAMAL OU SUB-RAMAL DE ÁGUA - FORNECIMENTO E INSTALAÇÃO. AF_06/2022 | SINAPI | Serviço | UN | 1 | 15.72 | 15.72 | 0.012715 | 99.9402 | C
104319 | JOELHO 90 GRAUS, PVC, SOLDÁVEL, DN 32 MM, INSTALADO EM DRENO DE AR CONDICIONADO - FORNECIMENTO E INSTALAÇÃO. AF_08/2022 | SINAPI | Serviço | UN | 1 | 15.22 | 15.22 | 0.01231 | 99.9525 | C
89658 | LUVA, CPVC, SOLDÁVEL, DN 22MM, INSTALADO EM RAMAL OU SUB-RAMAL DE ÁGUA FORNECIMENTO E INSTALAÇÃO. AF_06/2022 | SINAPI | Serviço | UN | 1 | 14.83 | 14.83 | 0.011995 | 99.9645 | C
103957 | BUCHA DE REDUÇÃO, CURTA, PVC, SOLDÁVEL, DN 32 X 25 MM, INSTALADO EM PRUMADA DE ÁGUA - FORNECIMENTO E INSTALAÇÃO. AF_06/2022 | SINAPI | Serviço | UN | 2 | 7.41 | 14.82 | 0.011987 | 99.9765 | C
00007543 | TAMPA CEGA EM PVC PARA CONDULETE 4 X 2" | SINAPI | Material | UN | 2 | 7.28 | 14.56 | 0.011777 | 99.9883 | C
86883 | SIFÃO DO TIPO FLEXÍVEL EM PVC 1 X 1.1/2 - FORNECIMENTO E INSTALAÇÃO. AF_01/2020 | SINAPI | Serviço | UN | 1 | 14.49 | 14.49 | 0.01172 | 100 | C
[6 empty] | Subtotal até 100,00% |  | 123634.4
[6 empty] | Outros: |  | 0
[6 empty] | Valor total do Orçamento: |  | 123634.4

## CURVA ABC INSUMOS
CÓDIGO | DESCRIÇÃO | FONTE | TIPO | UNIDADE | QUANTIDADE | PREÇO UNITÁRIO | PREÇO TOTAL | % | ACUMUL. % | CL
I11687S | Bancada/tampo aco inox (aisi 304), largura 60 cm, com rodabanca (nao inclui pes de apoio) | ORSE | Material | m | 7.5 | 1027.87 | 7709.025 | 7.8657 | 6.2353 | A
I071820 | MOBILIZAÇÃO E DESMOB. CONTEINER P/BARRACÃO DE OBRA | IOPES | Material | UN | 3 | 1766.67 | 5300.01 | 5.4077 | 13.2735 | A
INS-21264052 | Adequações em redes de gases - CAM | Hucam-Ufes | Serviço | UN | 1 | 4362.5 | 4362.5 | 4.4512 | 17.7247 | A
I078133 | ALUGUEL CONTAINER ESCR+BANH 6X2.40X2.40M P+2J+1PT AR | IOPES | Material | MS | 3 | 1232.33 | 3696.99 | 3.7721 | 21.4968 | A
I072282 | ALUGUEL CONTAINER SANITARIO COLET 6X2.40X2.40M | IOPES | Material | MS | 3 | 1199.25 | 3597.75 | 3.6709 | 25.1677 | A
H.04.000.031312 | Batente reto de chapa #16 dobrada em aço galvanizado | SP Obras | Material | M | 15.6 | 226.69 | 3536.364 | 3.6083 | 28.7759 | A
D.04.000.030207 | Folha de madeira sarrafeada, revestida nas 2 faces com laminado liso 82x210cm | SP Obras | Material | UN | 3 | 1131.99 | 3395.97 | 3.465 | 32.2409 | A
90776 | ENCARREGADO GERAL COM ENCARGOS COMPLEMENTARES | SINAPI | Mão de Obra com Encargos Complementares | H | 65 | 50.55 | 3285.75 | 3.3525 | 35.5935 | A
00039413 | PLACA / CHAPA DE GESSO ACARTONADO, STANDARD (ST), COR BRANCA, E = 12,5 MM, 1200 X 2400 MM (L X C) | SINAPI | Material | M2 | 148.3855 | 19.97 | 2963.2584 | 3.0235 | 38.617 | A
00037370 | ALIMENTACAO - HORISTA (COLETADO CAIXA - ENCARGOS COMPLEMENTARES) | SINAPI | Encargos Complementares | H | 450.066 | 5.59 | 2515.869 | 2.567 | 41.184 | A
I071707 | ALUGUEL MENSAL CONTAINER P/ ALMOX 6.00X2.40X2.40M | IOPES | Material | MS | 3 | 816.67 | 2450.01 | 2.4998 | 43.6838 | A
00006111 | SERVENTE DE OBRAS (HORISTA) | SINAPI | Mão de Obra | H | 141.7609 | 16.59 | 2351.8128 | 2.3996 | 46.0834 | A
I09640 | Perfil Aço, Cantoneira abas desiguais - 4" x 3" x 5/16" (10,70 kg/m) | ORSE | Material | kg | 181.9 | 12.14 | 2208.266 | 2.2532 | 48.3366 | A
90777 | ENGENHEIRO CIVIL DE OBRA JUNIOR COM ENCARGOS COMPLEMENTARES | SINAPI | Mão de Obra com Encargos Complementares | H | 16 | 136.95 | 2191.2 | 2.2357 | 50.5723 | B
I010140 | PINTOR (OFICIAL - SINDUSCON) | IOPES | Mão de Obra | H | 74.7677 | 26.03 | 1946.2032 | 1.9858 | 52.5581 | B
I010101 | AJUDANTE (AJUDANTE PRATICO - SINDUSCON) | IOPES | Mão de Obra | H | 87.4455 | 21.94 | 1918.5543 | 1.9576 | 54.5156 | B
00044497 | MONTADOR DE ESTRUTURAS METALICAS HORISTA | SINAPI | Mão de Obra | H | 69.4777 | 27.08 | 1881.4572 | 1.9197 | 56.4353 | B
I032505 | GRANITO CINZA ANDORINHA POLIDO ESP. 2CM P/ BANCAD | IOPES | Material | M2 | 4.75 | 386.87 | 1837.6325 | 1.875 | 58.3103 | B
00002436 | ELETRICISTA (HORISTA) | SINAPI | Mão de Obra | H | 55.7508 | 30.82 | 1718.2402 | 1.7532 | 60.0635 | B
S.05.000.065621 | Cuba em aço inoxidável simples de 600x500x400mm, AISI 304, liga 18,8 e chapa 22 | SP Obras | Material | UN | 1 | 1474.3 | 1474.3 | 1.5043 | 61.5678 | B
00001014 | CABO DE COBRE, FLEXIVEL, CLASSE 4 OU 5, ISOLACAO EM PVC/A, ANTICHAMA BWF-B, 1 CONDUTOR, 450/750 V, SECAO NOMINAL 2,5 MM2 | SINAPI | Material | M | 559.53 | 2.48 | 1387.6344 | 1.4158 | 62.9836 | B
00000981 | CABO DE COBRE, FLEXIVEL, CLASSE 4 OU 5, ISOLACAO EM PVC/A, ANTICHAMA BWF-B, 1 CONDUTOR, 450/750 V, SECAO NOMINAL 4 MM2 | SINAPI | Material | M | 324.5274 | 4.11 | 1333.8076 | 1.3609 | 64.3445 | B
00004783 | PINTOR (HORISTA) | SINAPI | Mão de Obra | H | 48.9028 | 25.85 | 1264.1386 | 1.2898 | 65.6344 | B
00039422 | PERFIL MONTANTE, FORMATO C, EM ACO ZINCADO, PARA ESTRUTURA PAREDE DRYWALL, E = 0,5 MM, 70 X 3000 MM (L X C) | SINAPI | Material | M | 200.3661 | 6.25 | 1252.2881 | 1.2777 | 66.9121 | B
I00025 | Painel lã de vidro e=50mm (isover-santa marina ref psi-30/50mm ou similar) - aplicado | ORSE | Material | m2 | 16.24 | 69.27 | 1124.9448 | 1.1478 | 68.0599 | B
I037514 | TINTA LATEX ACRILICA FOSCA - LINHA PREMIUM | IOPES | Material | L | 34.8432 | 31.69 | 1104.181 | 1.1266 | 69.1865 | B
00003990 | TABUA APARELHADA *2,5 X 25* CM, EM MACARANDUBA/MASSARANDUBA, ANGELIM OU EQUIVALENTE DA REGIAO | SINAPI | Material | M | 41.25 | 25.52 | 1052.7 | 1.0741 | 70.2606 | B
00004813 | PLACA DE OBRA (PARA CONSTRUCAO CIVIL) EM CHAPA GALVANIZADA *N. 22*, ADESIVADA, DE *2,4 X 1,2* M (SEM POSTES PARA FIXACAO) | SINAPI | Material | M2 | 2 | 525 | 1050 | 1.0713 | 71.332 | B
I010146 | SERVENTE (AUXILIAR DE OBRAS - SINDUSCON) | IOPES | Mão de Obra | H | 52.4958 | 19.68 | 1033.1182 | 1.0541 | 72.3861 | B
13772 | TANQUE PARA EXPURGO EM ACO INOXIDAVEL | EMOP | Material | UN | 1 | 1030 | 1030 | 1.0509 | 73.437 | B
00002696 | ENCANADOR OU BOMBEIRO HIDRAULICO (HORISTA) | SINAPI | Mão de Obra | H | 42.1208 | 21.25 | 895.066 | 0.91326 | 74.3503 | B
00000247 | AJUDANTE DE ELETRICISTA (HORISTA) | SINAPI | Mão de Obra | H | 46.8716 | 18.82 | 882.1236 | 0.90006 | 75.2504 | B
00010527 | LOCACAO DE ANDAIME METALICO TUBULAR DE ENCAIXE, TIPO DE TORRE, CADA PAINEL COM LARGURA DE 1 ATE 1,5 M E ALTURA DE *1,00* M, INCLUINDO DIAGONAL, BARRAS DE LIGACAO, SAPATAS OU RODIZIOS E DEMAIS ITENS NECESSARIOS A MONTAGEM (NAO INCLUI INSTALACAO) - BDI = 15,28 | SINAPI | Equipamento | MXMES | 32 | 26 | 832 | 0.84891 | 76.0993 | B
00010505 | VIDRO TEMPERADO INCOLOR E = 6 MM, SEM COLOCACAO | SINAPI | Material | M2 | 3 | 274.96 | 824.88 | 0.84165 | 76.9409 | B
INS-65062227 | DUTO FLEXÍVEL ALUM. 200MM - 10M + LUVA + FITA + LUVA REDUÇÃO | Hucam-Ufes | Material | UN | 2 | 402.99 | 805.98 | 0.82236 | 77.7633 | B
00043626 | MASSA CORRIDA PARA SUPERFICIES DE AMBIENTES INTERNOS | SINAPI | Material | KG | 177.0561 | 4.44 | 786.1292 | 0.80211 | 78.5654 | B
I36792S | Torneira metalica cromada de parede longa para lavatorio, com arejador, acionamento alavanca, 1/4 de volta | ORSE | Material | un | 4 | 187.52 | 750.08 | 0.76533 | 79.3307 | B
I12793 | Janela em alumínio, cor N/P/B, moldura-vidro, tipo guilhotina, exclusive vidro | ORSE | Material | m2 | 3 | 250 | 750 | 0.76525 | 80.096 | C
I00625 | Compensado resinado 6mm - Madeirit ou similar | ORSE | Material | m2 | 42.966 | 16.96 | 728.7034 | 0.74352 | 80.8395 | C
INS-26833731 | DIFUSOR DE AR 4 VIAS MEDINDO APROXIMADAMENTE 400 X 400 | Hucam-Ufes | Material | UN | 1 | 720 | 720 | 0.73464 | 81.5741 | C
I070114 | REMOCAO RESIDUOS CLASSE A CONAMA (CACAMBA) CLASSE II B (NBR10004) INCLUSIVE DESTINACAO FINAL | IOPES | Material | M3 | 8.25 | 80 | 660 | 0.67342 | 82.2475 | C
00020271 | TANQUE DE LOUCA BRANCA, COM COLUNA, *30* L | SINAPI | Material | UN | 1 | 651.89 | 651.89 | 0.66514 | 82.9127 | C
00037372 | EXAMES - HORISTA (COLETADO CAIXA - ENCARGOS COMPLEMENTARES) | SINAPI | Encargos Complementares | H | 450.066 | 1.43 | 643.5944 | 0.65668 | 83.5693 | C
00039427 | PERFIL CANALETA, FORMATO C, EM ACO ZINCADO, PARA ESTRUTURA FORRO DRYWALL, E = 0,5 MM, *46 X 18* (L X H), COMPRIMENTO 3 M | SINAPI | Material | M | 145.1432 | 4.05 | 587.8301 | 0.59978 | 84.1691 | C
00006005 | REGISTRO GAVETA COM ACABAMENTO E CANOPLA CROMADOS, SIMPLES, BITOLA 3/4" | SINAPI | Material | UN | 5 | 114 | 570 | 0.58159 | 84.7507 | C
00000536 | REVESTIMENTO PARA PAREDE, EM CERAMICA ESMALTADA, FORMATO MENOR OU IGUAL A 2025 CM2 | SINAPI | Material | M2 | 23.3885 | 24.08 | 563.1943 | 0.57464 | 85.3253 | C
00000246 | AUXILIAR DE ENCANADOR OU BOMBEIRO HIDRAULICO (HORISTA) | SINAPI | Mão de Obra | H | 28.0014 | 18.82 | 526.9858 | 0.5377 | 85.8631 | C
I04750S | Pedreiro (horista) | ORSE | Mão de Obra | h | 25.6117 | 20.44 | 523.5033 | 0.53415 | 86.3972 | C
I06111S | Servente de obras (horista) | ORSE | Mão de Obra | h | 34.4809 | 14.58 | 502.7313 | 0.51295 | 86.9101 | C
I14661 | Piso vinilico em manta, dim 2,0 x 20,0m, e=2mm, ref. Durable - cor Deckwood, da Belgotex ou similar - fornecimento e instalação, exclusive regularização de base | ORSE | Material | m2 | 2 | 234.44 | 468.88 | 0.47841 | 87.3886 | C
00001743 | CUBA ACO INOX (AISI 304) DE EMBUTIR COM VALVULA 3 1/2", DE *46 X 30 X 12* CM | SINAPI | Material | UN | 2 | 218.72 | 437.44 | 0.44633 | 87.8349 | C
00006136 | SIFAO EM METAL CROMADO PARA PIA OU LAVATORIO, 1 X 1.1/2" | SINAPI | Material | UN | 2 | 218.5 | 437 | 0.44588 | 88.2808 | C
I04804S | Rodape plano para piso vinilico, h = 5 cm | ORSE | Material | m | 15.75 | 26.47 | 416.9025 | 0.42538 | 88.7061 | C
I11362 | Serviço de furo em laje de concreto armado com Ø=110mm e esp=15cm | ORSE | Serviço | un | 6 | 65 | 390 | 0.39793 | 89.1041 | C
I010139 | PEDREIRO (OFICIAL - SINDUSCON) | IOPES | Mão de Obra | H | 14.3632 | 26.03 | 373.8748 | 0.38147 | 89.4855 | C
00004760 | AZULEJISTA OU LADRILHEIRO (HORISTA) | SINAPI | Mão de Obra | H | 15.3199 | 21.94 | 336.1176 | 0.34295 | 89.8285 | C
00037371 | TRANSPORTE - HORISTA (COLETADO CAIXA - ENCARGOS COMPLEMENTARES) | SINAPI | Encargos Complementares | H | 450.066 | 0.71 | 319.5469 | 0.32604 | 90.1545 | C
00039432 | FITA DE PAPEL REFORCADA COM LAMINA DE METAL PARA REFORCO DE CANTOS DE CHAPA DE GESSO PARA DRYWALL | SINAPI | Material | M | 108.4177 | 2.76 | 299.2328 | 0.30532 | 90.4599 | C
00039434 | MASSA DE REJUNTE EM PO PARA DRYWALL, A BASE DE GESSO, SECAGEM RAPIDA, PARA TRATAMENTO DE JUNTAS DE CHAPA DE GESSO (NECESSITA ADICAO DE AGUA) | SINAPI | Material | KG | 82.5725 | 3.46 | 285.7009 | 0.29151 | 90.7514 | C
00039419 | PERFIL GUIA, FORMATO U, EM ACO ZINCADO, PARA ESTRUTURA PAREDE DRYWALL, E = 0,5 MM, 70 X 3000 MM (L X C) | SINAPI | Material | M | 50.4353 | 5.51 | 277.8987 | 0.28355 | 91.0349 | C
I032659 | RODABANCA EM GRANITO CINZA ANDORINHA H=10CM, ESP=2CM | IOPES | Material | M | 9.96 | 25.64 | 255.3744 | 0.26057 | 91.2955 | C
I01213S | Carpinteiro de formas para concreto (horista) | ORSE | Mão de Obra | h | 12.3246 | 20.44 | 251.9148 | 0.25704 | 91.5525 | C
I150301 | PORCELANATO ACABAMENTO ACETINADO 60X60CM CIMENTO CINZA BOLD | IOPES | Material | m2 | 2.9886 | 82 | 245.0652 | 0.25005 | 91.8026 | C
INS-21084548 | CAIXA PLENUM P/DIFUSOR QUADRADO 4 VIAS TAM 3 COLARINHO 6 150 MM | Hucam-Ufes | Material | UN | 1 | 243.06 | 243.06 | 0.248 | 92.0506 | C
INS-43096808 | DIFERENCIAL RESIDUAL PARA TRILHO DIN (IEC), BIPOLAR, 25 A | PRÓPRIA | Material | UN | 3 | 80 | 240 | 0.24488 | 92.2954 | C
I037519 | SELADOR ACRILICO - SUVINIL, CORAL OU EQUIVALENTE | IOPES | Material | L | 17.4216 | 13.72 | 239.0244 | 0.24388 | 92.5393 | C
00006157 | VALVULA EM METAL CROMADO PARA PIA AMERICANA 3.1/2 X 1.1/2" | SINAPI | Material | UN | 3 | 74.62 | 223.86 | 0.22841 | 92.7677 | C
00000392 | ABRACADEIRA EM ACO PARA AMARRACAO DE ELETRODUTOS, TIPO D, COM 1/2" E PARAFUSO DE FIXACAO | SINAPI | Material | UN | 119.6419 | 1.71 | 204.5876 | 0.20875 | 92.9765 | C
00043491 | EPI - FAMILIA SERVENTE - HORISTA (ENCARGOS COMPLEMENTARES - COLETADO CAIXA) | SINAPI | Encargos Complementares | H | 138.8179 | 1.39 | 192.9569 | 0.19688 | 93.1734 | C
I024020 | SIKA TOP 107 | IOPES | Material | KG | 20.35 | 9.47 | 192.7145 | 0.19663 | 93.37 | C
I03073 | Auxiliar de Restaurador | ORSE | Mão de Obra | h | 12.276 | 14.86 | 182.4214 | 0.18613 | 93.5561 | C
00009838 | TUBO PVC SERIE NORMAL, DN 50 MM, PARA ESGOTO PREDIAL (NBR 5688) | SINAPI | Material | M | 11.6039 | 14.94 | 173.3623 | 0.17689 | 93.733 | C
00002688 | ELETRODUTO PVC FLEXIVEL CORRUGADO, COR AMARELA, DE 25 MM | SINAPI | Material | M | 72.185 | 2.29 | 165.3037 | 0.16866 | 93.9017 | C
00034747 | PEITORIL EM MARMORE, POLIDO, BRANCO COMUM, L= *15* CM, E= *2,0* CM, COM PINGADEIRA | SINAPI | Material | M | 3.12 | 48.41 | 151.0392 | 0.15411 | 94.0558 | C
00020232 | SOLEIRA EM GRANITO, POLIDO, TIPO ANDORINHA/ QUARTZ/ CASTELO/ CORUMBA OU OUTROS EQUIVALENTES DA REGIAO, L= *15* CM, E= *2,0* CM | SINAPI | Material | M | 3 | 49.19 | 147.57 | 0.15057 | 94.2063 | C
I36801S | Acabamento de metal cromado para registro pequeno, de parede, 1/2" ou 3/4" | ORSE | Material | un | 4 | 35.07 | 140.28 | 0.14313 | 94.3495 | C
00039435 | PARAFUSO DRY WALL, EM ACO FOSFATIZADO, CABECA TROMBETA E PONTA AGULHA (TA), COMPRIMENTO 25 MM | SINAPI | Material | UN | 1391.9791 | 0.1 | 139.1979 | 0.14203 | 94.4915 | C
00034360 | PERFIL DE ALUMINIO ANODIZADO | SINAPI | Material | KG | 2.892 | 43.38 | 125.455 | 0.12801 | 94.6195 | C
I00158 | Almoço (Participação do empregador) | ORSE | Encargos Complementares | un | 8.9489 | 14 | 125.2845 | 0.12783 | 94.7473 | C
00043484 | EPI - FAMILIA ELETRICISTA - HORISTA (ENCARGOS COMPLEMENTARES - COLETADO CAIXA) | SINAPI | Encargos Complementares | H | 98.9303 | 1.26 | 124.6522 | 0.12719 | 94.8745 | C
00036796 | TORNEIRA METALICA CROMADA DE MESA, PARA LAVATORIO, TEMPORIZADA PRESSAO FECHAMENTO AUTOMATICO, BICA BAIXA | SINAPI | Material | UN | 1 | 115.3 | 115.3 | 0.11764 | 94.9921 | C
00001381 | ARGAMASSA COLANTE AC I PARA CERAMICAS | SINAPI | Material | KG | 148.371 | 0.73 | 108.3108 | 0.11051 | 95.1027 | C
INS-12940977 | ELETRICISTA COM ENCARGOS COMPLEMENTARES | PRÓPRIA | Mão de Obra com Encargos Complementares | H | 2.5651 | 41.9 | 107.4771 | 0.10966 | 95.2123 | C
00009869 | TUBO PVC, SOLDAVEL, DE 32 MM, AGUA FRIA (NBR-5648) | SINAPI | Material | M | 8.428 | 12.65 | 106.6142 | 0.10878 | 95.3211 | C
00043466 | FERRAMENTAS - FAMILIA PINTOR - HORISTA (ENCARGOS COMPLEMENTARES - COLETADO CAIXA) | SINAPI | Encargos Complementares | H | 48.1915 | 2.05 | 98.7927 | 0.1008 | 95.4219 | C
00038102 | TOMADA 2P+T 20A, 250V (APENAS MODULO) | SINAPI | Material | UN | 8 | 12.3 | 98.4 | 0.1004 | 95.5223 | C
00004351 | PARAFUSO NIQUELADO 3 1/2" COM ACABAMENTO CROMADO PARA FIXAR PECA SANITARIA, INCLUI PORCA CEGA, ARRUELA E BUCHA DE NYLON TAMANHO S-8 | SINAPI | Material | UN | 6 | 16.33 | 97.98 | 0.099972 | 95.6223 | C
B.01.000.010111 | Carpinteiro | SP Obras | Mão de Obra | H | 3.9 | 24.87 | 96.993 | 0.098965 | 95.7212 | C
B.01.000.010139 | Pedreiro | SP Obras | Mão de Obra | H | 3.9 | 24.87 | 96.993 | 0.098965 | 95.8202 | C
I12184 | Caixa de passagem polar para ar condicionado Split | ORSE | Serviço | un | 2 | 46.8 | 93.6 | 0.095503 | 95.9157 | C
00039443 | PARAFUSO DRY WALL, EM ACO ZINCADO, CABECA LENTILHA E PONTA BROCA (LB), LARGURA 4,2 MM, COMPRIMENTO 13 MM | SINAPI | Material | UN | 388.6003 | 0.23 | 89.3781 | 0.091195 | 96.0069 | C
00043490 | EPI - FAMILIA PINTOR - HORISTA (ENCARGOS COMPLEMENTARES - COLETADO CAIXA) | SINAPI | Encargos Complementares | H | 48.1915 | 1.85 | 89.1543 | 0.090967 | 96.0979 | C
00004755 | MARMORISTA / GRANITEIRO (HORISTA) | SINAPI | Mão de Obra | H | 3.9097 | 22.1 | 86.4036 | 0.08816 | 96.186 | C
00043460 | FERRAMENTAS - FAMILIA ELETRICISTA - HORISTA (ENCARGOS COMPLEMENTARES - COLETADO CAIXA) | SINAPI | Encargos Complementares | H | 98.9303 | 0.86 | 85.0801 | 0.08681 | 96.2728 | C
00043467 | FERRAMENTAS - FAMILIA SERVENTE - HORISTA (ENCARGOS COMPLEMENTARES - COLETADO CAIXA) | SINAPI | Encargos Complementares | H | 138.8179 | 0.61 | 84.6789 | 0.0864 | 96.3592 | C
00009868 | TUBO PVC, SOLDAVEL, DE 25 MM, AGUA FRIA (NBR-5648) | SINAPI | Material | M | 14.3754 | 5.86 | 84.2399 | 0.085952 | 96.4452 | C
I10492 | Cesta Básica | ORSE | Encargos Complementares | un | 0.39558 | 205 | 81.0938 | 0.082742 | 96.5279 | C
I00082 | Aço ca-60 4,2 a 9,5 mm | ORSE | Material | kg | 9.45 | 8.52 | 80.514 | 0.082151 | 96.6101 | C
INS-84978964 | DIFERENCIAL RESIDUAL PARA TRILHO DIN (IEC), BIPOLAR, 16A | PRÓPRIA | Material | UN | 1 | 80 | 80 | 0.081626 | 96.6917 | C
B.01.000.010146 | Servente | SP Obras | Mão de Obra | H | 3.9 | 20.44 | 79.716 | 0.081336 | 96.773 | C
B.01.000.010112 | Ajudante de carpinteiro | SP Obras | Mão de Obra | H | 3.9 | 20.44 | 79.716 | 0.081336 | 96.8544 | C
I038013 | LIXA PARA MADEIRA/MASSA Nº 150 | IOPES | Material | UN | 72.59 | 1.09 | 79.1231 | 0.080731 | 96.9351 | C
00021124 | TUBO CPVC, SOLDAVEL, 22 MM, AGUA QUENTE PREDIAL (NBR 15884) | SINAPI | Material | M | 3.1479 | 25.03 | 78.7919 | 0.080394 | 97.0155 | C
00043485 | EPI - FAMILIA ENCANADOR - HORISTA (ENCARGOS COMPLEMENTARES - COLETADO CAIXA) | SINAPI | Encargos Complementares | H | 68.8836 | 1.13 | 77.8385 | 0.079421 | 97.0949 | C
00038101 | TOMADA 2P+T 10A, 250V (APENAS MODULO) | SINAPI | Material | UN | 8 | 9.61 | 76.88 | 0.078443 | 97.1734 | C
00039430 | PENDURAL OU PRESILHA REGULADORA, EM ACO GALVANIZADO, COM CORPO, MOLA E REBITE, PARA PERFIL TIPO CANALETA DE ESTRUTURA EM FORROS DRYWALL | SINAPI | Material | UN | 50.1966 | 1.52 | 76.2988 | 0.07785 | 97.2512 | C
01975 | MÃO DE OBRA DE MONTADOR A (MONTAGEM DE ESTRUTURAS METÁLICAS), INCLUSIVE ENCARGOS SOCIAIS | EMOP | Mão de Obra | H | 2.3 | 31.7 | 72.91 | 0.074392 | 97.3256 | C
I01379S | Cimento portland composto cp ii-32 | ORSE | Material | kg | 81.1997 | 0.88 | 71.4558 | 0.072908 | 97.3985 | C
I03777S | Lona plastica pesada preta, e = 150 micra | ORSE | Material | m2 | 42.966 | 1.66 | 71.3236 | 0.072773 | 97.4713 | C
00010489 | VIDRACEIRO (HORISTA) | SINAPI | Mão de Obra | H | 3.8686 | 18.21 | 70.4467 | 0.071879 | 97.5432 | C
00003875 | LUVA SIMPLES, PVC, SOLDAVEL, DN 50 MM, SERIE NORMAL, PARA ESGOTO PREDIAL | SINAPI | Material | UN | 15 | 4.59 | 68.85 | 0.07025 | 97.6134 | C
I010128 | LADRILHISTA (OFICIAL - SINDUSCON) | IOPES | Mão de Obra | H | 2.637 | 26.03 | 68.6411 | 0.070036 | 97.6834 | C
00037586 | PINO DE ACO COM ARRUELA CONICA, DIAMETRO ARRUELA = *23* MM E COMP HASTE = *27* MM (ACAO INDIRETA) | SINAPI | Material | CENTO | 1.6377 | 41.21 | 67.4888 | 0.068861 | 97.7523 | C
00000296 | ANEL BORRACHA PARA TUBO ESGOTO PREDIAL, DN 50 MM (NBR 5688) | SINAPI | Material | UN | 34 | 1.86 | 63.24 | 0.064526 | 97.8168 | C
00043488 | EPI - FAMILIA OPERADOR ESCAVADEIRA - HORISTA (ENCARGOS COMPLEMENTARES - COLETADO CAIXA) | SINAPI | Encargos Complementares | H | 70.0201 | 0.89 | 62.3178 | 0.063585 | 97.8804 | C
00038021 | LUVA DE CORRER PARA TUBO SOLDAVEL, PVC, 32 MM, PARA AGUA FRIA PREDIAL | SINAPI | Material | UN | 2 | 30.92 | 61.84 | 0.063097 | 97.9435 | C
00020083 | SOLUCAO PREPARADORA / LIMPADORA PARA PVC, FRASCO COM 1000 CM3 | SINAPI | Material | UN | 0.7219 | 84.73 | 61.1666 | 0.06241 | 98.0059 | C
00038112 | INTERRUPTOR SIMPLES 10A, 250V (APENAS MODULO) | SINAPI | Material | UN | 7 | 8.45 | 59.15 | 0.060352 | 98.0663 | C
I020584 | ARGAMASSA PARA GRAUTEAMENTO TIPO SIKAGROUT | IOPES | Material | KG | 24.6875 | 2.24 | 55.3 | 0.056424 | 98.1227 | C
I06160S | Soldador (horista) | ORSE | Mão de Obra | h | 2.55 | 20.44 | 52.122 | 0.053182 | 98.1759 | C
01999 | MÃO DE OBRA DE SERVENTE DA CONSTRUÇÃO CIVIL, INCLUSIVE ENCARGOS SOCIAIS | EMOP | Mão de Obra | H | 2.3 | 21.3 | 48.99 | 0.049986 | 98.2259 | C
S12613 | BARRA ROSCADA BICROMATIZADA O 1/4" X 3000 MM | ORSE | Material | UN | 1 | 46.73 | 46.73 | 0.04768 | 98.2736 | C
I020732 | ARGAM COLANTE FLEXIVEL AC III P/ ASSENT. PORCELANATO E PEDRAS (GRANITO E MÁRMORE) | IOPES | Material | KG | 23.44 | 1.97 | 46.1768 | 0.047115 | 98.3207 | C
I10761 | Refeição - café da manhã ( café com leite e dois pães com manteiga) | ORSE | Encargos Complementares | un | 8.9489 | 5 | 44.7445 | 0.045654 | 98.3663 | C
00000122 | ADESIVO PLASTICO PARA PVC, FRASCO COM *850* GR | SINAPI | Material | UN | 0.5877 | 74.79 | 43.9541 | 0.044848 | 98.4112 | C
00038083 | TOMADA RJ45, 8 FIOS, CAT 5E, CONJUNTO MONTADO PARA EMBUTIR 4" X 2" (PLACA + SUPORTE + MODULO) | SINAPI | Material | UN | 1 | 43.95 | 43.95 | 0.044843 | 98.456 | C
00038094 | ESPELHO / PLACA DE 3 POSTOS 4" X 2", PARA INSTALACAO DE TOMADAS E INTERRUPTORES | SINAPI | Material | UN | 12 | 3.58 | 42.96 | 0.043833 | 98.4998 | C
00003526 | JOELHO PVC, SOLDAVEL, PB, 90 GRAUS, DN 50 MM, PARA ESGOTO PREDIAL | SINAPI | Material | UN | 10 | 4.25 | 42.5 | 0.043364 | 98.5432 | C
00004230 | OPERADOR DE MAQUINAS E TRATORES DIVERSOS - TERRAPLANAGEM (HORISTA) | SINAPI | Mão de Obra | H | 1.2715 | 32.85 | 41.769 | 0.042618 | 98.5858 | C
00043131 | ARAME GALVANIZADO 6 BWG, D = 5,16 MM (0,157 KG/M), OU 8 BWG, D = 4,19 MM (0,101 KG/M), OU 10 BWG, D = 3,40 MM (0,0713 KG/M) | SINAPI | Material | KG | 1.514 | 26.49 | 40.1069 | 0.040922 | 98.6268 | C
INS-01 | LUMINARIA PAINEL PLAFON, DE EMBUTIR, SLIM, QUADRADA *30 X 30* CM, EM ALUMINIO ACABAMENTO BRANCO, COM ACRILICO, COM LAMPADAS LED 24W, BIVOLT | PRÓPRIA | Material | UN | 1 | 40 | 40 | 0.040813 | 98.6676 | C
00038546 | ARGAMASSA USINADA AUTOADENSAVEL E AUTONIVELANTE PARA CONTRAPISO, COM BOMBEAMENTO (DISPONIBILIZACAO DE BOMBA), SEM O LANCAMENTO | SINAPI | Material | M3 | 0.062 | 641.59 | 39.7786 | 0.040587 | 98.7082 | C
00039431 | FITA DE PAPEL MICROPERFURADO, 50 X 150 MM, PARA TRATAMENTO DE JUNTAS DE CHAPA DE GESSO PARA DRYWALL | SINAPI | Material | M | 123.6334 | 0.31 | 38.3263 | 0.039105 | 98.7473 | C
00020147 | JOELHO PVC, SOLDAVEL, COM BUCHA DE LATAO, 90 GRAUS, 25 MM X 1/2", PARA AGUA FRIA PREDIAL | SINAPI | Material | UN | 5 | 7.56 | 37.8 | 0.038568 | 98.7858 | C
00037373 | SEGURO - HORISTA (COLETADO CAIXA - ENCARGOS COMPLEMENTARES) | SINAPI | Encargos Complementares | H | 450.066 | 0.08 | 36.0053 | 0.036737 | 98.8226 | C
00003873 | LUVA DE CORRER PARA TUBO SOLDAVEL, PVC, 25 MM, PARA AGUA FRIA PREDIAL | SINAPI | Material | UN | 2 | 17.41 | 34.82 | 0.035528 | 98.8581 | C
00043489 | EPI - FAMILIA PEDREIRO - HORISTA (ENCARGOS COMPLEMENTARES - COLETADO CAIXA) | SINAPI | Encargos Complementares | H | 24.4767 | 1.31 | 32.0645 | 0.032716 | 98.8908 | C
00003848 | LUVA DE CORRER, PVC, DN 50 MM, PARA ESGOTO PREDIAL | SINAPI | Material | UN | 2 | 15.63 | 31.26 | 0.031895 | 98.9227 | C
00001872 | CAIXA DE PASSAGEM, EM PVC, DE 4" X 2", PARA ELETRODUTO FLEXIVEL CORRUGADO | SINAPI | Material | UN | 12 | 2.56 | 30.72 | 0.031344 | 98.9541 | C
I02378 | Vale transporte | ORSE | Encargos Complementares | un | 6.7381 | 4.5 | 30.3216 | 0.030938 | 98.985 | C
I04791S | Adesivo acrilico de base aquosa / cola de contato | ORSE | Material | kg | 1.05 | 28.69 | 30.1245 | 0.030737 | 99.0157 | C
00039598 | CABO DE REDE, PAR TRANCADO U/UTP, 4 PARES, CATEGORIA 5E (CAT 5E), ISOLAMENTO PVC (LSZH) | SINAPI | Material | M | 5.25 | 5.67 | 29.7675 | 0.030373 | 99.0461 | C
00021127 | FITA ISOLANTE ADESIVA ANTICHAMA, USO ATE 750 V, EM ROLO DE 19 MM X 5 M | SINAPI | Material | UN | 6.6834 | 4.34 | 29.006 | 0.029596 | 99.0757 | C
I01106S | Cal hidratada ch-i para argamassas | ORSE | Material | kg | 22.0584 | 1.3 | 28.6759 | 0.029259 | 99.105 | C
00007136 | TE DE REDUCAO, PVC, SOLDAVEL, 90 GRAUS, 32 MM X 25 MM, PARA AGUA FRIA PREDIAL | SINAPI | Material | UN | 3 | 9.43 | 28.29 | 0.028865 | 99.1338 | C
00000296 | ANEL BORRACHA PARA TUBO ESGOTO PREDIAL, DN 50 MM (NBR 5688) | SINAPI | Material | UN | 15 | 1.86 | 27.9 | 0.028467 | 99.1623 | C
I00367S | Areia grossa - posto jazida/fornecedor (retirado na jazida, sem transporte) | ORSE | Material | m3 | 0.27234 | 101.3 | 27.5877 | 0.028148 | 99.1904 | C
00003518 | JOELHO PVC, SOLDAVEL, PB, 45 GRAUS, DN 50 MM, PARA ESGOTO PREDIAL | SINAPI | Material | UN | 5 | 5.27 | 26.35 | 0.026886 | 99.2173 | C
00020078 | PASTA LUBRIFICANTE PARA TUBOS E CONEXOES COM JUNTA ELASTICA, EMBALAGEM DE *400* GR (USO EM PVC, ACO, POLIETILENO E OUTROS) | SINAPI | Material | UN | 0.85 | 30.86 | 26.231 | 0.026764 | 99.2441 | C
00004509 | SARRAFO *2,5 X 10* CM EM PINUS, MISTA OU EQUIVALENTE DA REGIAO - BRUTA | SINAPI | Material | M | 6.4166 | 4.07 | 26.1156 | 0.026646 | 99.2707 | C
00002690 | ELETRODUTO PVC FLEXIVEL CORRUGADO, COR AMARELA, DE 32 MM | SINAPI | Material | M | 6.6 | 3.92 | 25.872 | 0.026398 | 99.2971 | C
I00941 | Fardamento com mangas curta | ORSE | Encargos Complementares | un | 0.13186 | 193.04 | 25.4542 | 0.025972 | 99.3231 | C
00039961 | SILICONE ACETICO USO GERAL INCOLOR 280 G | SINAPI | Material | UN | 1.191 | 19.68 | 23.4389 | 0.023915 | 99.347 | C
00003501 | JOELHO, PVC SOLDAVEL, 45 GRAUS, 32 MM, COR MARROM, PARA AGUA FRIA PREDIAL | SINAPI | Material | UN | 4 | 5.84 | 23.36 | 0.023835 | 99.3709 | C
00038099 | SUPORTE DE FIXACAO PARA ESPELHO / PLACA 4" X 2", PARA 3 MODULOS, PARA INSTALACAO DE TOMADAS E INTERRUPTORES (SOMENTE SUPORTE) | SINAPI | Material | UN | 12 | 1.86 | 22.32 | 0.022774 | 99.3936 | C
00012872 | GESSEIRO (HORISTA) | SINAPI | Mão de Obra | H | 1.3908 | 15.72 | 21.863 | 0.022307 | 99.4159 | C
00043461 | FERRAMENTAS - FAMILIA ENCANADOR - HORISTA (ENCARGOS COMPLEMENTARES - COLETADO CAIXA) | SINAPI | Encargos Complementares | H | 68.8836 | 0.31 | 21.3539 | 0.021788 | 99.4377 | C
B.02.000.037501 | Massa plástica para mármore e granito | SP Obras | Material | KG | 0.5 | 42.55 | 21.275 | 0.021707 | 99.4594 | C
00004823 | MASSA PLASTICA PARA MARMORE/GRANITO | SINAPI | Material | KG | 0.5948 | 35.12 | 20.8894 | 0.021314 | 99.4807 | C
00034357 | REJUNTE CIMENTICIO, QUALQUER COR | SINAPI | Material | KG | 4.8085 | 4.28 | 20.5805 | 0.020999 | 99.5017 | C
INS-04955065 | TERMINAL A COMPRESSAO EM COBRE ESTANHADO PARA CABO 2,5 MM2, 1 FURO E 1 COMPRESSAO, PARA PARAFUSO DE FIXACAO M5 | PRÓPRIA | Material | UN | 18 | 1.14 | 20.52 | 0.020937 | 99.5227 | C
INS-11659327 | AUXILIAR DE ELETRICISTA COM ENCARGOS COMPLEMENTARES | PRÓPRIA | Mão de Obra com Encargos Complementares | H | 0.68154 | 29.45 | 20.0713 | 0.020479 | 99.5432 | C
00038431 | JOELHO DE TRANSICAO, CPVC, SOLDAVEL, 90 GRAUS, 22 MM X 1/2", PARA AGUA QUENTE | SINAPI | Material | UN | 1 | 19.9 | 19.9 | 0.020305 | 99.5635 | C
00001213 | CARPINTEIRO DE FORMAS PARA CONCRETO (HORISTA) | SINAPI | Mão de Obra | H | 0.75441 | 25.85 | 19.5014 | 0.019898 | 99.5834 | C
00043465 | FERRAMENTAS - FAMILIA PEDREIRO - HORISTA (ENCARGOS COMPLEMENTARES - COLETADO CAIXA) | SINAPI | Encargos Complementares | H | 24.4767 | 0.78 | 19.0919 | 0.01948 | 99.6028 | C
00021114 | ADESIVO PARA TUBOS CPVC, *75* G | SINAPI | Material | UN | 0.4267 | 38.35 | 16.3639 | 0.016697 | 99.6195 | C
00003767 | LIXA EM FOLHA PARA PAREDE OU MADEIRA, NUMERO 120, COR VERMELHA | SINAPI | Material | UN | 10.6056 | 1.5 | 15.9085 | 0.016232 | 99.6358 | C
B.01.000.010118 | Encanador | SP Obras | Mão de Obra | H | 0.5 | 29.8 | 14.9 | 0.015203 | 99.651 | C
00007129 | TE DE REDUCAO, PVC, SOLDAVEL, 90 GRAUS, 50 MM X 25 MM, PARA AGUA FRIA PREDIAL | SINAPI | Material | UN | 1 | 14.36 | 14.36 | 0.014652 | 99.6656 | C
I00378S | Armador (horista) | ORSE | Mão de Obra | h | 0.6858 | 20.44 | 14.0178 | 0.014303 | 99.6799 | C
00040547 | PARAFUSO ZINCADO, AUTOBROCANTE, FLANGEADO, 4,2 MM X 19 MM | SINAPI | Material | CENTO | 0.50332 | 26.76 | 13.4687 | 0.013743 | 99.6937 | C
I04718S | Pedra britada n. 2 (19 a 38 mm) posto pedreira/fornecedor, sem frete | ORSE | Material | m3 | 0.084645 | 138.48 | 11.7216 | 0.01196 | 99.7056 | C
00003904 | LUVA PVC SOLDAVEL, 25 MM, PARA AGUA FRIA PREDIAL | SINAPI | Material | UN | 10 | 1.16 | 11.6 | 0.011836 | 99.7175 | C
00007543 | TAMPA CEGA EM PVC PARA CONDULETE 4 X 2" | SINAPI | Material | UN | 2 | 5.77 | 11.54 | 0.011775 | 99.7292 | C
00037956 | JOELHO CPVC, SOLDAVEL, 90 GRAUS, 22 MM, PARA AGUA QUENTE | SINAPI | Material | UN | 2 | 5.73 | 11.46 | 0.011693 | 99.7409 | C
00003529 | JOELHO PVC, SOLDAVEL, 90 GRAUS, 25 MM, COR MARROM, PARA AGUA FRIA PREDIAL | SINAPI | Material | UN | 11 | 1.03 | 11.33 | 0.01156 | 99.7525 | C
I020468 | REJUNTE PORCELANATO QUARTZOLIT | IOPES | Material | KG | 0.65632 | 16.43 | 10.7833 | 0.011003 | 99.7635 | C
00003906 | LUVA SOLDAVEL COM ROSCA, PVC, 25 MM X 3/4", PARA AGUA FRIA PREDIAL | SINAPI | Material | UN | 5 | 2.14 | 10.7 | 0.010918 | 99.7744 | C
I10517 | Exames admissionais/demissionais (checkup) | ORSE | Encargos Complementares | cj | 0.035163 | 300 | 10.5488 | 0.010763 | 99.7852 | C
B.01.000.010119 | Ajudante de encanador | SP Obras | Mão de Obra | H | 0.5 | 20.44 | 10.22 | 0.010428 | 99.7956 | C
INS-03890781 | DISJUNTOR TERMOMAGNETICO PARA TRILHO DIN (IEC), MONOPOLAR, 16A | PRÓPRIA | Material | UN | 1 | 10 | 10 | 0.010203 | 99.8058 | C
I010111 | CARPINTEIRO (OFICIAL - SINDUSCON) | IOPES | Mão de Obra | H | 0.3375 | 26.03 | 8.7851 | 0.0089637 | 99.8148 | C
00037595 | ARGAMASSA COLANTE TIPO AC III | SINAPI | Material | KG | 3.87 | 2.24 | 8.6688 | 0.008845 | 99.8236 | C
00038383 | LIXA D'AGUA EM FOLHA, COR PRETA, GRAO 100 | SINAPI | Material | UN | 3.9445 | 2.16 | 8.5202 | 0.0086934 | 99.8323 | C
00044945 | SIFAO / TUBO SINFONADO EXTENSIVEL/SANFONADO, UNIVERSAL/ SIMPLES, ENTRE *50 A 70* CM, DE PLASTICO BRANCO | SINAPI | Material | UN | 1 | 8 | 8 | 0.0081626 | 99.8405 | C
00004750 | PEDREIRO (HORISTA) | SINAPI | Mão de Obra | H | 0.34691 | 21.94 | 7.6112 | 0.0077659 | 99.8482 | C
00003872 | LUVA DE REDUCAO SOLDAVEL, PVC, 40 MM X 32 MM, PARA AGUA FRIA PREDIAL | SINAPI | Material | UN | 1 | 7.48 | 7.48 | 0.0076321 | 99.8559 | C
00038098 | ESPELHO / PLACA DE 6 POSTOS 4" X 4", PARA INSTALACAO DE TOMADAS E INTERRUPTORES | SINAPI | Material | UN | 1 | 7.27 | 7.27 | 0.0074178 | 99.8633 | C
I020988 | TABUA DE MADEIRA PINUS 30 X 2.5 CM | IOPES | Material | M | 0.4 | 18.04 | 7.216 | 0.0073627 | 99.8707 | C
00001379 | CIMENTO PORTLAND COMPOSTO CP II-32 | SINAPI | Material | KG | 10.8631 | 0.66 | 7.1696 | 0.0073154 | 99.878 | C
00038010 | TE CPVC, SOLDAVEL, 90 GRAUS, 22 MM, PARA AGUA QUENTE PREDIAL | SINAPI | Material | UN | 1 | 6.46 | 6.46 | 0.0065913 | 99.8846 | C
00037329 | REJUNTE EPOXI, QUALQUER COR | SINAPI | Material | KG | 0.0702 | 90.28 | 6.3377 | 0.0064665 | 99.891 | C
00000065 | ADAPTADOR PVC SOLDAVEL CURTO COM BOLSA E ROSCA, 25 MM X 3/4", PARA AGUA FRIA | SINAPI | Material | UN | 5 | 1.26 | 6.3 | 0.0064281 | 99.8975 | C
00007340 | IMUNIZANTE PARA MADEIRA, INCOLOR | SINAPI | Material | L | 0.3257 | 19.23 | 6.2632 | 0.0063905 | 99.9038 | C
00003863 | LUVA PVC SOLDAVEL, 50 MM, PARA AGUA FRIA PREDIAL | SINAPI | Material | UN | 1 | 6.16 | 6.16 | 0.0062852 | 99.9101 | C
00003903 | LUVA PVC SOLDAVEL, 32 MM, PARA AGUA FRIA PREDIAL | SINAPI | Material | UN | 2 | 2.82 | 5.64 | 0.0057546 | 99.9159 | C
00007140 | TE SOLDAVEL, PVC, 90 GRAUS, 32 MM, PARA AGUA FRIA PREDIAL (NBR 5648) | SINAPI | Material | UN | 1 | 5.32 | 5.32 | 0.0054281 | 99.9213 | C
B.02.000.020508 | Cimento CPII-E-32 (sacos de 50 kg) | SP Obras | Material | KG | 8.13 | 0.65 | 5.2845 | 0.0053919 | 99.9267 | C
00001873 | CAIXA DE PASSAGEM, EM PVC, DE 4" X 4", PARA ELETRODUTO FLEXIVEL CORRUGADO | SINAPI | Material | UN | 1 | 5.09 | 5.09 | 0.0051935 | 99.9319 | C
I12893S | Bota de seguranca com biqueira de aco e colarinho acolchoado | ORSE | Encargos Complementares | par | 0.067865 | 73.93 | 5.0173 | 0.0051193 | 99.937 | C
I10362 | Seguro de vida e acidente em grupo | ORSE | Encargos Complementares | un | 0.39558 | 12.54 | 4.9606 | 0.0050614 | 99.9421 | C
I43132S | Arame recozido 16 bwg, d = 1,65 mm (0,016 kg/m) ou 18 bwg, d = 1,25 mm (0,01 kg/m) | ORSE | Material | kg | 0.189 | 25 | 4.725 | 0.004821 | 99.9469 | C
I00370S | Areia media - posto jazida/fornecedor (retirado na jazida, sem transporte) | ORSE | Material | m3 | 0.04617 | 100 | 4.617 | 0.0047109 | 99.9516 | C
00003869 | LUVA DE REDUCAO SOLDAVEL, PVC, 32 MM X 25 MM, PARA AGUA FRIA PREDIAL | SINAPI | Material | UN | 1 | 4.38 | 4.38 | 0.004469 | 99.9561 | C
I021009 | PONTALETE DE MADEIRA BRUTA DE 3ª 8.0 X 8.0 CM | IOPES | Material | M | 0.5 | 8.7 | 4.35 | 0.0044384 | 99.9605 | C
00007334 | ADITIVO ADESIVO LIQUIDO PARA ARGAMASSAS DE REVESTIMENTOS CIMENTICIOS | SINAPI | Material | L | 0.42 | 10.3 | 4.326 | 0.0044139 | 99.9649 | C
I04721S | Pedra britada n. 1 (9,5 a 19 mm) posto pedreira/fornecedor, sem frete | ORSE | Material | m3 | 0.028215 | 137.75 | 3.8866 | 0.0039656 | 99.9689 | C
I021032 | CHAPA COMPENSADA RESINADA ESP. 12MM | IOPES | Material | M2 | 0.1075 | 35.66 | 3.8335 | 0.0039114 | 99.9728 | C
00003536 | JOELHO PVC, SOLDAVEL, 90 GRAUS, 32 MM, COR MARROM, PARA AGUA FRIA PREDIAL | SINAPI | Material | UN | 1 | 3.42 | 3.42 | 0.0034895 | 99.9763 | C
00007139 | TE SOLDAVEL, PVC, 90 GRAUS, 25 MM, PARA AGUA FRIA PREDIAL (NBR 5648) | SINAPI | Material | UN | 2 | 1.7 | 3.4 | 0.0034691 | 99.9798 | C
B.04.000.020503 | Areia média lavada (a granel caçamba fechada) | SP Obras | Material | M3 | 0.0189 | 170 | 3.213 | 0.0032783 | 99.9831 | C
00037974 | LUVA CPVC, SOLDAVEL, 22 MM, PARA AGUA QUENTE PREDIAL | SINAPI | Material | UN | 1 | 3.18 | 3.18 | 0.0032446 | 99.9863 | C
00000370 | AREIA MEDIA - POSTO JAZIDA/FORNECEDOR (RETIRADO NA JAZIDA, SEM TRANSPORTE) | SINAPI | Material | M3 | 0.0357 | 85.84 | 3.0645 | 0.0031268 | 99.9894 | C
00038100 | SUPORTE DE FIXACAO PARA ESPELHO / PLACA 4" X 4", PARA 6 MODULOS, PARA INSTALACAO DE TOMADAS E INTERRUPTORES (SOMENTE SUPORTE) | SINAPI | Material | UN | 1 | 3.04 | 3.04 | 0.0031018 | 99.9925 | C
I020503 | AREIA LAVADA MEDIA | IOPES | Material | M3 | 0.019907 | 152 | 3.0259 | 0.0030874 | 99.9956 | C
I10599 | Protetor solar fps 30 com 120ml | ORSE | Encargos Complementares | un | 0.15823 | 18 | 2.8482 | 0.0029061 | 99.9985 | C
00000829 | BUCHA DE REDUCAO DE PVC, SOLDAVEL, CURTA, COM 32 X 25 MM, PARA AGUA FRIA PREDIAL | SINAPI | Material | UN | 2 | 1.35 | 2.7 | 0.0027549 | 100.0013 | C
I020508 | CIMENTO PORTLAND CP III - 40 | IOPES | Material | KG | 4.2862 | 0.61 | 2.6146 | 0.0026677 | 100.0039 | C
I029391 | DETERGENTE NEUTRO USO GERAL CONCENTRADO | IOPES | Material | L | 0.36 | 7.12 | 2.5632 | 0.0026153 | 100.0066 | C
I11249 | Serra circular eletrica portatil | ORSE | Encargos Complementares | un | 0.0024601 | 979.65 | 2.41 | 0.002459 | 100.009 | C
I12892S | Luva raspa de couro, cano curto (punho *7* cm) | ORSE | Encargos Complementares | par | 0.20219 | 10.87 | 2.1978 | 0.0022424 | 100.0113 | C
00037666 | OPERADOR DE BETONEIRA ESTACIONARIA / MISTURADOR (HORISTA) | SINAPI | Mão de Obra | H | 0.078588 | 24.57 | 1.9309 | 0.0019702 | 100.0132 | C
I10596 | Protetor auricular | ORSE | Encargos Complementares | un | 0.39558 | 4.81 | 1.9027 | 0.0019414 | 100.0152 | C
I020985 | SARRAFO DE MADEIRA PINUS 10 X 2.5CM | IOPES | Material | M | 0.3825 | 4.01 | 1.5338 | 0.001565 | 100.0167 | C
I39315S | Espacador / distanciador tipo garra dupla, em plastico, cobrimento *20* mm, para ferragens de lajes e fundo de vigas | ORSE | Material | un | 3.78 | 0.36 | 1.3608 | 0.0013885 | 100.0181 | C
00011950 | BUCHA DE NYLON SEM ABA S6, COM PARAFUSO DE 4,20 X 40 MM EM ACO ZINCADO COM ROSCA SOBERBA, CABECA CHATA E FENDA PHILLIPS | SINAPI | Material | UN | 6.588 | 0.2 | 1.3176 | 0.0013444 | 100.0195 | C
I02711S | Carrinho de mao, em aco, com capacidade de *45 a 65* l / *100* kg, pneu com camara | ORSE | Encargos Complementares | un | 0.0068923 | 185 | 1.2751 | 0.001301 | 100.0208 | C
00003146 | FITA VEDA ROSCA, EM PTFE, ROLO DE 18 MM X 10 M (L X C) | SINAPI | Material | UN | 0.2436 | 5.23 | 1.274 | 0.0012999 | 100.0221 | C
I131108 | CONSUMO DE ENERGIA ELETRICA INDUSTRIAL ATE 2000 KWH, SEM DEMANDA | IOPES | Material | KWH | 1.1261 | 0.99 | 1.1148 | 0.0011375 | 100.0232 | C
00043483 | EPI - FAMILIA CARPINTEIRO DE FORMAS - HORISTA (ENCARGOS COMPLEMENTARES - COLETADO CAIXA) | SINAPI | Encargos Complementares | H | 0.7458 | 1.43 | 1.0665 | 0.0010882 | 100.0243 | C
00003148 | FITA VEDA ROSCA, EM PTFE, ROLO DE 18 MM X 50 M (L X C) | SINAPI | Material | UN | 0.053 | 19.29 | 1.0224 | 0.0010432 | 100.0253 | C
00005065 | PREGO DE ACO POLIDO COM CABECA 10 X 10 (7/8 X 17) | SINAPI | Material | KG | 0.0226 | 40.21 | 0.90875 | 0.00092722 | 100.0263 | C
I026569 | PREGO 18X27 | IOPES | Material | KG | 0.0625 | 13.65 | 0.85313 | 0.00087047 | 100.0271 | C
I39017S | Espacador / distanciador circular com entrada lateral, em plastico, para vergalhao *4,2 a 12,5* mm, cobrimento 20 mm | ORSE | Material | un | 3.78 | 0.22 | 0.8316 | 0.0008485 | 100.028 | C
I11247 | Serra mármore | ORSE | Encargos Complementares | un | 0.0025609 | 319.9 | 0.81922 | 0.00083587 | 100.0288 | C
I11281 | Bolsa de lona para ferramentas 40 x 30 x 20cm | ORSE | Encargos Complementares | un | 0.00204 | 357.49 | 0.72928 | 0.0007441 | 100.0295 | C
I12895S | Capacete de seguranca aba frontal com suspensao de polietileno, sem jugular (classe b) | ORSE | Encargos Complementares | un | 0.052744 | 13.5 | 0.71204 | 0.00072652 | 100.0303 | C
00043464 | FERRAMENTAS - FAMILIA OPERADOR ESCAVADEIRA - HORISTA (ENCARGOS COMPLEMENTARES - COLETADO CAIXA) | SINAPI | Encargos Complementares | H | 70.0201 | 0.01 | 0.7002 | 0.00071443 | 100.031 | C
I11248 | Furadeira e Parafusadeira eletrica Bosch ou Similar profissional | ORSE | Encargos Complementares | un | 0.0024601 | 246 | 0.60517 | 0.00061748 | 100.0316 | C
00005069 | PREGO DE ACO POLIDO COM CABECA 17 X 27 (2 1/2 X 11) | SINAPI | Material | KG | 0.0264 | 21.54 | 0.56866 | 0.00058022 | 100.0322 | C
I01651 | Óculos branco proteção | ORSE | Encargos Complementares | pr | 0.067865 | 6 | 0.40719 | 0.00041547 | 100.0326 | C
I12894S | Capa para chuva em pvc com forro de poliester, com capuz (amarela ou azul) | ORSE | Encargos Complementares | un | 0.017581 | 20.11 | 0.35356 | 0.00036075 | 100.033 | C
00043459 | FERRAMENTAS - FAMILIA CARPINTEIRO DE FORMAS - HORISTA (ENCARGOS COMPLEMENTARES - COLETADO CAIXA) | SINAPI | Encargos Complementares | H | 0.7458 | 0.44 | 0.32815 | 0.00033482 | 100.0333 | C
I00119S | Adesivo plastico para pvc, bisnaga com 75 gr | ORSE | Material | un | 0.04 | 8 | 0.32 | 0.0003265 | 100.0336 | C
I11286 | Macariço de solda Ref. CG201 código 010414410 carbografite | ORSE | Encargos Complementares | un | 0.000765 | 407.27 | 0.31156 | 0.00031789 | 100.0339 | C
I028008 | DESMOLDANTE PARA FORMAS | IOPES | Material | L | 0.025 | 11.57 | 0.28925 | 0.00029513 | 100.0342 | C
I10788 | Pá quadrada | ORSE | Encargos Complementares | un | 0.0068923 | 36.9 | 0.25433 | 0.0002595 | 100.0345 | C
I11285 | Fonte inversora de solda WMI 140ED 220V - BAMBOZZI - WMI- 140ED | ORSE | Encargos Complementares | un | 0.000255 | 930 | 0.23715 | 0.00024197 | 100.0347 | C
I10282 | Regua de alumínio c/ 2,00m (para pedreiro) | ORSE | Encargos Complementares | un | 0.0051217 | 44 | 0.22536 | 0.00022994 | 100.035 | C
I11245 | Desempoladeira de madeira 12x22 | ORSE | Encargos Complementares | un | 0.017926 | 11.6 | 0.20794 | 0.00021217 | 100.0352 | C
I081150 | LAVADORA DE ALTA PRESSAO (LAVA - JATO) PARA AGUA FRIA, PRESSAO DE OPERACAO ENTRE 1400 E 1900 LIB/POL2, VAZAO MAXIMA ENTRE 400 E 700 L/H, POTENCIA DE OPERACAO ENTRE 2,50 E 3,00 CV (PRODUTIVO) - BDI = 15,28 | IOPES | Equipamento Custo Horário | CHP | 8.088e-05 | 2450 | 0.19816 | 0.00020218 | 100.0354 | C
I04722 | Colher de pedreiro | ORSE | Encargos Complementares | un | 0.010243 | 18.8 | 0.19258 | 0.00019649 | 100.0356 | C
I11244 | Martelo com unha | ORSE | Encargos Complementares | un | 0.0049201 | 39.1 | 0.19238 | 0.00019629 | 100.0358 | C
I04728 | Talhadeira chata 10" | ORSE | Encargos Complementares | un | 0.010338 | 18.58 | 0.19209 | 0.00019599 | 100.036 | C
I11265 | Martelo de borracha com cabo | ORSE | Encargos Complementares | un | 0.010243 | 18.75 | 0.19206 | 0.00019597 | 100.0362 | C
I11283 | Selador horizontal para fita de aço 1" | ORSE | Encargos Complementares | un | 0.000255 | 740.17 | 0.18874 | 0.00019258 | 100.0364 | C
I11282 | Esmerilhadeira angular elétrico portátil 4 1/2" - 1000 watts - ref. G1000kB2 Black e Decker | ORSE | Encargos Complementares | un | 0.00051 | 362 | 0.18462 | 0.00018837 | 100.0365 | C
I11246 | Escala métrica de bambú | ORSE | Encargos Complementares | Un | 0.017926 | 10.22 | 0.1832 | 0.00018693 | 100.0367 | C
I04174 | Desempenadeira de aço lisa, cabo madeira, ref:143, Atlas ou similar | ORSE | Encargos Complementares | un | 0.012804 | 12.9 | 0.16518 | 0.00016853 | 100.0369 | C
00002705 | ENERGIA ELETRICA ATE 2000 KWH INDUSTRIAL, SEM DEMANDA | SINAPI | Especiais | KWH | 0.16065 | 0.99 | 0.15904 | 0.00016228 | 100.0371 | C
00014618 | SERRA CIRCULAR DE BANCADA COM MOTOR ELETRICO, POTENCIA DE *1600* W, PARA DISCO DE DIAMETRO DE 10" (250 MM) - BDI = 15,28 | SINAPI | Equipamento | UN | 0.00011226 | 1284.27 | 0.14417 | 0.0001471 | 100.0372 | C
I10579 | Chave de fenda chata 30 cm | ORSE | Encargos Complementares | un | 0.0049201 | 26.89 | 0.1323 | 0.00013499 | 100.0373 | C
I04729 | Marreta 1 kg com cabo | ORSE | Encargos Complementares | un | 0.0034462 | 37.8 | 0.13026 | 0.00013291 | 100.0375 | C
I11273 | Esquadro de alumínio para soldagem de peças, com duas morsas, 35 x 35 x 4,5cm, marca Black Jack | ORSE | Encargos Complementares | un | 0.00051 | 223.66 | 0.11407 | 0.00011639 | 100.0376 | C
I11279 | Alicate para anéis de pistão capacidade 50-100mm. ref.44044101 Tramontina ou similar | ORSE | Encargos Complementares | un | 0.00051 | 219.22 | 0.1118 | 0.00011407 | 100.0377 | C
I10578 | Formão grande | ORSE | Encargos Complementares | un | 0.0049201 | 21.3 | 0.1048 | 0.00010693 | 100.0378 | C
I11277 | Alicate de pressão para solda de chapa 18" (460mm), Ref.138 Z Gedore | ORSE | Encargos Complementares | un | 0.00051 | 204.97 | 0.10453 | 0.00010666 | 100.0379 | C
I11276 | Alicate de pressão para solda tipo U, para apertar chapas, tiras e qualquer tipo de perfil. Niquelado, mordentes reforçados em aço laminadao. Corpo em chapa dobrada extra-reforçada e rebites de aço, 11" (280mm). Ref. 138 Gedore. | ORSE | Encargos Complementares | un | 0.00051 | 176.92 | 0.090229 | 9.2063e-05 | 100.038 | C
I10577 | Serrote 40cm | ORSE | Encargos Complementares | un | 0.0024601 | 36 | 0.088562 | 9.0362e-05 | 100.0381 | C
I10789 | Nível de bolha de madeira | ORSE | Encargos Complementares | un | 0.0051217 | 15.4 | 0.078874 | 8.0478e-05 | 100.0382 | C
I11275 | Alicate de pressão 11" | ORSE | Encargos Complementares | un | 0.00051 | 141.73 | 0.072282 | 7.3752e-05 | 100.0382 | C
I11243 | Martelo sem unha | ORSE | Encargos Complementares | un | 0.0025609 | 28 | 0.071704 | 7.3162e-05 | 100.0383 | C
I11264 | Marreta de 1/2 kg com cabo | ORSE | Encargos Complementares | un | 0.0051217 | 13.52 | 0.069246 | 7.0653e-05 | 100.0384 | C
I10790 | Prumo de face | ORSE | Encargos Complementares | un | 0.0025609 | 25.95 | 0.066454 | 6.7805e-05 | 100.0385 | C
I11284 | Cavalete de ferro nº 1 | ORSE | Encargos Complementares | un | 0.00051 | 123.31 | 0.062888 | 6.4166e-05 | 100.0385 | C
I11272 | Alicate Climpador ( cripador ) | ORSE | Encargos Complementares | un | 0.000255 | 214.66 | 0.054738 | 5.5851e-05 | 100.0386 | C
I37370S | Alimentacao - horista (coletado caixa - encargos complementares) | ORSE | Encargos Complementares | h | 0.021928 | 2.46 | 0.053944 | 5.504e-05 | 100.0386 | C
00010535 | BETONEIRA, CAPACIDADE NOMINAL 400 L, CAPACIDADE DE MISTURA 280 L, MOTOR ELETRICO TRIFASICO 220/380 V, POTENCIA 2 CV, SEM CARREGADOR - BDI = 15,28 | SINAPI | Equipamento | UN | 1.0357e-05 | 4940 | 0.051164 | 5.2204e-05 | 100.0387 | C
I11270 | Martelo de solda do tipo picareta, cabo de madeira, 300x0,4x0,5mm | ORSE | Encargos Complementares | un | 0.000765 | 45.83 | 0.03506 | 3.5773e-05 | 100.0387 | C
I37372S | Exames - horista (coletado caixa - encargos complementares) | ORSE | Encargos Complementares | h | 0.021928 | 1.43 | 0.031357 | 3.1995e-05 | 100.0387 | C
I11280 | Chave Inglesa 15" ref. 012418012 carbografite | ORSE | Encargos Complementares | un | 0.00051 | 60.5 | 0.030855 | 3.1482e-05 | 100.0388 | C
I43491S | Epi - familia servente - horista (encargos complementares - coletado caixa) | ORSE | Encargos Complementares | h | 0.018883 | 1.39 | 0.026247 | 2.6781e-05 | 100.0388 | C
I081115 | BETONEIRA CAPACIDADE NOMINAL 400L, CAPACIDADE DE MISTURA 280L, MOTOR ELETRICO TRIFASICO 220/380V POTENCIA 2CV, SEM CARREGADOR (PRODUTIVO) - BDI = 15,28 | IOPES | Equipamento Custo Horário | CHP | 4.7589e-06 | 4940 | 0.023509 | 2.3987e-05 | 100.0388 | C
I37371S | Transporte - horista (coletado caixa - encargos complementares) | ORSE | Encargos Complementares | h | 0.021928 | 0.85 | 0.018639 | 1.9018e-05 | 100.0388 | C
I11278 | Alicate diagonal para corte rente 5" a 8" | ORSE | Encargos Complementares | un | 0.00051 | 32.33 | 0.016488 | 1.6823e-05 | 100.0389 | C
I11271 | Talhadeira com punho de proteção 22 x225mm ref.207206BR Belzer | ORSE | Encargos Complementares | un | 0.000255 | 62.12 | 0.015841 | 1.6163e-05 | 100.0389 | C
I049967 | CONSUMO DE ENERGIA ELETRICA COMERCIAL, BAIXA TENSAO CONSUMO ATE 100KWH, INCLUIDO ICMS, PIS/PASEP E CONFINS | IOPES | Material | KWH | 0.015087 | 1.01 | 0.015238 | 1.5548e-05 | 100.0389 | C
I11274 | Grampo de de aperto rápido 16" Ref. 60987 Beltools | ORSE | Encargos Complementares | un | 0.000765 | 19.2 | 0.014688 | 1.4987e-05 | 100.0389 | C
I43467S | Ferramentas - familia servente - horista (encargos complementares - coletado caixa) | ORSE | Encargos Complementares | h | 0.018883 | 0.61 | 0.011519 | 1.1753e-05 | 100.0389 | C
00043617 | ADITIVO PLASTIFICANTE E ESTABILIZADOR PARA ARGAMASSAS DE ASSENTAMENTO E REBOCO, LIQUIDO E ISENTO DE CLORETOS | SINAPI | Material | L | 0.001134 | 6.88 | 0.0078019 | 7.9605e-06 | 100.0389 | C
I10586 | Torquesa | ORSE | Encargos Complementares | un | 0.00013716 | 45 | 0.0061722 | 6.2977e-06 | 100.0389 | C
I43489S | Epi - familia pedreiro - horista (encargos complementares - coletado caixa) | ORSE | Encargos Complementares | h | 0.0030453 | 1.31 | 0.0039893 | 4.0704e-06 | 100.0389 | C
I10585 | Arco de serra | ORSE | Encargos Complementares | un | 0.00013716 | 19.95 | 0.0027363 | 2.792e-06 | 100.0389 | C
I43465S | Ferramentas - familia pedreiro - horista (encargos complementares - coletado caixa) | ORSE | Encargos Complementares | h | 0.0030453 | 0.78 | 0.0023753 | 2.4236e-06 | 100.0389 | C
I37373S | Seguro - horista (coletado caixa - encargos complementares) | ORSE | Encargos Complementares | h | 0.021928 | 0.08 | 0.0017543 | 1.7899e-06 | 100.0389 | C
I081150 | LAVADORA DE ALTA PRESSAO (LAVA - JATO) PARA AGUA FRIA, PRESSAO DE OPERACAO ENTRE 1400 E 1900 LIB/POL2, VAZAO MAXIMA ENTRE 400 E 700 L/H, POTENCIA DE OPERACAO ENTRE 2,50 E 3,00 CV (IMPRODUTIVO) - BDI = 15,28 | IOPES | Equipamento Custo Horário | CHI | 0 | 0 | 0 | 0 | 100.0389 | C
I081115 | BETONEIRA CAPACIDADE NOMINAL 400L, CAPACIDADE DE MISTURA 280L, MOTOR ELETRICO TRIFASICO 220/380V POTENCIA 2CV, SEM CARREGADOR (IMPRODUTIVO) - BDI = 15,28 | IOPES | Equipamento Custo Horário | CHI | 0 | 0 | 0 | 0 | 100.0389 | C
[6 empty] | Subtotal até 100,04% |  | 98045.89
[6 empty] | Outros: |  | -38.17
[6 empty] | Valor total do Orçamento: |  | 98007.72

## BDI
COD | DESCRIÇÃO | %
AC | ADMINISTRAÇÃO CENTRAL
AC | Administração Central | 4
| TOTAL | 4
DF | DESPESAS FINANCEIRAS
DF | Despesas Financeiras | 1.23
| TOTAL | 1.23
L | LUCRO
L | Lucro | 7.4
| TOTAL | 7.4
T | Tributos
COFINS | Contribuição para o Financiamento da Seguridade Social | 3
PIS | Programa de Integração Social | 0.65
ISS | Imposto Sobre Serviços | 5
CPRB | Contribuição Previdenciária Sobre Receita Bruta | 0
| TOTAL | 8.65
R+S+G | RISCO, SEGURO E GARANTIA DO EMPREENDIMENTO
R | Risco do Empreendimento | 1.27
S+G | Seguro e Garantia do Empreendimento | 0.8
| TOTAL | 2.07
BDI = 26,24%
COD | DESCRIÇÃO | %
BDI
AC | ADMINISTRAÇÃO CENTRAL | 3.45
DF | DESPESAS FINANCEIRAS | 0.85
R | RISCOS | 0.85
SG | SEGURO + GARANTIA | 0.48
L | LUCRO | 5.11
| TOTAL | 10.74
T | TRIBUTOS
| COFINS | 3
| PIS | 0.65
| CPRB (FOLHA DESONERADA) | 0
| ISS | 0
| TOTAL | 3.65
BDI = 15,28%

## ENCARGOS SOCIAIS
COD | DESCRIÇÃO | HORISTA % | MENSALISTA %
A | GRUPO A
A1 | INSS | 20 | 20
A2 | SESI | 1.5 | 1.5
A3 | SENAI | 1 | 1
A4 | INCRA | 0.2 | 0.2
A5 | SEBRAE | 0.6 | 0.6
A6 | Salário Educação | 2.5 | 2.5
A7 | Seguro Contra Acidentes de Trabalho | 3 | 3
A8 | FGTS | 8 | 8
A9 | SECONCI | 1 | 1
| TOTAL | 37.8 | 37.8
B | GRUPO B
B1 | Repouso Semanal Remunerado | 17.91 | 0
B2 | Feriados | 4.31 | 0
B3 | Auxílio - Enfermidade | 0.86 | 0.65
B4 | 13º Salário | 11.04 | 8.33
B5 | Licença Paternidade | 0.07 | 0.05
B6 | Faltas Justificadas | 0.74 | 0.56
B7 | Dias de Chuvas | 1.38 | 0
B8 | Auxílio Acidente de Trabalho | 0.1 | 0.07
B9 | Férias Gozadas | 12 | 9.06
B10 | Salário Maternidade | 0.03 | 0.03
| TOTAL | 48.44 | 18.75
C | GRUPO C
C1 | Aviso Prévio Indenizado | 5.84 | 4.41
C2 | Aviso Prévio Trabalhado | 0.14 | 0.1
C3 | Férias Indenizadas | 2.22 | 1.68
C4 | Depósito Rescisão Sem Justa Causa | 3.13 | 2.36
C5 | Indenização Adicional | 0.49 | 0.37
| TOTAL | 11.82 | 8.92
D | GRUPO D
D1 | Reincidência de Grupo A sobre Grupo B | 18.31 | 7.09
D2 | Reincidência de Grupo A sobre Aviso Prévio Trabalhado e Reincidência do FGTS sobre Aviso Prévio Indenizado | 0.52 | 0.39
| TOTAL | 18.83 | 7.48
| A + B + C + D = | 116.89 | 72.95
COD | DESCRIÇÃO | HORISTA % | MENSALISTA %
A | GRUPO A
A1 | INSS | 20 | 20
A2 | SESI | 1.5 | 1.5
A3 | SENAI | 1 | 1
A4 | INCRA | 0.2 | 0.2
A5 | SEBRAE | 0.6 | 0.6
A6 | Salário Educação | 2.5 | 2.5
A7 | Seguro Contra Acidentes de Trabalho | 3 | 3
A8 | FGTS | 8 | 8
A9 | SECONCI | 0 | 0
| TOTAL | 36.8 | 36.8
B | GRUPO B
B1 | Repouso Semanal Remunerado | 17.86 | 0
B2 | Feriados | 3.93 | 0
B3 | Auxílio - Enfermidade | 0.84 | 0.65
B4 | 13º Salário | 10.8 | 8.33
B5 | Licença Paternidade | 0.06 | 0.05
B6 | Faltas Justificadas | 0.72 | 0.56
B7 | Dias de Chuvas | 1.48 | 0
B8 | Auxílio Acidente de Trabalho | 0.09 | 0.07
B9 | Férias Gozadas | 8.54 | 6.6
B10 | Salário Maternidade | 0.03 | 0.03
| TOTAL | 44.35 | 16.29
C | GRUPO C
C1 | Aviso Prévio Indenizado | 4.75 | 3.67
C2 | Aviso Prévio Trabalhado | 0.11 | 0.09
C3 | Férias Indenizadas | 4.72 | 3.64
C4 | Depósito Rescisão Sem Justa Causa | 3.49 | 2.7
C5 | Indenização Adicional | 0.4 | 0.31
| TOTAL | 13.47 | 10.41
D | GRUPO D
D1 | Reincidência de Grupo A sobre Grupo B | 16.32 | 5.99
D2 | Reincidência de Grupo A sobre Aviso Prévio Trabalhado e Reincidência do FGTS sobre Aviso Prévio Indenizado | 0.42 | 0.33
| TOTAL | 16.74 | 6.32
| A + B + C + D = | 111.36 | 69.82