## PARTE III
AQUISIÇÃO DE MATERIAL DE RESPIRATÓRIA PARA O COMPLEXO HOSPITALAR DA UFRJ - PARTE III
Item | CATMAT | Código Ebserh | Descrição Ebserh | Apresentação | HCFF-HUUFRJ | IPPMG-HUUFRJ | ME-HUUFRJ | Quant Total CH-UFRJ
1 | 451480 | EBS07134 | Máscara LARÍNGEA, para PACIENTES COM 70 a 100 kg. TAMANHO 05. Látex free, COM TUBO DE DRENAGEM GÁSTRICA INTEGRADO permitindo descompressão passiva e ativa por aspiração do conteúdo gástrico com sonda gástrica. Tubo transparente em PVC, curvatura anatômica, impressões com marcações do tamanho, volume e peso do paciente. Conector de 15 mm, cuff anatômico alargado e pré curvado, permitindo suporte ventilatório com pressão positiva de > 30 cm ar. ESTÉRIL, DESCARTÁVEL. Embalagem individual, com abertura asséptica, contendo identificação do produto conforme a legislação vigente. Possuir registro Anvisa. ¦ Apresentação: UNIDADE | UNIDADE | 600 | 60 | 0 | 660
2 | 451070 | EBS07135 | Máscara LARÍNGEA, para PACIENTES COM ATÉ 5 kg. TAMANHO 01. Látex free, COM TUBO DE DRENAGEM GÁSTRICA INTEGRADO permitindo descompressão passiva e ativa por aspiração do conteúdo gástrico com sonda gástrica. Tubo transparente em PVC, curvatura anatômica, impressões com marcações do tamanho, volume e peso do paciente. Conector de 15 mm, cuff anatômico alargado e pré curvado, permitindo suporte ventilatório com pressão positiva de > 30 cm ar. ESTÉRIL, DESCARTÁVEL. Embalagem individual, com abertura asséptica, contendo identificação do produto conforme a legislação vigente. Possuir registro Anvisa. ¦ Apresentação: UNIDADE | UNIDADE | 0 | 60 | 6 | 66
3 | 451033 | EBS01163 | Máscara LARÍNGEA, para PACIENTES ENTRE 10 a 20 kg. TAMANHO 02. Tubo transparente em PVC, látex free, COM COXIM INFLÁVEL, curvatura anatômica, impressões com marcações do tamanho, volume e peso do paciente. Conector de 15 mm, cuff anatômico alargado e pré curvado, permitindo suporte ventilatório com pressão positiva de até 20 cm H2O. ESTÉRIL, DESCARTÁVEL. Embalagem individual, com abertura asséptica, contendo identificação do produto conforme a legislação vigente. Possuir registro Anvisa. ¦ Apresentação: UNIDADE | UNIDADE | 0 | 150 | 0 | 150
4 | 451031 | EBS01164 | Máscara LARÍNGEA, para PACIENTES ENTRE 20 a 30 kg. TAMANHO 2,5. Tubo transparente em PVC, látex free, COM COXIM INFLÁVEL, curvatura anatômica, impressões com marcações do tamanho, volume e peso do paciente. Conector de 15 mm, cuff anatômico alargado e pré curvado, permitindo suporte ventilatório com pressão positiva de até 20 cm H2O. ESTÉRIL, DESCARTÁVEL. Embalagem individual, com abertura asséptica, contendo identificação do produto conforme a legislação vigente. Possuir registro Anvisa. ¦ Apresentação: UNIDADE | UNIDADE | 0 | 150 | 0 | 150
5 | 451034 | EBS01165 | Máscara LARÍNGEA, para PACIENTES ENTRE 30 a 50 kg. TAMANHO 03. Tubo transparente em PVC, látex free, COM COXIM INFLÁVEL, curvatura anatômica, impressões com marcações do tamanho, volume e peso do paciente. Conector de 15 mm, cuff anatômico alargado e pré curvado, permitindo suporte ventilatório com pressão positiva de até 20 cm H2O. ESTÉRIL, DESCARTÁVEL. Embalagem individual, com abertura asséptica, contendo identificação do produto conforme a legislação vigente. Possuir registro Anvisa. ¦ Apresentação: UNIDADE | UNIDADE | 0 | 150 | 0 | 150
6 | 451037 | EBS01166 | Máscara LARÍNGEA, para PACIENTES ENTRE 5 a 10 kg. TAMANHO 1,5. Tubo transparente em PVC, látex free, COM COXIM INFLÁVEL, curvatura anatômica, impressões com marcações do tamanho, volume e peso do paciente. Conector de 15 mm, cuff anatômico alargado e pré curvado, permitindo suporte ventilatório com pressão positiva de até 20 cm H2O. ESTÉRIL, DESCARTÁVEL. Embalagem individual, com abertura asséptica, contendo identificação do produto conforme a legislação vigente. Possuir registro Anvisa. ¦ Apresentação: UNIDADE | UNIDADE | 0 | 150 | 6 | 156
7 | 451035 | EBS01167 | Máscara LARÍNGEA, para PACIENTES ENTRE 50 a 70 kg. TAMANHO 04. Tubo transparente em PVC, látex free, COM COXIM INFLÁVEL, curvatura anatômica, impressões com marcações do tamanho, volume e peso do paciente. Conector de 15 mm, cuff anatômico alargado e pré curvado, permitindo suporte ventilatório com pressão positiva de até 20 cm H2O. ESTÉRIL, DESCARTÁVEL. Embalagem individual, com abertura asséptica, contendo identificação do produto conforme a legislação vigente. Possuir registro Anvisa. ¦ Apresentação: UNIDADE | UNIDADE | 0 | 100 | 0 | 100
8 | 451036 | EBS01168 | Máscara LARÍNGEA, para PACIENTES ENTRE 70 a 100 kg. TAMANHO 05. Tubo transparente em PVC, látex free, COM COXIM INFLÁVEL, curvatura anatômica, impressões com marcações do tamanho, volume e peso do paciente. Conector de 15 mm, cuff anatômico alargado e pré curvado, permitindo suporte ventilatório com pressão positiva de até 20 cm H2O. ESTÉRIL, DESCARTÁVEL. Embalagem individual, com abertura asséptica, contendo identificação do produto conforme a legislação vigente. Possuir registro Anvisa. ¦ Apresentação: UNIDADE | UNIDADE | 0 | 100 | 20 | 120
9 | 455941 | EBS07124 | Máscara NASAL, tamanho NEONATAL G (uso em recém-nascido com peso de 1300 a 1600 g), em SILICONE, anatômica, adaptável em circuito de CPAP nasal. Compatível com sistema especificado em edital. Material resistente a limpeza e desinfecção, uso hospitalar. Enviar fotos do produto e instruções de uso com recomendações do fabricante. | UNIDADE | 0 | 0 | 20 | 20
10 | 455940 | EBS07125 | Máscara NASAL, tamanho NEONATAL M (uso em recém-nascido com peso de 1000 a 1300 g), em SILICONE, anatômica, adaptável em circuito de CPAP nasal. Compatível com sistema especificado em edital. Material resistente a limpeza e desinfecção, uso hospitalar. Enviar fotos do produto e instruções de uso com recomendações do fabricante...Aprs: unidade | UNIDADE | 0 | 0 | 30 | 30
11 | 455939 | EBS07126 | Máscara NASAL, tamanho NEONATAL P (uso em recém-nascido com peso de 700 a 1000 g), em SILICONE, anatômica, adaptável em circuito de CPAP nasal. Compatível com sistema especificado em edital. Material resistente a limpeza e desinfecção, uso hospitalar. Enviar fotos do produto e instruções de uso com recomendações do fabricante.. Aprs: unidade | UNIDADE | 0 | 0 | 30 | 30
12 | 455673 | EBS07147 | Máscara NASAL, tamanho PEDIÁTRICA MICRO USO EM CRIANÇAS ACIMA DE 18 kg, para VNI, CPAP, BIPAP, borda: COXIM SILICONE NÃO INFLÁVEL, conector: giratório tipo COTOVELO 360 GRAUS, fixador ajustável em algodão atóxico ou neoperene com velcro e clip. Conjunto completo com armação, cotovelo, almofada e fixador. Fabricada em POLICARBONATO, POLIÉSTER, SILICONE E NYLON. Suporte de apoio na testa com botão regulável. Com registro Anvisa. ¦ Apresentação: UNIDADE | UNIDADE | 0 | 50 | 0 | 50
13 | 455671 | EBS07148 | Máscara NASAL, tamanho PEDIÁTRICA USO EM CRIANÇAS DE 3 a 12 kg, para VNI, CPAP, BIPAP, borda: COXIM SILICONE NÃO INFLÁVEL, conector: giratório tipo COTOVELO 360 GRAUS, fixador ajustável com 5 pontos de fixação em algodão atóxico ou neoperene com velcro e clip. Conjunto completo com armação, cotovelo, almofada e fixador. Fabricada em POLICARBONATO, POLIÉSTER, SILICONE E NYLON. Suporte de apoio na testa com botão regulável. Com registro Anvisa. ¦ Apresentação: UNIDADE | UNIDADE | 0 | 50 | 0 | 50
14 | 454148 | EBS07152 | Máscara PARA VNI - VENTILAÇÃO NÃO INVASIVA, tipo ALMOFADA NASAL, tamanho GRANDE, em SILICONE, com camadas duplas, deve acompanhar fixador em silicone, sem suporte na testa. Material resistente e possuir acabamentos regulares, ser de manuseio fácil e seguro. ¦ Apresentação: UNIDADE | UNIDADE | 0 | 50 | 0 | 50
15 | 454147 | EBS07153 | Máscara PARA VNI - VENTILAÇÃO NÃO INVASIVA, tipo ALMOFADA NASAL, tamanho MÉDIO, em SILICONE, com camadas duplas, deve acompanhar fixador em silicone, sem suporte na testa. Material resistente e possuir acabamentos regulares, ser de manuseio fácil e seguro. ¦ Apresentação: UNIDADE | UNIDADE | 0 | 50 | 0 | 50
16 | 454149 | EBS07154 | Máscara PARA VNI - VENTILAÇÃO NÃO INVASIVA, tipo ALMOFADA NASAL, tamanho PEQUENO, em SILICONE, com camadas duplas, deve acompanhar fixador em silicone, sem suporte na testa. Material resistente e possuir acabamentos regulares, ser de manuseio fácil e seguro. ¦ Apresentação: UNIDADE | UNIDADE | 0 | 50 | 0 | 50
17 | 470904 | EBS02164 | MEMBRANA (diafragma), para uso em VÁLVULA SUPERIOR anti-reinalação do REANIMADOR MANUAL; modelo BICO DE PATO, material SILICONE. Embalagem individual contendo dados de identificação, procedência e atender a legislação sanitária vigente e pertinente ao produto. Apresentação: UNIDADE | UNIDADE | 0 | 100 | 200 | 300
18 | 415898 | EBS07160 | NEBULIZADOR COM CONECTORES, completo, para uso em ventilador pulmonar, compatível com o equipamento ventilador pulmonar especificado em edital. Deve atender à descrição do item fornecido pelo fabricante do equipamento. ¦ Apresentação: UNIDADE | UNIDADE | 600 | 0 | 0 | 600
19 | 415929 | EBS07162 | NEBULIZADOR MICRO MIST, para USO EM VENTILADOR PULMONAR, compatível com o equipamento ventilador pulmonar especificado em edital. Deve atender à descrição do item fornecido pelo fabricante do equipamento. Produto deve possuir registro vigente na Anvisa. ¦ Apresentação: UNIDADE | UNIDADE | 600 | 0 | 0 | 600
20 | 413261 | EBS07161 | NEBULIZADOR T COM CONECTORES, kit de nebulização para uso em ventilador mecânico, composto por conector T, copo e extensão de silicone, LIVRE DE LÁTEX, tamanho ADULTO; aprovada para procedimentos de limpeza de desinfecção térmica e química, compatível com ventilador (modelo descrito no edital), a apresentação do produto deve obedecer a legislação atual vigente. ¦ Apresentação: UNIDADE | UNIDADE | 600 | 0 | 0 | 600
21 | 299875 | EBS02057 | Oxímetro Digital; Tipo: Portátil; Faixa Medição Oxigênio: 0 A 199 PER; Tolerância Máxima Erro Medição: 1% Para 0,1 Mg/L; Faixa Temperatura: -5 A 45 °C; Tipo Correção Pressão Atmosférica: Manual; Características Adicionais: Mostrador Lcd, Tempo Reação Máx. 10s, Memória Min. (ACRESCENTADO) | UNIDADE | 50 | 10 | 0 | 60
22 | 454168 | EBS01206 | Pronga NASAL (refil), TAMANHO 0, EM SILICONE, anatômica, adaptável em circuito de CPAP nasal. Uso único. ¦ Apresentação: UNIDADE | UNIDADE | 0 | 20 | 30 | 50
23 | 454169 | EBS01207 | Pronga NASAL (refil), TAMANHO 00, EM SILICONE, anatômica, adaptável em circuito de CPAP nasal. Uso único. ¦ Apresentação: UNIDADE | UNIDADE | 0 | 0 | 30 | 30
24 | 454163 | EBS01208 | Pronga NASAL (refil), TAMANHO 1, EM SILICONE, anatômica, adaptável em circuito de CPAP nasal. Uso único. ¦ Apresentação: UNIDADE | UNIDADE | 0 | 20 | 30 | 50
25 | 454164 | EBS01209 | Pronga NASAL (refil), TAMANHO 2, EM SILICONE, anatômica, adaptável em circuito de CPAP nasal. Uso único. ¦ Apresentação: UNIDADE | UNIDADE | 0 | 20 | 80 | 100
26 | 454165 | EBS01210 | Pronga NASAL (refil), TAMANHO 3, EM SILICONE, anatômica, adaptável em circuito de CPAP nasal. Uso único. ¦ Apresentação: UNIDADE | UNIDADE | 0 | 20 | 80 | 100
27 | 454166 | EBS01211 | Pronga NASAL (refil), TAMANHO 4, EM SILICONE, anatômica, adaptável em circuito de CPAP nasal. Uso único. ¦ Apresentação: UNIDADE | UNIDADE | 0 | 20 | 30 | 50
28 | 454167 | EBS01212 | Pronga NASAL (refil), TAMANHO 5, EM SILICONE, anatômica, adaptável em circuito de CPAP nasal. Uso único. ¦ Apresentação: UNIDADE | UNIDADE | 0 | 20 | 20 | 40
29 | 478923 | EBS07168 | Pulmão teste, tamanho NEONATAL, completo, para USO EM VENTILADOR PULMONAR, compatível com VENTILADOR PULMONAR MINDRAY SV600. Reutilizável. ¦ Apresentação: UNIDADE | UNIDADE | 0 | 100 | 50 | 150
30 | 478923 | EBS07168 | Pulmão teste, tamanho NEONATAL, completo, para USO EM VENTILADOR PULMONAR, compatível com VENTILADOR PULMONAR DIXTAL DX-3012. Reutilizável. ¦ Apresentação: UNIDADE | UNIDADE | 0 | 0 | 100 | 100
31 | 478923 | EBS07168 | Pulmão teste, tamanho NEONATAL, completo, para USO EM VENTILADOR PULMONAR, compatível com VENTILADOR PULMONAR LEISTUNG LUFT-5. Reutilizável. ¦ Apresentação: UNIDADE | UNIDADE | 0 | 100 | 0 | 100
32 | 478923 | EBS07168 | Pulmão teste, tamanho NEONATAL, completo, para USO EM VENTILADOR PULMONAR, compatível com VENTILADOR PULMONAR INTERMED INTERNEO. Reutilizável. ¦ Apresentação: UNIDADE | UNIDADE | 0 | 0 | 100 | 100
33 | 478923 | EBS07168 | Pulmão teste, tamanho NEONATAL, completo, para USO EM VENTILADOR PULMONAR, compatível com VENTILADOR PULMONAR MAQUET SERVO I. Reutilizável. ¦ Apresentação: UNIDADE | UNIDADE | 0 | 0 | 100 | 100
34 | 478923 | EBS07168 | Pulmão teste, tamanho NEONATAL, completo, para USO EM VENTILADOR PULMONAR, compatível com VENTILADOR PULMONAR INTERMED IX-5. Reutilizável. ¦ Apresentação: UNIDADE | UNIDADE | 0 | 0 | 100 | 100
35 | 478923 | EBS07168 | Pulmão teste, tamanho NEONATAL, completo, para USO EM VENTILADOR PULMONAR, compatível com VENTILADOR PULMONAR GE CARESCAPE R860. Reutilizável. ¦ Apresentação: UNIDADE | UNIDADE | 0 | 0 | 100 | 100
36 | 478923 | EBS07168 | Pulmão teste, tamanho NEONATAL, completo, para USO EM VENTILADOR PULMONAR, compatível com VENTILADOR PULMONAR INTERMED INTER-3. Reutilizável. ¦ Apresentação: UNIDADE | UNIDADE | 0 | 0 | 100 | 100
37 | 478923 | EBS07167 | Pulmão teste, tamanho PEDIÁTRICO/ NEONATAL, completo, para USO EM VENTILADOR PULMONAR MINDRAY SV600, compatível com o equipamento especificado em edital. Reutilizável. ¦ Apresentação: UNIDADE | UNIDADE | 0 | 100 | 0 | 100
38 | 478923 |  | Pulmão teste, tamanho PEDIÁTRICO/ NEONATAL, completo, para USO EM VENTILADOR PULMONAR MINDRAY SV300, compatível com o equipamento especificado em edital. Reutilizável. ¦ Apresentação: UNIDADE | UNIDADE | 0 | 100 | 0 | 100
39 | 478923 |  | Pulmão teste, tamanho ADULTO, completo, para USO EM VENTILADOR PULMONAR MINDRAY SV300, compatível com o equipamento especificado em edital. Reutilizável. ¦ Apresentação: UNIDADE | UNIDADE | 150 | 100 | 0 | 250
40 | 478923 | EBS07167 | Pulmão teste, tamanho PEDIÁTRICO/ NEONATAL, completo, para USO EM VENTILADOR PULMONAR DIXTAL DX-3012, compatível com o equipamento especificado em edital. Reutilizável. ¦ Apresentação: UNIDADE | UNIDADE | 0 | 0 | 40 | 40
41 | 478923 | EBS07167 | Pulmão teste, tamanho PEDIÁTRICO/ NEONATAL, completo, para USO EM VENTILADOR PULMONAR LEISTUNG LUFT-5, compatível com o equipamento especificado em edital. Reutilizável. ¦ Apresentação: UNIDADE | UNIDADE | 0 | 100 | 0 | 100
42 | 478923 | EBS07167 | Pulmão teste, tamanho PEDIÁTRICO/ NEONATAL, completo, para USO EM VENTILADOR PULMONAR INTERMED INTERNEO, compatível com o equipamento especificado em edital. Reutilizável. ¦ Apresentação: UNIDADE | UNIDADE | 0 | 0 | 100 | 100
43 | 478923 | EBS07167 | Pulmão teste, tamanho PEDIÁTRICO/ NEONATAL, completo, para USO EM VENTILADOR PULMONAR MAQUET SERVO I, compatível com o equipamento especificado em edital. Reutilizável. ¦ Apresentação: UNIDADE | UNIDADE | 0 | 0 | 20 | 20
44 | 456409 | EBS01196 | Reanimador MANUAL, USO ADULTO, esterilizável. BALÃO CONFECCIONADO EM SILICONE, de alta qualidade, COM CAPACIDADE DE NO MÍNIMO DE 1600 ml, acompanha máscara de tamanho compatível com formato anatômico em material macio, resistente e translúcido, com encaixe perfeito a válvula permitindo giro de 360 graus nos dois sentidos, válvula superior não reinalatória limitadora de pressão (pop-off) 60 cmH2, corpo principal, válvula inferior de entrada de O2, válvula da bolsa, bolsa reservatório de oxigênio com capacidade mínima de 2500 ml, extensão para ligação à rede de oxigênio. Todo o conjunto deve ser desmontável, os diafragmas, válvulas e demais peças que compõem o reanimador ofertado devem ser vendidas no mercado de forma avulsa. Possuir registro no Ministério da Saúde/Anvisa..Aprs: unidade | UNIDADE | 0 | 80 | 100 | 180
45 | 456411 | EBS01197 | Reanimador MANUAL, USO NEONATAL, esterilizável. BALÃO CONFECCIONADO EM SILICONE, de alta qualidade, COM CAPACIDADE DE NO MÍNIMO DE 250 ml, acompanha máscara de tamanho compatível com formato anatômico em material macio, resistente e translúcido, com encaixe perfeito a válvula permitindo giro de 360 graus nos dois sentidos), válvula superior não reinalatória limitadora de pressão (pop-off) 40 cmH2, corpo principal, válvula inferior de entrada de O2, válvula da bolsa, bolsa reservatório de oxigênio com capacidade máxima de 500 ml, extensão para ligação à rede de oxigênio. Todo o conjunto deve ser desmontável, o diafragma, válvulas e demais peças que compõem o reanimador ofertado devem ser vendidas no mercado de forma avulsa. Possuir registro no Ministério da Saúde/Anvisa. Aprs: unidade | UNIDADE | 0 | 80 | 200 | 280
46 | 456410 | EBS01198 | Reanimador MANUAL, USO PEDIÁTRICO, esterilizável. BALÃO CONFECCIONADO EM SILICONE, de alta qualidade, COM CAPACIDADE DE, NO MÍNIMO, 500 ml, acompanha máscara de tamanho compatível com formato anatômico em material macio, resistente e translúcido, com encaixe perfeito a válvula permitindo giro de 360 graus nos dois sentidos), válvula superior não reinalatória limitadora de pressão (pop-off) 40 cmH2, corpo principal, válvula inferior de entrada de O2, válvula da bolsa, bolsa reservatório de oxigênio com capacidade mínima de 2500 ml, extensão para ligação à rede de oxigênio. Todo o conjunto deve ser desmontável, o diafragma, válvulas e demais peças que compõem o reanimador ofertado devem ser vendidas no mercado de forma avulsa. Possuir registro no Ministério da Saúde/Anvisa..Aprs: unidade | UNIDADE | 0 | 100 | 80 | 180
47 | 277835 | EBS07338 | REGULADOR DE VÁCUO TORÁCICO, aplicação em aspirações torácicas e gástrica, composto por: tubo em POLICARBONATO graduado de 0 a 25 cm h²0, transparente e resistente a impactos, tampa de entrada de água, tubo central, conexão para a rede de vácuo e para o frasco coletor; conector entrada rosca fêmea 9/16 pol x 18 fios, saída rosca macho. Permitindo ajuste fino de fluxo graduado de 0 a 25 cm h²0. Deve possuir garantia contra defeito de fabricação, manual com instruções de uso. ¦ Apresentação: UNIDADE | UNIDADE | 60 | 60 | 10 | 130
48 | 454161 | EBS01203 | Sistema CPAP NASAL NEONATAL, TAMANHO 0, (pressão positiva contínua de vias aéreas), DE SILICONE FLEXÍVEL e transparente, com abertura frontal para encaixe a interface de via de inspiração e expiração, interface e via inspiratória e expiratória composta de 2 tubos corrugados de PVC com conectores universais para adaptação em respirador no ramo inspiratório e expiratório e linha de monitorização de pressão em PVC cristal, com saída para conexão no respirador, para uso com máscara nasal e ou pronga nasal com abertura frontal, fixador cefálico (touca) do tipo gorro para CPAP neonatal tamanho 0, de material resistente, antialérgico, elástico. Obs.: REUTILIZÁVEL, passível de reprocessamento. Aprs: unidade | UNIDADE | 0 | 0 | 20 | 20
49 | 454161 | EBS02009 | Sistema CPAP NASAL NEONATAL, TAMANHO 0, (pressão positiva contínua de vias aéreas). Uso único. Contendo: CÂNULA com conexão para via inspiratória, EM SILICONE, 2 TRAQUEIAS CORRUGADAS com 10 mm de diâmetro e adaptação segura à cânula, 1 VIA PARA MONITOR DE PRESSÃO, 1 ADAPTADOR RÍGIDO para umidificador, 1 TOUCA DE TECIDO ELÁSTICO com dispositivo para fixação. Deve acompanhar conectores para ventilador, linha expiratória e inspiratória. Embalagem segura contendo identificação do produto, lote e validade. Todo sistema deve ser atóxico, isento de resíduos e impurezas e de irritantes dérmicos, resistente, transparente, de fácil montagem, ter conexões seguras, macio, confortável, flexibilidade segura, oferecer segurança na utilização e atender a legislação vigente. ¦ Apresentação: UNIDADE | UNIDADE | 0 | 30 | 50 | 80
50 | 454162 | EBS01205 | Sistema CPAP NASAL NEONATAL, TAMANHO 00, (pressão positiva contínua de vias aéreas), DE SILICONE FLEXÍVEL e transparente, com abertura frontal para encaixe a interface de via de inspiração e expiração, interface e via inspiratória e expiratória composta de 2 tubos corrugados de PVC com conectores universais para adaptação em respirador no ramo inspiratório e expiratório e linha de monitorização de pressão em PVC cristal, com saída para conexão no respirador, para uso com máscara nasal e ou pronga nasal com abertura frontal, fixador cefálico (touca) do tipo gorro para CPAP neonatal tamanho 00, de material resistente, antialérgico, elástico. Obs.: REUTILIZÁVEL, passível de reprocessamento. Aprs: unidade | UNIDADE | 0 | 0 | 20 | 20
51 | 454156 | EBS01204 | Sistema CPAP NASAL NEONATAL, TAMANHO 1, (pressão positiva contínua de vias aéreas), DE SILICONE FLEXÍVEL e transparente, com abertura frontal para encaixe a interface de via de inspiração e expiração, interface e via inspiratória e expiratória composta de 2 tubos corrugados de PVC com conectores universais para adaptação em respirador no ramo inspiratório e expiratório e linha de monitorização de pressão em PVC cristal, com saída para conexão no respirador, para uso com máscara nasal e ou pronga nasal com abertura frontal, fixador cefálico (touca) do tipo gorro para CPAP neonatal tamanho 1, de material resistente, antialérgico, elástico. Obs.: REUTILIZÁVEL, passível de reprocessamento. Aprs: unidade | UNIDADE | 0 | 0 | 60 | 60
52 | 454156 | EBS02010 | Sistema CPAP NASAL NEONATAL, TAMANHO 1, (pressão positiva contínua de vias aéreas). Uso único. Contendo: CÂNULA com conexão para via inspiratória, EM SILICONE, 2 TRAQUEIAS CORRUGADAS com 10 mm de diâmetro e adaptação segura à cânula, 1 VIA PARA MONITOR DE PRESSÃO, 1 ADAPTADOR RÍGIDO para umidificador, 1 TOUCA DE TECIDO ELÁSTICO com dispositivo para fixação. Deve acompanhar conectores para ventilador, linha expiratória e inspiratória. Embalagem segura contendo identificação do produto, lote e validade. Todo sistema deve ser atóxico, isento de resíduos e impurezas e de irritantes dérmicos, resistente, transparente, de fácil montagem, ter conexões seguras, macio, confortável, flexibilidade segura, oferecer segurança na utilização e atender a legislação vigente. ¦ Apresentação: UNIDADE | UNIDADE | 0 | 50 | 100 | 150
53 | 454157 | EBS01199 | Sistema CPAP NASAL NEONATAL, TAMANHO 2, (pressão positiva contínua de vias aéreas), DE SILICONE FLEXÍVEL e transparente, com abertura frontal para encaixe a interface de via de inspiração e expiração, interface e via inspiratória e expiratória composta de 2 tubos corrugados de PVC com conectores universais para adaptação em respirador no ramo inspiratório e expiratório e linha de monitorização de pressão em PVC cristal, com saída para conexão no respirador, para uso com máscara nasal e ou pronga nasal com abertura frontal, fixador cefálico (touca) do tipo gorro para CPAP neonatal tamanho 2, de material resistente, antialérgico, elástico. Obs.: REUTILIZÁVEL, passível de reprocessamento. Aprs: unidade | UNIDADE | 0 | 0 | 60 | 60
54 | 454157 | EBS02012 | Sistema CPAP NASAL NEONATAL, TAMANHO 2, (pressão positiva contínua de vias aéreas). Uso único. Contendo: CÂNULA com conexão para via inspiratória, EM SILICONE, 2 TRAQUEIAS CORRUGADAS com 10 mm de diâmetro e adaptação segura à cânula, 1 VIA PARA MONITOR DE PRESSÃO, 1 ADAPTADOR RÍGIDO para umidificador, 1 TOUCA DE TECIDO ELÁSTICO com dispositivo para fixação. Deve acompanhar conectores para ventilador, linha expiratória e inspiratória. Embalagem segura contendo identificação do produto, lote e validade. Todo sistema deve ser atóxico, isento de resíduos e impurezas e de irritantes dérmicos, resistente, transparente, de fácil montagem, ter conexões seguras, macio, confortável, flexibilidade segura, oferecer segurança na utilização e atender a legislação vigente. ¦ Apresentação: UNIDADE | UNIDADE | 0 | 50 | 100 | 150
55 | 454158 | EBS01200 | Sistema CPAP NASAL NEONATAL, TAMANHO 3, (pressão positiva contínua de vias aéreas), DE SILICONE FLEXÍVEL e transparente, com abertura frontal para encaixe a interface de via de inspiração e expiração, interface e via inspiratória e expiratória composta de 2 tubos corrugados de PVC com conectores universais para adaptação em respirador no ramo inspiratório e expiratório e linha de monitorização de pressão em PVC cristal, com saída para conexão no respirador, para uso com máscara nasal e ou pronga nasal com abertura frontal, fixador cefálico (touca) do tipo gorro para CPAP neonatal tamanho 3, de material resistente, antialérgico, elástico. Obs.: REUTILIZÁVEL, passível de reprocessamento. Aprs: unidade | UNIDADE | 0 | 0 | 70 | 70
56 | 454158 | EBS02006 | Sistema CPAP NASAL NEONATAL, TAMANHO 3, (pressão positiva contínua de vias aéreas). Uso único. Contendo: CÂNULA com conexão para via inspiratória, EM SILICONE, 2 TRAQUEIAS CORRUGADAS com 10 mm de diâmetro e adaptação segura à cânula, 1 VIA PARA MONITOR DE PRESSÃO, 1 ADAPTADOR RÍGIDO para umidificador, 1 TOUCA DE TECIDO ELÁSTICO com dispositivo para fixação. Deve acompanhar conectores para ventilador, linha expiratória e inspiratória. Embalagem segura contendo identificação do produto, lote e validade. Todo sistema deve ser atóxico, isento de resíduos e impurezas e de irritantes dérmicos, resistente, transparente, de fácil montagem, ter conexões seguras, macio, confortável, flexibilidade segura, oferecer segurança na utilização e atender a legislação vigente. ¦ Apresentação: UNIDADE | UNIDADE | 0 | 40 | 100 | 140
57 | 454159 | EBS01201 | Sistema CPAP NASAL NEONATAL, TAMANHO 4, (pressão positiva contínua de vias aéreas), DE SILICONE FLEXÍVEL e transparente, com abertura frontal para encaixe a interface de via de inspiração e expiração, interface e via inspiratória e expiratória composta de 2 tubos corrugados de PVC com conectores universais para adaptação em respirador no ramo inspiratório e expiratório e linha de monitorização de pressão em PVC cristal, com saída para conexão no respirador, para uso com máscara nasal e ou pronga nasal com abertura frontal, fixador cefálico (touca) do tipo gorro para CPAP neonatal tamanho 4, de material resistente, antialérgico, elástico. Obs.: REUTILIZÁVEL, passível de reprocessamento. Aprs: unidade | UNIDADE | 0 | 0 | 40 | 40
58 | 454159 | EBS02007 | Sistema CPAP NASAL NEONATAL, TAMANHO 4, (pressão positiva contínua de vias aéreas). Uso único. Contendo: CÂNULA com conexão para via inspiratória, EM SILICONE, 2 TRAQUEIAS CORRUGADAS com 10 mm de diâmetro e adaptação segura à cânula, 1 VIA PARA MONITOR DE PRESSÃO, 1 ADAPTADOR RÍGIDO para umidificador, 1 TOUCA DE TECIDO ELÁSTICO com dispositivo para fixação. Deve acompanhar conectores para ventilador, linha expiratória e inspiratória. Embalagem segura contendo identificação do produto, lote e validade. Todo sistema deve ser atóxico, isento de resíduos e impurezas e de irritantes dérmicos, resistente, transparente, de fácil montagem, ter conexões seguras, macio, confortável, flexibilidade segura, oferecer segurança na utilização e atender a legislação vigente. ¦ Apresentação: UNIDADE | UNIDADE | 0 | 20 | 80 | 100
59 | 454160 | EBS02008 | Sistema CPAP NASAL NEONATAL, TAMANHO 5, (pressão positiva contínua de vias aéreas). Uso único. Contendo: CÂNULA com conexão para via inspiratória, EM SILICONE, 2 TRAQUEIAS CORRUGADAS com 10 mm de diâmetro e adaptação segura à cânula, 1 VIA PARA MONITOR DE PRESSÃO, 1 ADAPTADOR RÍGIDO para umidificador, 1 TOUCA DE TECIDO ELÁSTICO com dispositivo para fixação. Deve acompanhar conectores para ventilador, linha expiratória e inspiratória. Embalagem segura contendo identificação do produto, lote e validade. Todo sistema deve ser atóxico, isento de resíduos e impurezas e de irritantes dérmicos, resistente, transparente, de fácil montagem, ter conexões seguras, macio, confortável, flexibilidade segura, oferecer segurança na utilização e atender a legislação vigente. ¦ Apresentação: UNIDADE | UNIDADE | 0 | 20 | 30 | 50
60 | 454401 | EBS05577 | SISTEMA FECHADO DE ASPIRAÇÃO TRAQUEAL nº 06, tipo SONDA, modelo PARA USO EM CÂNULA DE TRAQUEOSTOMIA, NEONATAL, com conexão em T, em PVC atóxico, flexível, transparente e RADIOPACA, graduada de centímetro em centímetro com orifícios na extremidade distal com ponta arredondada; luva plástica siliconizada envolvendo a sonda; via de instilação com válvula anti-refluxo, válvula para controle de vácuo com trava por pressão e tampa protetora na extremidade distal, com MDI (aerosol terapia). ESTÉRIL, USO ÚNICO. Embalagem individual com abertura asséptica, contendo a identificação do produto, lote, validade, dados do fabricante, fabricação e registro na Anvisa/MS.Aprs: unidade | UNIDADE | 0 | 0 | 30 | 30
61 | 454408 | EBS05578 | SISTEMA FECHADO DE ASPIRAÇÃO TRAQUEAL nº 08, tipo SONDA, modelo PARA USO EM CÂNULA DE TRAQUEOSTOMIA, NEONATAL, com conexão em T, em PVC atóxico, flexível, transparente e RADIOPACA, graduada de centímetro em centímetro com orifícios na extremidade distal com ponta arredondada; luva plástica siliconizada envolvendo a sonda; via de instilação com válvula anti-refluxo, válvula para controle de vácuo com trava por pressão e tampa protetora na extremidade distal, com MDI (aerosol terapia). ESTÉRIL, USO ÚNICO. Embalagem individual com abertura asséptica, contendo a identificação do produto, lote, validade, dados do fabricante, fabricação e registro na Anvisa/MS.Aprs: unidade | UNIDADE | 0 | 0 | 30 | 30
62 | 454402 | EBS00230 | SISTEMA FECHADO DE ASPIRAÇÃO TRAQUEAL nº 14, tipo SONDA, modelo PARA USO EM CÂNULA DE TRAQUEOSTOMIA, ADULTO, com conexão em cotovelo em PVC atóxico, flexível, transparente e radiopaca, graduada de centímetro em centímetro com orifícios na extremidade distal com ponta arredondada; luva plástica siliconizada envolvendo a sonda; conector em Y com duplo (pivôs giratórios) para conexão em cânula traqueostomia de um lado e circuito do ventilador mecânico do outro; via de instilação com válvula anti-refluxo, válvula para controle de vácuo com trava por pressão e tampa protetora na extremidade distal, com MDI (aerosol terapia). ESTÉRIL, USO ÚNICO. Embalagem individual com abertura asséptica, contendo a identificação do produto, lote, validade, dados do fabricante, fabricação e registro na Anvisa/MS. ¦ Apresentação: UNIDADE | UNIDADE | 18000 | 50 | 0 | 18050
63 | 455153 | EBS07191 | TRAQUEIA CORRUGADA 15 mm (diâmetro) x 1200 mm (comprimento), ADULTO, em SILICONE, para circuito de ventilação, com conectores para tubo traqueal, para uso em aparelho de anestesia e respiradores. Reutilizável. Com registro no MS/Anvisa. Características adicionais: PARTE INTERNA LISA. CONEXÃO UNIVERSAL | UNIDADE | 0 | 30 | 30 | 60
64 | 617934 | EBS02003 | Treinador MUSCULAR RESPIRATÓRIO, acompanhado por bocal e clip nasal. EM PLÁSTICO ABS e POLIPROPILENO. PESO APROXIMADO DE 750 g. Pressão ajustável com no mínimo 9 cmH²O. Fornece pressão consistente e específica para a expansão dos alvéolos, fazendo todo trabalho de higiene brônquica, ou como alternativa à terapia física do tórax, funcionar independente da forma como o paciente respira, rápida ou lentamente. Possuir Registro Anvisa. ¦ Apresentação: UNIDADE | UNIDADE | 0 | 30 | 0 | 30
65 | 617935 | EBS10099 | Treinador MUSCULAR RESPIRATÓRIO, PORTÁTIL, permite monitorar todas as variáveis respiratórias durante o treinamento, COM SOFTWARE que fornece informações processadas automaticamente durante o processo de respiração em tempo real, como por exemplo, unidades físicas de energia e assim o início da fadiga pode ser detectado rapidamente. Capacidade de ajuste de carga (1 cmH²O por 1 cmH²O) atingindo de 3 a 200 cmH²O, com sensibilidade para treinar pacientes com força muscular menor ou igual a 20 cmH²O, ajustar a carga dinamicamente, impondo maior carga no início das inspirações e menor carga próxima da capacidade vital. Possuir Registro Anvisa. ¦ Apresentação: UNIDADE | UNIDADE | 0 | 30 | 0 | 30
66 | 455152 | EBS07182 | Tubo Corrugado - Traqueia; Modelo: Ramo Único; Matéria Prima: Silicone; Característica Adicional: Parte Interna Lisa; Adicional: Conectores Em Ambas Extremidades; Diâmetro Interno: 22 MM; Comprimento: Cerca De 120 CM; Reutilizável. Com registro no ms/Anvisa. | UNIDADE | 0 | 100 | 60 | 160
67 | 621697 | EBS08928 | VÁLVULA EXPIRATÓRIA/ EXALATÓRIA PARA VENTILADOR MECÂNICO, esterilizável, original ou compatível com ventilador especificado em edital. OBSERVAÇÃO - COMPATÍVEL COM: MODELO DIXTAL 3012 | UNIDADE | 0 | 0 | 100 | 100
68 | 621697 | EBS08928 | VÁLVULA EXPIRATÓRIA/ EXALATÓRIA PARA VENTILADOR MECÂNICO, esterilizável, original ou compatível com ventilador especificado em edital. OBSERVAÇÃO - COMPATÍVEL COM: VENTILADOR MECÂNICO IX5 | UNIDADE | 0 | 0 | 100 | 100
69 | 621697 |  | VÁLVULA EXPIRATÓRIA/ EXALATÓRIA PARA VENTILADOR MECÂNICO, esterilizável, original ou compatível com ventilador especificado em edital. OBSERVAÇÃO - COMPATÍVEL COM: VENTILADOR MECÂNICO MINDRAY SV-300 | UNIDADE | 100 | 200 | 100 | 100
70 | 621799 | EBS02409 | VÁLVULA REDUTORA PARA REDE CANALIZADA DE AR COMPRIMIDO, confeccionada em metal cromado; manômetro de baixa pressão de 0 a 10 kgf/cm²; botão de controle. Conexões e cor padrão ABNT. Embalagem com dados de identificação, procedência, fabricação, validade e registro no MS. Enviar mais de uma foto do produto com especificações e instruções de uso e conservação recomendadas pelo fabricante. | UNIDADE | 0 | 0 | 50 | 50
71 | 621798 | EBS02408 | VÁLVULA REDUTORA PARA REDE CANALIZADA DE OXIGÊNIO, confeccionada em metal cromado, manômetro de baixa pressão de 0 a 10 kgf/cm²; botão de controle. Conexões e cor padrão ABNT. Embalagem com dados de identificação, procedência, fabricação, validade e registro no MS. Enviar mais de uma foto do produto com especificações e instruções de uso e conservação recomendadas pelo fabricante. | UNIDADE | 0 | 0 | 50 | 50
72 | 621809 | EBS02407 | VÁLVULA REGULADORA DE PRESSÃO PARA CILINDRO DE ÓXIDO NITROSO, confeccionada em metal cromado, COM FLUXÔMETRO E MANÔMETRO, com faixa de indicação mínima de 0 a 300 kgf/cm², pressão de saída regulada em 3,5 kgf/cm², saída com fluxômetro acoplado com faixa de indicação mínima de 0 a 15 litros por minuto, com rosca padrão de cilindro de óxido nitroso conexões e cor padrão ABNT. Embalagem com dados de identificação, procedência, fabricação, validade e registro no MS. Enviar mais de uma foto do produto com especificações e instruções de uso e conservação recomendadas pelo fabricante. | UNIDADE | 0 | 0 | 3 | 3
73 | 389770 | EBS02403 | VÁLVULA REGULADORA DE PRESSÃO PARA CILINDRO DE OXIGÊNIO, confeccionada em metal cromado, COM FLUXÔMETRO E MANÔMETRO, com faixa de indicação mínima de 0 a 300 kgf/cm², pressão de saída regulada em 3,5 kgf/cm², saída com fluxômetro acoplado com faixa de indicação mínima de 0 a 15 litros por minuto, com rosca padrão de cilindro de oxigênio, conexões e cor padrão ABNT. Embalagem com dados de identificação, procedência, fabricação, validade e registro no MS. | UNIDADE | 0 | 0 | 3 | 3
74 | 454142 | EBS01134 | Máscara FACIAL TOTAL PARA CPAP/BIPAP de formato anatômico (olhos, nariz e boca), TAMANHO PEQUENO, com cotovelo removível que permite flexibilidade de acordo com o ventilador em uso. Deve ACOMPANHAR DOIS COTOVELOS DE CORES DISTINTAS: 01 (um) COTOVELO PARA USO COM VENTILADOR DE RAMO ÚNICO (VNI - ventilação não invasiva) e 1 (um) COTOVELO PARA UTILIZAÇÃO COM VENTILADOR DE RAMO DUPLO (ventilação invasiva). PRODUZIDA EM POLIPROPILENO TRANSPARENTE, COXIM EM SILICONE (LIVRE DE LÁTEX) auto moldável que distribui a pressão de maneira uniforme no rosto, testa e queixo e proporciona melhor vedação e conforto. Suporte cefálico em material acolchoado com sistema de fixador regulável de pelo menos quatro pontas, de fácil encaixe/remoção em casos de emergência. Deve possuir porta de exalação, porta de eliminação de pressão, articulação transparente com portas de exalação internas e válvula de arraste de ar. Todo o produto deverá possuir acabamentos regulares e ser de manuseio fácil e seguro.O hospital deverá definir o método de esterilização que melhor lhe atende considerando suas peculiaridades e equipamentos disponíveis, assim como as temperaturas dos métodos de esterilização).MODELO INFANTIL TAMANHO XXS | UNIDADE | 6 | 0 | 0 | 6
75 | 454144 | EBS01135 | Máscara FACIAL TOTAL PARA CPAP/BIPAP de formato anatômico (olhos, nariz e boca), TAMANHO MÉDIO, com cotovelo removível que permite flexibilidade de acordo com o ventilador em uso. Deve ACOMPANHAR DOIS COTOVELOS DE CORES DISTINTAS: 01 (um) COTOVELO PARA USO COM VENTILADOR DE RAMO ÚNICO (VNI - ventilação não invasiva) e 1 (um) COTOVELO PARA UTILIZAÇÃO COM VENTILADOR DE RAMO DUPLO (ventilação invasiva). PRODUZIDA EM POLIPROPILENO TRANSPARENTE, COXIM EM SILICONE (LIVRE DE LÁTEX) auto moldável que distribui a pressão de maneira uniforme no rosto, testa e queixo e proporciona melhor vedação e conforto. Suporte cefálico em material acolchoado com sistema de fixador regulável de pelo menos quatro pontas, de fácil encaixe/remoção em casos de emergência. Deve possuir porta de exalação, porta de eliminação de pressão, articulação transparente com portas de exalação internas e válvula de arraste de ar. Todo o produto deverá possuir acabamentos regulares e ser de manuseio fácil e seguro. O hospital deverá definir o método de esterilização que melhor lhe atende considerando suas peculiaridades e equipamentos disponíveis, assim como as temperaturas dos métodos de esterilização).MODELO INFANTIL TAMANHO XS | UNIDADE | 6 | 0 | 0 | 6
76 | 413718 |  | Jarra umidificadora com copo termoplástico de 250ml, com entrada de ar proveniente do equipamento e saída de ar que parte da jarra para o paciente. permitindo assim a aplicação de gases aquecidos e a umidificação eficiente das vias aéreas do paciente. Base de alumínio que, ao entrar em contato com o aquecedor, recebe calor e promove o aquecimento da água contida dentro da jarra, promovendo o aquecimento dos gases aplicados e, por consequência, a umidificação ideal das vias aéreas do paciente. Material Autoclavável e Atóxico . Compatível com o UMIDIFICADOR TREND TR-EVOLUTION. Produto deve possuir registro vigente na Anvisa. Instruir no processo: trata-se de conjunto aquecedor de líquidos para circuito ventilatório composto de: base aquecedora acompanhada de jarra ou cuba de umidificação que serão utilizadas em respirador mecânico, que aceite conectores universais. | UNIDADE | 50 | 100 | 0 | 150