## Itens
PROCESSO DE AQUISIÇÃO: PPS - CME
Anexo I - Descrição Detalhada do Objeto
Item | CATMAT | Código EBSERH | Código AGHUx | Descritivo completo | Unidade de Medida | Quantidade total | Cota 25% para ME/EPP | Participação exclusiva para ME/EPP | Intervalo de Lance
GRUPO — GRUPO 1 - EMBALAGEM P/ ESTERILIZAÇÃO
1 | 452017 | EBS01936 | 401816 | EMBALAGEM DO TIPO INVOLUCRO PARA CAIXAS/PACOTES DE ESTERILIZAÇÃO: CONFECCIONADA EM TECNOLOGIA SMS (SPUNBOND/MELTBLOWN/SPUNBOND), GRAMATURA MÍNIMA DE 60 G/M², MEDIDA DE 50 CM X 50 CM (+/- 5 CM). TIPO SUPER PESADO, FOLHA ÚNICA, ESTRUTURA TRILAMINADA, PARA ESTERILIZAÇÃO A VAPOR D`ÁGUA, USO HOSPITALAR. MATERIAL HIDRORREPELENTE, MALEÁVEL, COM BAIXO EFEITO MEMORIA, ANTIESTÁTICO, ATÓXICO, APIROGÊNICO E COM ALTA RESISTENCIA A TRAÇÃO MECÂNICA. APRESENTAR BARREIRA COM EFICIENCIA DE FILTRAGEM BACTERIANA DE NO MÍNIMO 90% E POSSUIR BARREIRA CONTRA AGENTES CONTAMINANTES COMO: PARTICULAS E MICRORGANISMOS. ISENTO DE LÁTEX. PROPICIAR ADERENCIA DE FITA ADESIVA INDICADORA EXTERNA DE PROCESSO, E MANTER-SE INTEGRA DURANTE E APÓS ESTERILIZAÇÃO. EMBALAGEM EXTERNA SEGURA COM IDENTIFICAÇÃO DO PRODUTO, VALIDADE E LOTE. | UN | 15100 | NÃO | NÃO | 0.5
2 | 452012 | EBS00428 | 401396 | EMBALAGEM DO TIPO INVOLUCRO PARA ESTERILIZAÇÃO: CONFECCIONADA EM TECNOLOGIA SMS (SPUNBOND/ MELTBLOWN/ SPUNBOND), FOLHA ÚNICA, PESADO, GRAMATURA MÍNIMA DE 60 G/M², MEDIDA DE 90 CM X 90 CM (+/- 5 CM). COMPOSTO POR 03 CAMADAS, 100% POLIPROPILENO/NÃO TECIDO. POSSUIR BARREIRA CONTRA AGENTES CONTAMINANTES COMO: LÍQUIDOS, FLUIDOS ORGANICOS, PARTICULAS E MICRORGANISMOS. APRESENTAR BARREIRA COM EFICIENCIA DE FILTRAGEM BACTERIANA DE NO MÍNIMO 90%. ISENTO DE LÁTEX. MATERIAL MALEÁVEL, ANTIESTÁTICO, ATÓXICO, APIROGÊNICO E COM ALTA RESISTENCIA A TRAÇÃO MECÂNICA. NÃO ESTÉRIL, USO ÚNICO. | UN | 105000 | NÃO | NÃO | 0.5
3 | 452023 | EBS08463 | 401701 | EMBALAGEM DO TIPO INVOLUCRO PARA CAIXAS/PACOTES DE ESTERILIZAÇÃO: CONFECCIONADA EM NÃO TECIDO 100% POLIPROPILENO SMS, GRAMATURA MÍNIMA DE 50 G/M², MEDIDA DE 40 CM X 40 CM (+/- 5 CM). FOLHA ÚNICA, PARA ESTERILIZAÇÃO DE PLASMA DE PERÓXIDO DE HIDROGÊNIO, USO HOSPITALAR. MATERIAL HIDRORREPELENTE, MALEÁVEL, COM BAIXO EFEITO MEMORIA, ANTIESTÁTICO, ATÓXICO, APIROGÊNICO E COM ALTA RESISTENCIA A TRAÇÃO MECÂNICA. APRESENTAR BARREIRA COM EFICIENCIA DE FILTRAGEM BACTERIANA DE NO MÍNIMO 90% E POSSUIR BARREIRA CONTRA AGENTES CONTAMINANTES COMO: PARTICULAS E MICRORGANISMOS. ISENTO DE LÁTEX. PROPICIAR ADERENCIA DE FITA ADESIVA INDICADORA EXTERNA DE PROCESSO, E MANTER-SE INTEGRA DURANTE E APÓS ESTERILIZAÇÃO. EMBALAGEM EXTERNA SEGURA COM IDENTIFICAÇÃO DO PRODUTO, VALIDADE E LOTE. | UN | 40500 | NÃO | NÃO | 0.5
4 | 452021 | EBS00430 | 402129 | EMBALAGEM DO TIPO INVOLUCRO PARA ESTERILIZAÇÃO: CONFECCIONADA EM TECNOLOGIA SMS (SPUNBOND/ MELTBLOWN/ SPUNBOND), GRAMATURA MÍNIMA DE 60 G/M², MEDIDA DE 120 CM X 120 CM. FOLHA ÚNICA, ESTRUTURA TRILAMINADA, PARA ESTERILIZAÇÃO A VAPOR D`ÁGUA. MATERIAL MALEÁVEL, COM BAIXO EFEITO MEMORIA, ANTIESTÁTICO, ATÓXICO, APIROGÊNICO E COM ALTA RESISTENCIA A TRAÇÃO MECÂNICA. DEVE POSSUIR BARREIRA CONTRA AGENTES CONTAMINANTES COMO: LÍQUIDOS, FLUIDOS ORGANICOS, PARTICULAS E MICRORGANISMOS E APRESENTAR BARREIRA COM EFICIENCIA DE FILTRAGEM BACTERIANA DE NO MÍNIMO 90%. ISENTO DE LÁTEX. PROPICIAR ADERENCIA DE FITA ADESIVA INDICADORA EXTERNA DE PROCESSO E MANTER-SE INTEGRA DURANTE E APÓS ESTERILIZAÇÃO. EMBALAGEM EXTERNA SEGURA COM IDENTIFICAÇÃO DO PRODUTO, VALIDADE E LOTE. USO HOSPITALAR. | UN | 22000 | NÃO | NÃO | 0.5
5 | 452024 | EBS00426 | 401230 | EMBALAGEM DO TIPO INVOLUCRO PARA ESTERILIZAÇÃO: CONFECCIONADA EM TECNOLOGIA SMS (SPUNBOND/ MELTBLOWN/ SPUNBOND), GRAMATURA MÍNIMA DE 60 G/M², MEDIDA DE 60 CM X 60 CM. FOLHA ÚNICA, ESTRUTURA TRILAMINADA, PARA ESTERILIZAÇÃO A VAPOR D`ÁGUA. MATERIAL MALEÁVEL, COM BAIXO EFEITO MEMORIA, ANTIESTÁTICO, ATÓXICO, APIROGÊNICO E COM ALTA RESISTENCIA A TRAÇÃO MECÂNICA. DEVE POSSUIR BARREIRA CONTRA AGENTES CONTAMINANTES COMO: LÍQUIDOS, FLUIDOS ORGANICOS, PARTICULAS E MICRORGANISMOS E APRESENTAR BARREIRA COM EFICIENCIA DE FILTRAGEM BACTERIANA DE NO MÍNIMO 90%. ISENTO DE LÁTEX. PROPICIAR ADERENCIA DE FITA ADESIVA INDICADORA EXTERNA DE PROCESSO E MANTER-SE INTEGRA DURANTE E APÓS ESTERILIZAÇÃO. EMBALAGEM EXTERNA SEGURA COM IDENTIFICAÇÃO DO PRODUTO, VALIDADE E LOTE. USO HOSPITALAR. | UN | 40600 | NÃO | NÃO | 0.5
6 | 452006 | EBS00431 | 402075 | EMBALAGEM DO TIPO INVOLUCRO PARA ESTERILIZAÇÃO: CONFECCIONADA EM TECNOLOGIA SMS (SPUNBOND/ MELTBLOWN/ SPUNBOND), GRAMATURA MÍNIMA DE 60 G/M², MEDIDA DE 150 CM X 150 CM. FOLHA ÚNICA, ESTRUTURA TRILAMINADA, PARA ESTERILIZAÇÃO A VAPOR D`ÁGUA. MATERIAL MALEÁVEL, COM BAIXO EFEITO MEMORIA, ANTIESTÁTICO, ATÓXICO, APIROGÊNICO E COM ALTA RESISTENCIA A TRAÇÃO MECÂNICA. DEVE POSSUIR BARREIRA CONTRA AGENTES CONTAMINANTES COMO: LÍQUIDOS, FLUIDOS ORGANICOS, PARTICULAS E MICRORGANISMOS E APRESENTAR BARREIRA COM EFICIENCIA DE FILTRAGEM BACTERIANA DE NO MÍNIMO 90%. ISENTO DE LÁTEX. PROPICIAR ADERENCIA DE FITA ADESIVA INDICADORA EXTERNA DE PROCESSO E MANTER-SE INTEGRA DURANTE E APÓS ESTERILIZAÇÃO. EMBALAGEM EXTERNA SEGURA COM IDENTIFICAÇÃO DO PRODUTO, VALIDADE E LOTE. USO HOSPITALAR. | UN | 2000 | NÃO | NÃO | 0.5
GRUPO — GRUPO 2 - EMBALAGEM P/ ACONDICIONAMENTO
7 | 601616 | EBS13604 | 400103 | Bobina para sistema de barreira, confeccionada em polipropileno em ambos os lados, usada para embalar os artigos desinfetados protegendo totalmente contra poeira, sujidades e umidades. Rolo de 150 mm por 50 metros. Marca de Referência: EPODRAN ou similar ou de melhor qualidade | RL | 210 | NÃO | NÃO | 0.5
8 | 601617 | EBS13605 | 400327 | Bobina para sistema de barreira, confeccionada em polipropileno em ambos os lados, usada para embalar os artigos desinfetados protegendo totalmente contra poeira, sujidades e umidades. Rolo de 200 mm por 50 metros. Marca de Referência: EPODRAN ou similar ou de melhor qualidade | RL | 80 | NÃO | NÃO | 0.5
9 | 601619 | EBS00443 | 400215 | Bobina para sistema de barreira, confeccionada em polipropileno em ambos os lados, usada para embalar os artigos desinfetados protegendo totalmente contra poeira, sujidades e umidades. Rolo de 300 mm por 50 metros. Marca de Referência: EPODRAN ou similar ou de melhor qualidade | RL | 150 | NÃO | NÃO | 0.5
10 | 601622 | EBS13731 | 401584 | Bobina para sistema de barreira, confeccionada em polipropileno em ambos os lados, usada para embalar os artigos desinfetados protegendo totalmente contra poeira, sujidades e umidades. Rolo de 400 mm por 50 metros. Marca de Referência: EPODRAN ou similar ou de melhor qualidade | RL | 110 | NÃO | NÃO | 0.5
11 | 601623 | EBS00444 | 400900 | Bobina para sistema de barreira, confeccionada em polipropileno em ambos os lados, usada para embalar os artigos desinfetados protegendo totalmente contra poeira, sujidades e umidades. Rolo de 500 mm por 50 metros. Marca de Referência: EPODRAN ou similar ou de melhor qualidade | RL | 20 | NÃO | NÃO | 0.5
GRUPO — GRUPO 3 - LÂMINA P/ SERRA ÓSSEA
12 | 612982 | PROVPPS022302 | 405445 | LÂMINA PARA SERRA ÓSSEA OSCILATÓRIA SAGITAL, COMPRIMENTO DE CERCA DE 18.60 MM, ESPESSURA DE 0.64 MM, PROFUNDIDADE DO CORTE 61,10 MM, 12 DENTES DE CORTE, ESTÉRIL E DESCARTÁVEL. COMPATÍVEL COM MOTOR STRYKER. APRS: UNIDADE. Marca de Referência: compatível com equipamento/motor STRYKER | UN | 20 | NÃO | NÃO | 0.5
13 | 612971 | EBS09511 | 405443 | LÂMINA PARA SERRA ÓSSEA OSCILATÓRIA SAGITAL, COMPRIMENTO DE CERCA DE 25 MM, ESPESSURA DE 1.19 MM, PROFUNDIDADE DO CORTE 85 MM, ESTÉRIL E DESCARTÁVEL. COMPATÍVEL COM MOTOR STRYKER. APRS: UNIDADE. Marca de Referência: compatível com equipamento/motor STRYKER | UN | 20 | NÃO | NÃO | 0.5
14 | 612971 | PROVPPS022305 | 405455 | LÂMINA PARA SERRA ÓSSEA OSCILATÓRIA SAGITAL, RETA COM COMPRIMENTO DE CERCA DE 17.20 MM, ESPESSURA DE 0.64 MM, PROFUNDIDADE DO CORTE 48.40 MM, 22 DENTES DE CORTE, ESTÉRIL E DESCARTÁVEL. COMPATÍVEL COM MOTOR STRYKER. APRS: UNIDADE. Marca de Referência: compatível com equipamento/motor STRYKER | UN | 20 | NÃO | NÃO | 0.5
15 | 612879 | PROVPPS022303 | 405446 | LÂMINA PARA SERRA ÓSSEA OSCILATÓRIA SAGITAL, SEMICIRCULAR COM COMPRIMENTO DE CERCA DE 40.30 MM, ESPESSURA DE 0.64 MM, PROFUNDIDADE DO CORTE 48.40 MM, 22 DENTES DE CORTE, ESTÉRIL E DESCARTÁVEL. COMPATÍVEL COM MOTOR STRYKER. APRS: UNIDADE. Marca de Referência: compatível com equipamento/motor STRYKER | UN | 20 | NÃO | NÃO | 0.5
16 | 612973 | PROVPPS022304 | 405453 | LÂMINA PARA SERRA ÓSSEA OSCILATÓRIA SAGITAL, SEMICIRCULAR COM COMPRIMENTO DE CERCA DE 80.00 MM, ESPESSURA DE 0.64 MM, PROFUNDIDADE DO CORTE 28.50 MM, 22 DENTES DE CORTE, ESTÉRIL E DESCARTÁVEL. COMPATÍVEL COM MOTOR STRYKER. APRS: UNIDADE. Marca de Referência: compatível com equipamento/motor STRYKER | UN | 20 | NÃO | NÃO | 0.5
GRUPO — GRUPO 4 - CANETA TERMOCAUTERIZADORA E PONTEIRA DESCARTÁVEL
17 | 476875 | PROVPPS025772 | 406633 | CANETA TERMOCAUTERIZADORA REUTILIZÁVEL, PORTÁTIL, INDICADA PARA CAUTERIZAR PEQUENOS PROCEDIMENTOS SUPERFICIAIS NA PELE OU OUTROS TECIDOS. CONFECCIONADA EM POLICARBONATO. FONTE DE ALIMENTAÇÃO POR BATERIA 9V OU PILHAS TIPO AA / AAA / C OU D. EMBALAGEM INDIVIDUAL, RESISTENTE, COM ABERTURA ASSÉPTICA, CONTENDO IDENTIFICAÇÃO DO PRODUTO, LOTE E VALIDADE DE FÁCIL VISUALIZAÇÃO. POSSUIR REGISTRO NA ANVISA/MS. | UN | 3 | NÃO | NÃO | 0.5
18 | 476875 | PROVPPS025773 | 406635 | PONTEIRAS DESCARTÁVEIS COMPATÍVEIS COM CANETA TERMOCAUTERIZADORA REUTILIZÁVEL. MODELO TIP, PONTA TIPO LAÇO. USO ÚNICO, EMBALAGEM INDIVIDUAL, RESISTENTE, COM ABERTURA ASSÉPTICA, CONTENDO IDENTIFICAÇÃO DO PRODUTO, LOTE E VALIDADE DE FÁCIL VISUALIZAÇÃO. POSSUIR REGISTRO NA ANVISA/MS. | UN | 125 | NÃO | NÃO | 0.5
19 | 476875 | PROVPPS025773 | 406713 | PONTEIRAS DESCARTÁVEIS COMPATÍVEIS COM CANETA TERMOCAUTERIZADORA REUTILIZÁVEL. MODELO TIP, PONTA CIRCULAR. USO ÚNICO, EMBALAGEM INDIVIDUAL, RESISTENTE, COM ABERTURA ASSÉPTICA, CONTENDO IDENTIFICAÇÃO DO PRODUTO, LOTE E VALIDADE DE FÁCIL VISUALIZAÇÃO. POSSUIR REGISTRO NA ANVISA/MS. | UN | 125 | NÃO | NÃO | 0.5
ITENS AVULSOS
20 | 301510 | EBS00363 | 400178 | CAL SODADA ABSORVENTE DE CO2, GRANULADA, BRANCA, (COM INDICADOR QUE MUDA DE COR, BRANCO PARA VIOLETA, QUANDO SATURADO EM CO2). ISENTA DE HIDRÓXIDO DE POTÁSSIO (KOH) E HIDRÓXIDO DE SÓDIO (NAOH), PARA APARELHOS DE ANESTESIA. O PRODUTO DEVE APRESENTAR A FISPQ (FICHA DE INFORMAÇÕES DE SEGURANCA DE PRODUTOS QUÍMICOS), FICHA TÉCNICA E REGISTRO NA ANVISA. APRESENTAÇÃO: GALAO COM 4,3 +/- 0,2 KG. | KG | 1500 | NÃO | NÃO | 0.5
21 | 442534 | EBS08456 | 402103 | CAMPO CIRÚRGICO PARA CIRURGIA GERAL COM FITA ADESIVA, ESTÉRIL, DESCARTÁVEL. COM DOBRADURA ASSÉPTICA. MEDINDO APROXIMADAMENTE 105 CM (LARGURA) X 193 CM (COMPRIMENTO). MATERIAL NÃO TECIDO EM FIBRAS SINTÉTICAS E NATURAIS (VISCOSE E POLIESTER), GRAMATURA MÍNIMA DE 60 G/M². POSSUIR AUSÊNCIA DE FIOS SOLTOS, NÃO DESPRENDER FIBRAS; SEM IMPUREZAS, ULTRA ABSORVENTE, MACIO E RESISTENTE A MANIPULACAO. TODO MATERIAL DEVE ESTAR ACONDICIONADO EM EMBALAGEM EXTERNA DE PAPEL GRAU CIRÚRGICO E FILME DE POLIETILENO. EMBALAGEM INDIVIDUAL DEVE: GARANTIR A INTEGRIDADE DO PRODUTO, PERMITIR A SUA FÁCIL RETIRADA E CONTER DADOS DE IDENTIFICAÇÃO, LOTE, DATA DE ESTERILIZAÇÃO, PROCEDÊNCIA, VALIDADE E REGISTRO NA ANVISA/MS. ACEITA-SE VARIACAO DE 5 CM PARA MAIS OU MENOS. | UN | 200 | NÃO | NÃO | 0.5
22 | 433313 | EBS00456 | 401080 | CAMPO CIRÚRGICO PARA MESA AUXILIAR, ESTÉRIL, DESCARTÁVEL, MEDINDO APROXIMADAMENTE DE 228 CM DE COMPRIMENTO X 152 CM DE LARGURA, MATERIAL SMS LAMINADO, COM BAIXO ÍNDICE DE FLAMABILIDADE E BAIXO ÍNDICE DE DESPENDIMENTO DE PARTICULAS. ANTIESTÁTICO E ISENTO DE LÁTEX EM SUA COMPOSIÇÃO. APRESENTAR REGISTRO NO MINISTÉRIO DA SAÚDE/ANVISA. EMBALAGEM INDIVIDUAL, RESISTENTE, SEGURA, COM ABERTURA ASSÉPTICA, CONTENDO IDENTIFICAÇÃO DO PRODUTO CONFORME LEGISLAÇÃO, VALIDADE E LOTE DE FÁCIL VISUALIZAÇÃO. | UN | 650 | NÃO | NÃO | 0.5
23 | 434142 | EBS00455 | 401011 | CAMPO CIRÚRGICO, ESTÉRIL, DESCARTÁVEL, MEDINDO 1,40 CM X 1,30 CM, COM BOLSA MEDINDO 30 CM X 30 CM, MATERIAL 100% POLIPROPILENO. REPELENTE A FLUIDOS, COM BAIXO ÍNDICE DE FLAMABILIDADE E BAIXO ÍNDICE DE DESPENDIMENTO DE PARTICULAS. ANTIESTÁTICO E ISENTO DE LÁTEX EM SUA COMPOSIÇÃO. APLICAÇÃO: USO OFTALMOLÓGICO. APRESENTAR REGISTRO NO MINISTÉRIO DA SAÚDE/ANVISA. EMBALAGEM INDIVIDUAL, RESISTENTE, SEGURA, COM ABERTURA ASSÉPTICA, CONTENDO IDENTIFICAÇÃO DO PRODUTO CONFORME LEGISLAÇÃO, VALIDADE E LOTE DE FÁCIL VISUALIZAÇÃO. ACEITA-SE PARA VARIACAO NO COMPRIMENTO E LARGURA DE 5 CM. | UN | 850 | NÃO | NÃO | 0.5
24 | 436471 | EBS05889 | 401683 | CAMPO CIRÚRGICO, ESTÉRIL, DESCARTÁVEL, MEDINDO APROXIMADAMENTE 90 CM (LARGURA) X 120 CM (COMPRIMENTO), MATERIAL POLIETILENO TRANSPARENTE. UTILIZADO COMO COBERTURA DE MESAS E MACAS CIRÚRGICAS, COMO PROTECAO DE QUEIMADURAS E DE EVISCERACOES, ENTRE OUTROS. EMBALAGEM INDIVIDUAL DEVE: GARANTIR A INTEGRIDADE DO PRODUTO, PERMITIR A SUA FÁCIL RETIRADA E CONTER DADOS DE IDENTIFICAÇÃO, LOTE, DATA DE ESTERILIZAÇÃO, PROCEDÊNCIA, VALIDADE E REGISTRO NA ANVISA. | UN | 52500 | NÃO | NÃO | 0.5
25 | 438103 | EBS05895 | 401460 | CAMPO CIRÚRGICO, INCISIONAL, AUTOADESIVO, ESTÉRIL, DESCARTÁVEL, AREA TOTAL MÍNIMA DE 65 CM X 45 CM, AREA ADESIVA INCISIONAL MEDINDO 60 CM X 45 CM (+/- 5 CM). MATERIAL DE FÁCIL MANUSEIO, RESISTENTE, MALEÁVEL, SEM IRRITANTES DÉRMICOS, QUE PROPICIE ADESIVIDADE SEGURA E PERMITA A RETIRADA SEM TRAUMA E SEM DEIXAR RESIDUOS NA PELE. EMBALAGEM INDIVIDUAL DEVE: GARANTIR A INTEGRIDADE DO PRODUTO, PERMITIR A SUA FÁCIL RETIRADA E CONTER DADOS DE IDENTIFICAÇÃO, LOTE, DATA DE ESTERILIZAÇÃO, PROCEDÊNCIA, VALIDADE E REGISTRO NA ANVISA. | UN | 4000 | NÃO | NÃO | 0.5
26 | 428819 | EBS01966 | 400892 | CARTELA CONTENDO NO MÍNIMO 100 MICRO ETIQUETAS (DOT'S) COM FUNDO BRANCO MEDINDO ENTRE 3,5 A 4,5 MM (O CÓDIGO DATA MATRIX) E ATÉ 5,0 MM (A TAG), COM CÓDIGOS DATA MATRIX EM 2D COM ATÉ 8 CARACTERES ALFANUMÉRICOS, IMPRESSOS A LASER, E PROJETADAS PARA FIXAR EM SUPERFÍCIES LISAS DE AÇO CIRÚRGICO (INSTRUMENTAIS), ACRÍLICO OU PLÁSTICO. AS MICRO ETIQUETAS DEVEM SER RESISTENTES A ESTERILIZAÇÃO POR VAPOR A 134º C, COM ORIENTAÇÕES PARA LIMPEZA MANUAL OU MECÂNICA E A PRODUTOS QUÍMICOS. A EMBALAGEM DEVE CONTER DADOS DE IDENTIFICAÇÃO, NÚMERO DO LOTE, DATA DE FABRICAÇÃO, VALIDADE. | CT | 80 | NÃO | NÃO | 0.5
27 | 277481 | EBS00364 | 400618 | CONJUNTO ESCOVA/ESPONJA PARA DEGERMACAO, EMBEBIDO COM DIGLICONATO DE CLOREXIDINA 2 A 4% COM TENSOATIVOS DEGERMANTE, INDICADA PARA ANTISSEPSIA DA PELE, MÃOS E ANTEBRACOS. EFEITO RESIDUAL CUMULATIVO, HIPOALERGÊNICO, ATÓXICO, ISENTO DE RESIDUOS E IMPUREZAS. DUAS FACES: ESCOVA PLÁSTICA MALEÁVEL, COM CERDAS MACIAS E CANTOS ARREDONDADOS; E OUTRA FACE COM ESPONJA MACIA IMPREGNADA COM CLOREXIDINA NA QUANTIDADE SUFICIENTE PARA HIGIENIZACAO DAS DUAS MÃOS E ANTEBRACO (EMBALAGEM COM NO MÍNIMO 20 ML DE CLOREXIDINA). USO ÚNICO, PROPICIAR MANUSEIO FÁCIL E SEGURO, E ATENDER A LEGISLAÇÃO VIGENTE. EMBALAGEM IMPERMEÁVEL, INDIVIDUAL COM ABERTURA ASSÉPTICA. USO HOSPITALAR. DEVE APRESENTAR FICHA DE INFORMAÇÃO DE SEGURANCA DO PRODUTO QUÍMICO (FISPQ), FICHA TÉCNICA E NOTIFICACAO SIMPLIFICADA NA ANVISA (RDC 199/2006). | UN | 150000 | NÃO | NÃO | 0.5
28 | 384202 | EBS00361 | 401513 | DESINFETANTE DE ALTO NIVEL, SOLUÇÃO QUÍMICA A BASE DE ORTOFTALALDEIDO, EM CONCENTRAÇÃO DE 0,55%, PARA USO EM MATERIAIS MEDICO-HOSPITALARES, PRONTA PARA USO, COM ESTABILIDADE DE 14 A 30 DIAS. SOLUÇÃO DE PH NEUTRO COMPATÍVEL COM DIVERSOS TIPOS DE MATERIAIS (COMO METAIS, PLÁSTICOS, ELASTOMEROS, ADESIVOS, ENDOSCOPIOS RÍGIDOS E FLEXÍVEIS), SEM CAUSAR DANOS OU CORROSAO. POSSUIR ODOR LEVE NÃO CAUSANDO IRRITABILIDADE, TOXIDADE AGUDA OU SENSIBILIDADE DÉRMICA. EMBALAGEM COM DADOS DE IDENTIFICAÇÃO, PROCEDÊNCIA, PRAZO DE VALIDADE E REGISTRO NO MS (ANVISA). DEVE ACOMPANHAR O INATIVADOR DO PRODUTO. O TEMPO DE IMERSAO DEVE SER DE NO MÁXIMO 15 MINUTOS. SERA VENCEDOR A EMPRESA QUE OFERTAR O MENOR VALOR POR LITRO DO PRODUTO LEVANDO AINDA EM CONTA, A ESTABILIDADE DO PRODUTO. APRESENTAÇÃO: GALÃO DE 5 L. INFORMAÇÕES ADICIONAIS: PARA GARANTIR A EFETIVIDADE DA AÇÃO ANTIMICROBIANA, A EMPRESA VENCEDORA DEVERA FORNECER PARA CADA GALÃO QUE FOR ADQUIRIDO: FITA TESTE PARA MONITORAMENTO DIÁRIO DA CONCENTRAÇÃO MÍNIMA EFETIVA DA SOLUÇÃO, CONFORME RDC 06 DE 2013, EM QUANTIDADE SUFICIENTE PARA AVALIAR O PRODUTO DURANTE OS DIAS DE REUTILIZAÇÃO DO MESMO. DEVE SER COMPATÍVEL COM REPROCESSADORA AUTOMATIZADA | LT | 1400 | NÃO | NÃO | 0.5
29 | 328078 | EBS00355 | 400468 | DETERGENTE ENZIMÁTICO CONTENDO NO MÍNIMO 4 ENZIMAS (PROTEASE, LIPASE, AMILASE E CARBOHIDRASE). TENSOATIVO NÃO IÔNICO, ESTABILIZANTE, COM PH NEUTRO QUANDO CONCENTRADO E LEVEMENTE ALCALINO APÓS DILUÍDO, BIODEGRADÁVEL, NÃO CORROSIVO PARA AÇO, ALUMÍNIO, BORRACHAS, POLÍMEROS DE ALTA DENSIDADE E NÃO IRRITANTE PARA A PELE E MUCOSAS. ATUA NA REDUÇÃO DE MATÉRIA ORGÂNICA E BIOFILME NOS ARTIGOS EM ATÉ 5 MINUTOS. UTILIZADO PARA REMOVER SANGUE E FLUIDOS CORPÓREOS DE MATERIAIS DE AÇO INOXIDÁVEL, LÁTEX, SILICONE, PVC, VIDRARIA, FIBROSCÓPIOS, ENDOSCÓPIOS, CANULADOS. AGINDO EM RUGOSIDADES, FISSURAS, RANHURAS, ARTICULAÇÕES E LÚMEN DOS OBJETOS. DEVE POSSIBILITAR O USO MANUAL E EM LAVADORAS AUTOMÁTICAS E ULTRASSÔNICAS, NÃO ESPUMANTE, APRESENTANDO EFICACIA NA AÇÃO SEGUINDO AS INSTRUÇÕES DE DILUIÇÃO DO FABRICANTE. USO HOSPITALAR. DEVE APRESENTAR A FISPQ (FICHA DE INFORMAÇÕES DE SEGURANÇA DE PRODUTOS QUÍMICOS), FICHA TÉCNICA E REGISTRO NA ANVISA. ANÁLISE DE RENDIMENTO SERÁ REALIZADA CONSIDERANDO O MENOR CUSTO POR SOLUÇÃO DILUÍDA POR LITRO DO PRODUTO. APRESENTAÇÃO EM FRASCO DE 5 LITROS. INFORMAÇÕES ADICIONAIS: Atenção - USO MANUAL E EM LAVADORAS AUTOMÁTICAS E ULTRASSÓNICAS, NÃO ESPUMANTE | LT | 2850 | NÃO | NÃO | 0.5
30 | 452026 | EBS08587 | 404877 | EMBALAGEM PARA ESTERILIZAÇÃO EM AUTOCLAVE. MATERIAL: POLIETILENO, TRANSLÚCIDO; RESISTÊNCIA TÉRMICA A 121ºC EM CALOR ÚMIDO POR 15 MINUTOS. APRESENTAÇÃO: SACO COM CAPACIDADE DE 60 L; TAMANHO: CERCA DE 60 X 80 CM. APRS: UNIDADE | UN | 20 | NÃO | NÃO | 0.5
31 | 354913 | EBS06067 | 401416 | ESCOVA PARA LIMPEZA DE CANULADOS (VIDEO CIRURGIA). CARACTERISTICAS: ESCOVA CIRCULAR, CERDAS EM NYLON, HASTE EM AÇO INOX RETORCIDO OU PLÁSTICO, DIÂMETRO DE 4 MM E COMPRIMENTO DE 42 CM. | UN | 280 | NÃO | NÃO | 0.5
32 | 354912 | EBS00369 | 400807 | ESCOVA PARA LIMPEZA DE CANULADOS. CARACTERISTICAS: CERDAS EM NYLON COM ESPACAMENTO DE 1 A 1.5 MM, 3.0 MM DE DIÂMETRO. CERDAS CIRCULARES SEMIRRIGIDAS, NÃO ABRASIVAS, DISTRIBUIDAS NA PONTA DISTAL NUMA AREA DE 1.5 A 4.0 CM. CABO COM DIÂMETRO ENTRE 1.8 E 2.0 MM, EM AÇO INOX RETORCIDO OU PLÁSTICO OU METAL REVESTIDO COM PLÁSTICO LISO OU SIMILAR, SEMI-FLEXÍVEL, NÃO ABRASIVO, COM NO MÍNIMO 30 CM DE COMPRIMENTO. EMBALAGEM SEGURA COM IDENTIFICAÇÃO DO PRODUTO VALIDADE E LOTE. | UN | 20 | NÃO | NÃO | 0.5
33 | 365662 | EBS00376 | 402711 | ESCOVA PARA LIMPEZA DE CANULADOS. CARACTERISTICAS: CERDAS EM NYLON COM ESPACAMENTO DE 1 A 1.5 MM, 6.5 A 7.0 MM DE DIÂMETRO. CERDAS CIRCULARES SEMIRRIGIDAS, NÃO ABRASIVAS, DISTRIBUIDAS NA PONTA DISTAL NUMA AREA DE 4.8 A 8 CM. CABO COM DIÂMETRO ENTRE 2 E 5 MM, EM AÇO INOX RETORCIDO OU PLÁSTICO OU METAL REVESTIDO COM PLÁSTICO LISO OU SIMILAR, SEMIFLEXIVEL, NÃO ABRASIVO, COM NO MÍNIMO 50 CM DE COMPRIMENTO. EMBALAGEM SEGURA COM IDENTIFICAÇÃO DO PRODUTO VALIDADE E LOTE. | UN | 250 | NÃO | NÃO | 0.5
34 | 365660 | EBS06313 | 400983 | ESCOVA PARA LIMPEZA DE CANULADOS. CARACTERISTICAS: CERDAS EM NYLON COM ESPACAMENTO MÍNIMO DE 1 MM, HASTE FLEXÍVEL EM AÇO INOX RETORCIDO, DIÂMETRO DE 11 MM E COMPRIMENTO MÍNIMO DE 50 CM. | UN | 20 | NÃO | NÃO | 0.5
35 | 354911 | EBS06305 | 402315 | ESCOVA PARA LIMPEZA DE CANULADOS. CARACTERISTICAS: CERDAS EM NYLON COM ESPACAMENTO MÍNIMO DE 1 MM, HASTE FLEXÍVEL EM AÇO INOX RETORCIDO, DIÂMETRO DE 2 MM E COMPRIMENTO MÍNIMO DE 30 CM. | UN | 350 | NÃO | NÃO | 0.5
36 | 354910 | EBS06312 | 402028 | ESCOVA PARA LIMPEZA DE CANULADOS. CARACTERISTICAS: CERDAS EM NYLON COM ESPACAMENTO MÍNIMO DE 1 MM, HASTE FLEXÍVEL EM AÇO INOX RETORCIDO, DIÂMETRO DE 6 MM E COMPRIMENTO MÍNIMO DE 30 CM. | UN | 20 | NÃO | NÃO | 0.5
37 | 383012 | EBS00374 | 400453 | ESCOVA PARA LIMPEZA DE CANULADOS. CARACTERISTICAS: CERDAS EM NYLON COM ESPACAMENTO MÍNIMO DE 1 MM, HASTE FLEXÍVEL EM AÇO INOX RETORCIDO, DIÂMETRO DE 7 MM E COMPRIMENTO MÍNIMO DE 40 CM. | UN | 200 | NÃO | NÃO | 0.5
38 | 354909 | EBS00375 | 400477 | ESCOVA PARA LIMPEZA DE CANULADOS. CARACTERISTICAS: ESCOVA CIRCULAR, CERDAS EM NYLON, HASTE FLEXÍVEL EM AÇO INOX RETORCIDO, DIÂMETRO DE 10 MM E COMPRIMENTO MÍNIMO DE 40 CM. | UN | 300 | NÃO | NÃO | 0.5
39 | 481905 | EBS10157 | 404743 | ESCOVA PARA LIMPEZA DE CANULADOS. CERDAS EM NYLON, ESPAÇAMENTO MÍNIMO DE 1 MM, HASTE FLEXÍVEL EM AÇO INOX RETORCIDO, DIÂMETRO DE 5 MM E COMPRIMENTO MÍNIMO DE 60 CM. | UN | 140 | NÃO | NÃO | 0.5
40 | 342368 | EBS00385 | 400210 | ESCOVA PARA LIMPEZA DE COLONOSCÓPIO, CERDAS FLEXÍVEIS EM NYLON COM DIÂMETRO DE 3 MM A 3,5 MM PARA USO EM CANAL DE 2.8 MM E COMPRIMENTO MÍNIMO DE 240 CM. DESCARTÁVEL. | UN | 250 | NÃO | NÃO | 0.5
41 | 402889 | EBS06303 | 402263 | ESCOVA PARA LIMPEZA DE ENDOSCOPIO (VÁLVULA E/OU PARA ABERTURA DE CANAIS). CARACTERISTICAS: CERDAS EM NYLON (CABECA DA ESCOVA) DE NO MÍNIMO 8 MM DE DIÂMETRO E MANOPLA; HASTE DE AÇO INOX TRANCADO DE NO MÍNIMO 5,3 CM DE COMPRIMENTO. AUTOCLAVÁVEL. EMBALAGEM COM DADOS DE IDENTIFICAÇÃO, NÚMERO DO LOTE, DATA DE FABRICAÇÃO, VALIDADE. | UN | 40 | NÃO | NÃO | 0.5
42 | 396682 | EBS00398 | 401858 | ESCOVA PARA LIMPEZA DE INSTRUMENTAL EM GERAL. CARACTERISTICAS: CERDAS EM NYLON RÍGIDAS, CABO PLÁSTICO RÍGIDO MEDINDO 13 A 15 CM (C) X 1.9 A 2.0 CM (L) X 1.0 A 1.2 CM (A). CERDAS DE 1,4 CM A 1,6 CM DE COMPRIMENTO DISTRIBUIDAS EM FILEIRAS PARALELAS NO FORMATO DE NICHOS EM UMA DAS FACES DISTAL, AREA DE 1,5 A 2.0 CM (L) X 7 A 8 CM (C). EMBALAGEM COM IDENTIFICAÇÃO DO PRODUTO, VALIDADE E LOTE. COMPRIMENTO TOTAL DA ESCOVA ENTRE 20 E 25 CM. | UN | 80 | NÃO | NÃO | 0.5
43 | 383898 | EBS01946 | 400710 | ESCOVA PARA LIMPEZA DE INSTRUMENTAL EM GERAL. CARACTERÍSTICAS: ESCOVA DE DUAS CABEÇAS COM CERDAS FLEXÍVEIS, MACIAS EM NYLON COM ESPAÇAMENTO MÍNIMO DE 1 MM ENTRE AS CERDAS. UMA DAS EXTREMIDADES DEVE POSSUIR 3 FILEIRAS DE CERDAS E A OUTRA UMA FILEIRA DE CERDAS. COMPRIMENTO MÍNIMO TOTAL DA ESCOVA DE 18 CM. EMBALAGEM COM IDENTIFICAÇÃO DO PRODUTO, VALIDADE E LOTE. | UN | 20 | NÃO | NÃO | 0.5
44 | 253478 | EBS00407 | 401173 | ESPONJA COM FIBRA DE LIMPEZA MACIA, COM TEXTURA MACIA, QUE NÃO OCASIONE RISCOS EM SUPERFÍCIES DELICADAS (VIDROS, CROMADOS, INOX). COMPOSTA DE MANTA NÃO TECIDO DE FIBRAS SINTÉTICAS, UNIDAS ATRAVES DE RESINA DE ALTA RESISTENCIA. DIMENSÕES APROXIMADAS DE 100 MM X 260 MM. | UN | 450 | NÃO | NÃO | 0.5
45 | 232372 | EBS00405 | 401587 | ESPONJA DUPLA FACE, SENDO UMA ABRASIVA PARA LIMPEZA DE CAUTERIO COM CAMADA ADESIVA, NAS DIMENSÕES MÍNIMAS DE 4,8 CM X 4,8 CM. UTILIZADA PARA REMOÇÃO DE RESIDUOS DA PONTA DE CAUTERIO MONO E BI-POLARES. ADERE A CAMPOS CIRÚRGICOS DESCARTÁVEIS E REUTILIZÁVEIS. LIVRE DE LÁTEX. | UN | 1250 | NÃO | NÃO | 0.5
46 | 484666 | PROVPPS019755 | 404745 | ETIQUETA ADESIVA PARA IDENTIFICAÇÃO DE CONTAINER PARA PROCESSO DE ESTERILIZAÇÃO A VAPOR D´ÁGUA, COM INDICADOR QUÍMICO CLASSE 1, DIMENSÕES: (63MM X 39MM (+/- 1 MM), COM SISTEMA DE DOCUMENTAÇÃO EM PAPEL, COM DUPLA CAMADA ADESIVA. DEVE PERMITIR DOCUMENTAR: DATA DO PROCESSO E VALIDADE, NÚMERO DA AUTOCLAVE, LOTE (CICLO) E OPERADOR, DEVE MANTER ADESIVIDADE E INFORMAÇÕES MANUSCRITAS ÍNTEGRAS ANTES E APÓS O PROCESSO DE ESTERILIZAÇÃO. EMBALAGEM COM IDENTIFICAÇÃO DO PRODUTO, VALIDADE E LOTE. APRESENTAÇÃO: UNIDADE. Marca de referência: compatível com o modelo KLS MARTINS. | UN | 20000 | NÃO | NÃO | 0.5
47 | 484666 | PROVPPS019754 | 404742 | ETIQUETA ADESIVA PARA IDENTIFICAÇÃO DE CONTAINER PARA PROCESSO DE ESTERILIZAÇÃO A VAPOR D´ÁGUA, COM INDICADOR QUÍMICO CLASSE 1, DIMENSÕES: (67MM X 35,5 MM (+/- 1 MM), COM SISTEMA DE DOCUMENTAÇÃO EM PAPEL, COM DUPLA CAMADA ADESIVA. DEVE PERMITIR DOCUMENTAR: DATA DO PROCESSO E VALIDADE, NÚMERO DA AUTOCLAVE, LOTE (CICLO) E OPERADOR, DEVE MANTER ADESIVIDADE E INFORMAÇÕES MANUSCRITAS ÍNTEGRAS ANTES E APÓS O PROCESSO DE ESTERILIZAÇÃO. EMBALAGEM COM IDENTIFICAÇÃO DO PRODUTO, VALIDADE E LOTE. COMPATÍVEL COM O CONTAINER DA MARCA ESPECIFIFICADA EM EDITAL (MEDICON). ¦ APRESENTAÇÃO: UNIDADE. Marca de referência: compatível com o container MEDICON. | UN | 20000 | NÃO | NÃO | 0.5
48 | 631803 | EBS01952 | 401801 | Fita ADESIVA CREPE, USO HOSPITALAR, LARGURA 18 mm (+/- 2 mm) x 50 m (no mínimo). A BASE DE FIBRA DE CELULOSE. Deve propiciar escrita com printabilidade adequada, e 100% de aproveitamento do rolo. Embalagem individual com identificação do produto, validade e lote. Marca de referência: marca EUROCEL ou similar ou de melhor qualidade | RL | 20000 | NÃO | NÃO | 0.5
49 | 332343 | EBS00410 | 400050 | FITA ADESIVA ZEBRADA INDICADORA DE ESTERILIZAÇÃO A VAPOR (INDICADOR QUÍMICO CLASSE I): DIMENSÕES MÍNIMAS DE 18 MM X 30 M, COR BEGE, INDICADA PARA ADERIR A UMA VARIEDADE DE PACOTES, INCLUINDO TECIDO NÃO TECIDO (SMS), TECIDOS DE ALGODÃO E PAPEL, RESISTENTE A TEMPERATURA DE AUTOCLAVAGEM DE 121 ATÉ 134 °C E APÓS A AUTOCLAVAGEM APRESENTAR NO MÍNIMO 3 LISTRAS BEM IDENTIFICAVEIS A CADA 5 CM DE FITA, APRESENTAR CONSISTENCIA EM SUA FIXAÇÃO ANTES E APÓS O PROCESSO DE ESTERILIZAÇÃO. EMBALAGEM INDIVIDUAL, COM IDENTIFICAÇÃO DO PRODUTO, VALIDADE E LOTE. APRESENTAÇÃO ROLO DE NO MÍNIMO 30 METROS. | RL | 4000 | NÃO | NÃO | 0.5
50 | 332344 | EBS00419 | 401445 | FOLHA DE TESTE BOWIE & DICK PARA AUTOCLAVES A VAPOR COM BOMBA DE VÁCUO, PARA MONITORIZAÇÃO SEGURA DO SISTEMA DE PRE-VACUO. A FOLHA TESTE DEVERA APRESENTAR MUDANCA DE COLORACAO UNIFORME, DENTRO DO ESPECTRO DE CORES COMPREENDIDO ENTRE O MARROM ESCURO E A COR PRETA QUANDO EXPOSTA AO VAPOR SATURADO SOB PRESSÃO ENTRE 121°C E 134°C POR 3,5 A 4 MINUTOS, EXCETO QUANDO HOUVER FALHAS NA REMOÇÃO DO AR, CAUSADOS POR FALHAS DURANTE O PROCESSO DE REMOÇÃO DE AR OU NA PENETRACAO EFICAZ DO VAPOR. DEVERA CONTER AREA DE IDENTIFICAÇÃO COM DATA, EQUIPAMENTO ESTERILIZADOR E OPERADOR. CONTENDO VALIDADE E NÚMERO DE REGISTRO NO MS. | FL | 2500 | NÃO | NÃO | 0.5
51 | 437161 | EBS05588 | 401681 | HIPOCLORITO DE SÓDIO A 1%. DESINFETANTE HOSPITALAR PARA SUPERFÍCIES FIXAS, POSSUI AÇÃO BACTERICIDA, ATUANDO COMO ELEMENTO OXIDATIVO EM CADEIAS PROTEICAS DE MICRORGANISMOS. TEMPO DE CONTATO DE NO MÁXIMO 10 MINUTOS. O PRODUTO DEVE APRESENTAR A FISPQ (FICHA DE INFORMAÇÕES DE SEGURANÇA DE PRODUTOS QUÍMICOS), FICHA TÉCNICA E REGISTRO NA ANVISA. APRESENTAÇÃO: FRASCO 1 LITRO. | LT | 9000 | NÃO | NÃO | 0.5
52 | 332346 | EBS00418 | 400192 | INDICADOR QUÍMICO CLASSE V, DO TIPO INTEGRADOR, PARA CONTROLE DE ESTERILIZAÇÃO A VAPOR D´ÁGUA COM RESPOSTA IMEDIATA AOS PARAMETROS CRITICOS DA ESTERILIZAÇÃO (VAPOR, TEMPERATURA E TEMPO). PRODUTO EM CONFORMIDADE COM A NORMA ABNT ISO 11.140. PERMEÁVEL AO VAPOR QUE CONTENHA UM SUBSTRATO TERMORREAGENTE, DE VISUALIZAÇÃO EM UMA TIRA DE PAPEL OU OUTRO SUPORTE, NÃO EXIGINDO INTERPRETACAO DE COR. INTEGRADOR COM PERFORMANCE EQUIVALENTE OU SUPERIOR A CURVA DE MORTE DO MICRORGANISMO GEOBACILLUS STEAROTEMOPHILLUS, DEVERA CONTEMPLAR OS VALORES DECLARADOS DA TEMPERATURA 121°C E 134°C, COM MUDANCA DE LIMITE E MUDANCA DE FORMA DO SUBSTRATO A REACAO NA TEMPERATURA DE 121°C DEVE SER IGUAL OU MAIOR A 16,5 MINUTOS. QUE PROPICIE ARQUIVAMENTO SEM ALTERACAO DAS CARACTERISTICAS POR NO MÍNIMO 5 (CINCO) ANOS, CONFORME NORMA ISO 11.140. O PRODUTO DEVERA SER ACONDICIONADO CONFORME PRAXE DO FABRICANTE, CONTENDO NÚMERO DO LOTE, DATA DE FABRICAÇÃO/VALIDADE E PROCEDÊNCIA. INFORMAÇÕES COMPLEMENTARES: USO INTERNO E ÚNICO. | UN | 65000 | NÃO | NÃO | 0.5
53 | 282908 | EBS09827 | 404747 | LACRE PARA FECHAMENTO DE CONTAINER PARA ESTERILIZAÇÃO, USO EM AUTOCLAVES À VAPOR DE ALTA TEMPERATURA EM CICLOS DE 134° C, MATERIAL PLÁSTICO, DESCARTÁVEL, COMPATÍVEIS COM OS CONTAINERS DESCRITO EM EDITAL (KLS MARTINS) Marca de referência: compatível com container KLS MARTINS. | UN | 6000 | NÃO | NÃO | 0.5
54 | 243284 | EBS06083 | 401883 | LUBRIFICANTE CONCENTRADO PARA PROTEGER E LUBRIFICAR INSTRUMENTAIS CIRURGICOS, COMPOSTO BASICAMENTE DE OLEOS MINERAIS, SEM SILICONE, NÃO OLEOSO, NÃO PEGAJOSO. PRODUTO NÃO DECANTAVEL. POSSUI AÇÃO INIBIDORA DE CORROSÃO, PREVENÇÃO DE FERRUGEM, MANCHAS E ENRIJECIMENTO DO INSTRUMENTAL CIRURGICO. DESENVOLVIDO PARA LUBRIFICACAO AUTOMATICA E MANUAL, RESISTENTE AO CALOR E COMPLETAMENTE PERMEAVEL AO OXIDO DE ETILENO E AO VAPOR DA AUTOCLAVE. ATOXICO E BIODEGRADAVEL. EMBALADO EM FRASCO PLASTICO RIGIDO E RESISTENTE QUE MANTENHA A INTEGRIDADE DO PRODUTO, COM CAPACIDADE VOLUMETRICA DE 5,0 LITROS, COM SELO METALICO DE INVIOLABILIDADE. PRODUTO DILUIDO NA PROPORCAO MAXIMA DE 2,0 ML/LITRO DE AGUA. SERA CONSIDERADO PREÇO POR LITRO, E VERIFICADO MELHOR RENDIMENTO POR LITRO DILUIDO PARA FINS DE CLASSIFICACAO NO JULGAMENTO DO PROCESSO DE COMPRAS. FRASCO DEVE CONTER INFORMAÇÕES DOS DADOS DE IDENTIFICAÇÃO, PROCEDÊNCIA, NUMERO DO LOTE, DATA DE FABRICAÇÃO, VALIDADE DO PRODUTO E REGISTRO NO MINISTERIO DA SAUDE / ANVISA. | GL | 20 | NÃO | NÃO | 0.5
55 | 428819 | EBS00446 | 401382 | MARCADOR DE INSTRUMENTAL, MATERIAL LIVRE DE LÁTEX, DE ALTA DURABILIDADE E RESISTENTE AO PROCESSO DE ESTERILIZAÇÃO EM AUTOCLAVES. FOLHA COM NO MÍNIMO DE 130 TIRAS AUTO ADESIVAS, PRE-CORTADAS, CORES DIVERSAS, TIPO LISA, SENDO NO MÍNIMO 116 TIRAS TAMANHO DE 0,5X2,8 CM E 18 TIRAS DE 0,5X6 CM. ACEITA-SE VARIAÇÃO DE 0,1 MM NAS TIRAS. TODO MATERIAL DEVE SER ATÓXICO, RESISTENTE, APRESENTAR ALTA DURABILIDADE, E MANTER SUAS CARACTERÍSTICAS ORIGINAIS APÓS EXPOSIÇÃO A DETERGENTES E A AUTOCLAVAGEM A VAPOR D´ÁGUA. EMBALAGEM SEGURA COM IDENTIFICAÇÃO DO PRODUTO, VALIDADE E LOTE. Informação adicional: A COR SERÁ ESPECIFICADA NO MOMENTO DO EMPENHO | FL | 400 | NÃO | NÃO | 0.5
56 | 256540 | EBS06791 | 401881 | SERRA CIRÚRGICA, TIPO GIGLI, COMPRIMENTO 30 CM, COM SEIS FIOS TRANCADOS LISOS E 2 PONTAS CIRCULARES. MATERIAL AÇO INOXIDÁVEL AISI 420, AUTOCLAVÁVEL ATÉ 135 °C. COM COMPATIBILIDADE PARA SISTEMA DE RASTREABILIDADE. GARANTIA DE 10 ANOS. LOTE, LOGOMARCA DO FABRICANTE E AS INICIAIS DO HOSPITAL, UTILIZANDO MÉTODO A LASER. | UN | 420 | NÃO | NÃO | 0.5
57 | 229244 | EBS05829 | 402374 | CAMISA PLÁSTICA TUBULAR P/ MICROCAMERA: CAPA PARA CÂMARA DE VIDEO E FIBRA ÓTICA, PARA CABOS UTILIZADOS EM VIDEO CIRURGIAS 12,5 CM X 2,50 M, ESTÉRIL, USO ÚNICO, PLÁSTICO TRANSPARENTE, FLEXÍVEL, COM DISPOSITIVO FIXAÇÃO SEGURA EM UMA DAS EXTREMIDADES. TODO MATERIAL DEVE SER RESISTENTE, ISENTO DE RESIDUOS E IMPUREZAS, PROPICIAR MANUSEIO FÁCIL E SEGURO, E ESTAR DE ACORDO COM A LEGISLAÇÃO VIGENTE. EMBALAGEM RESISTENTE, SEGURA, COM ABERTURA ASSÉPTICA, CONTENDO IDENTIFICAÇÃO DO PRODUTO, LOTE E VALIDADE DE FÁCIL VISUALIZAÇÃO. | UN | 10000 | NÃO | NÃO | 0.5
58 | 472676 | PROVPPS025769 | 406631 | LÂMINA PARA CONFECÇÃO DE FLAP NO MOTOR CB - MORIA COMPATÍVEL COM O MICROCERÂTOMO MORIA EVOLUTION 3. USO ÚNICO, EMBALAGEM INDIVIDUAL, RESISTENTE, COM ABERTURA ASSÉPTICA, CONTENDO IDENTIFICAÇÃO DO PRODUTO, LOTE E VALIDADE DE FÁCIL VISUALIZAÇÃO. POSSUIR REGISTRO NA ANVISA/MS. Marca de referência: compatível com o modelo MORIA EVOLUTION 3. | UN | 100 | NÃO | NÃO | 0.5