## Orçamento Inicial
GOVERNO DO ESTADO DE MATO GROSSO DO SUL
SECRETARIA DE ESTADO DE INFRAESTRUTURA E LOGÍSTICA - SEILOG
AGÊNCIA ESTADUAL DE GESTÃO DE EMPREENDIMENTOS - AGESUL
Orçamento Inicial - Analítico - Método Truncado
Objeto: | OBRA DE INFRAESTRUTURA URBANA - PAVIMENTAÇÃO ASFÁLTICA E DRENAGEM DE ÁGUAS PLUVIAIS EM DIVERSAS RUAS NO DISTRITO DE CULTURAMA, MUNICÍPIO DE FÁTIMA DO SUL/MS.
Município: | Fátima do Sul/MS
Local: | Distrito de Culturama
BDI: | Material (15,27%), Serviços (19,68%)
Prazo exec.: | 360 dias
Sist./Ref.: | AGESUL DEIURB sem Desoneração (jul/2024), SINAPI sem Desoneração (jul/2024)
Item | Descrição | DMT | Unid. | Qtde. | Custo Unitário | Preço Unitário | Preço Total | Sistema | BDI's |  |  | Referência
Cód. Oficial | [8 empty] | Material | Mão de Obra | Equipamento
01 | SERVIÇOS PRELIMINARES
01.01 103689 | Fornecimento e instalação de placa de obra com chapa galvanizada e estrutura de madeira. Af_03/2022_ps |  | m² | 8 | 308.74 | 369.5 | 2956 | SINAPI sem Desoneração | 16-Serviços ( 19,68% ) | 16-Serviços ( 19,68% ) | 16-Serviços ( 19,68% ) | 01/07/2024
01.02 10776 | Locacao de container 2,30 x 6,00 m, alt. 2,50 m, para escritorio, sem divisorias internas e sem sanitario (nao inclui mobilizacao/desmobilizacao) |  | mês | 12 | 650.39 | 778.38 | 9340.56 | SINAPI sem Desoneração | 16-Serviços ( 19,68% ) | 16-Serviços ( 19,68% ) | 16-Serviços ( 19,68% ) | 01/07/2024
01.03 IUSP0004 | Locação de uma unidade de banheiro químico (2,31x1,15x1,15)m com uma higienização por semana, inclusive transporte, carga e descarga |  | mês | 12 | 1904 | 2278.7 | 27344.4 | AGESUL DEIURB sem Desoneração | 16-Serviços ( 19,68% ) | 16-Serviços ( 19,68% ) | 16-Serviços ( 19,68% ) | 01/07/2024
01.04 IUI00003 | Sinalização de advertência de obra com placa (fundo laranja) sobre cavalete, conforme ABNT-NBR-7678 - estrutura de madeira |  | un | 16 | 974.79 | 1166.62 | 18665.92 | AGESUL DEIURB sem Desoneração | 16-Serviços ( 19,68% ) | 16-Serviços ( 19,68% ) | 16-Serviços ( 19,68% ) | 01/07/2024
01.05 13244 | Cone de sinalização em PVC rígido com faixa refletiva, H = 70/76 cm |  | un | 16 | 43.28 | 51.79 | 828.64 | SINAPI sem Desoneração | 16-Serviços ( 19,68% ) | 16-Serviços ( 19,68% ) | 16-Serviços ( 19,68% ) | 01/07/2024
01.06 IUI00002 | Fornecimento e colocação de tela tapume de proteção, altura 1,20m, fabricada com polietileno reforçado , por processo de extrusão , fornecida na cor laranja, no tipo leve, rolo com as seguintes dimensões: h=1,20m, e l=50m |  | m² | 969.67 | 7.04 | 8.42 | 8164.62 | AGESUL DEIURB sem Desoneração | 16-Serviços ( 19,68% ) | 16-Serviços ( 19,68% ) | 16-Serviços ( 19,68% ) | 01/07/2024
01.07 IUSP0002 | Sinalização de transito - noturna (REF SINAPI 74221/001) |  | m | 100 | 3.58 | 4.28 | 428 | AGESUL DEIURB sem Desoneração | 16-Serviços ( 19,68% ) | 16-Serviços ( 19,68% ) | 16-Serviços ( 19,68% ) | 01/07/2024
| Total - SERVIÇOS PRELIMINARES | [5 empty] | 67728.14
02 | REMOÇÕES, DEMOLIÇÕES E SUPRESSÕES
02.01 97636 | Demolição parcial de pavimento asfáltico, de forma mecanizada, sem reaproveitamento. Af_09/2023 |  | m² | 544.5 | 21.52 | 25.75 | 14020.87 | SINAPI sem Desoneração | 16-Serviços ( 19,68% ) | 16-Serviços ( 19,68% ) | 16-Serviços ( 19,68% ) | 01/07/2024
02.02 100982 | Carga, manobra e descarga de entulho em caminhão basculante 10 m³ - carga com escavadeira hidráulica (caçamba de 0,80 m³ / 111 hp) e descarga livre (unidade: m3). Af_07/2020 |  | m³ | 21.235 | 8.8 | 10.53 | 223.6 | SINAPI sem Desoneração | 16-Serviços ( 19,68% ) | 16-Serviços ( 19,68% ) | 16-Serviços ( 19,68% ) | 01/07/2024
02.03 95875 | Transporte com caminhão basculante de 10 m³, em via urbana pavimentada, dmt até 30 km (unidade: m3xkm). Af_07/2020 |  | m³.km | 21.235 | 2.43 | 2.9 | 61.58 | SINAPI sem Desoneração | 16-Serviços ( 19,68% ) | 16-Serviços ( 19,68% ) | 16-Serviços ( 19,68% ) | 01/07/2024
| Total - REMOÇÕES, DEMOLIÇÕES E SUPRESSÕES | [5 empty] | 14306.05
03 | RECOMPOSIÇÃO DO PAVIMENTO
03.01 IUP30129 | Execução e compactação de base e ou sub base para pavimentação com pedra britada ou bica corrida - exclusive material, carga e transporte. |  | m³ | 108.9 | 16.1 | 19.26 | 2097.41 | AGESUL DEIURB sem Desoneração | 16-Serviços ( 19,68% ) | 16-Serviços ( 19,68% ) | 16-Serviços ( 19,68% ) | 01/07/2024
03.02 MIUC00701 | Pedra britada ou bica corrida, não classificada (posto pedreira/fornecedor, sem frete) |  | m³ | 141.57 | 138.61 | 159.77 | 22618.63 | AGESUL DEIURB sem Desoneração | 37-Material ( 15,27% ) | 37-Material ( 15,27% ) | 37-Material ( 15,27% ) | 01/07/2024
03.03 95875 | Transporte com caminhão basculante de 10 m³, em via urbana pavimentada, dmt até 30 km (unidade: m3xkm). Af_07/2020 |  | m³.km | 4247.1 | 2.43 | 2.9 | 12316.59 | SINAPI sem Desoneração | 16-Serviços ( 19,68% ) | 16-Serviços ( 19,68% ) | 16-Serviços ( 19,68% ) | 01/07/2024
03.04 93590 | Transporte com caminhão basculante de 10 m³, em via urbana pavimentada, adicional para dmt excedente a 30 km (unidade: m3xkm). Af_07/2020 |  | m³.km | 7503.21 | 0.96 | 1.14 | 8553.65 | SINAPI sem Desoneração | 16-Serviços ( 19,68% ) | 16-Serviços ( 19,68% ) | 16-Serviços ( 19,68% ) | 01/07/2024
03.05 IUP30114 | Execução de imprimação com emulsão asfáltica a base d'água.(exclusive material betuminoso) |  | m² | 544.5 | 0.65 | 0.77 | 419.26 | AGESUL DEIURB sem Desoneração | 16-Serviços ( 19,68% ) | 16-Serviços ( 19,68% ) | 16-Serviços ( 19,68% ) | 01/07/2024
03.06 IUP0007 | Emulsão asfáltica a base d'água para imprimação. |  | t | 0.653 | 4205 | 4847.1 | 3165.15 | AGESUL DEIURB sem Desoneração | 37-Material ( 15,27% ) | 37-Material ( 15,27% ) | 37-Material ( 15,27% ) | 01/07/2024
03.07 102330 | Transporte com caminhão tanque de transporte de material asfáltico de 30000 l, em via urbana pavimentada, dmt até 30km (unidade: txkm). Af_07/2020 |  | t.km | 19.59 | 1.42 | 1.69 | 33.1 | SINAPI sem Desoneração | 16-Serviços ( 19,68% ) | 16-Serviços ( 19,68% ) | 16-Serviços ( 19,68% ) | 01/07/2024
03.08 102331 | Transporte com caminhão tanque de transporte de material asfáltico de 30000 l, em via urbana pavimentada, adicional para dmt excedente a 30 km (unidade: txkm). Af_07/2020 |  | t.km | 156.72 | 0.55 | 0.65 | 101.86 | SINAPI sem Desoneração | 16-Serviços ( 19,68% ) | 16-Serviços ( 19,68% ) | 16-Serviços ( 19,68% ) | 01/07/2024
03.09 IUP20005 | Aplicação de concreto betuminoso usinado à quente (CBUQ), exclusive transporte e material Ref SINAPI 95995 |  | t | 41.732 | 47.29 | 56.59 | 2361.61 | AGESUL DEIURB sem Desoneração | 16-Serviços ( 19,68% ) | 16-Serviços ( 19,68% ) | 16-Serviços ( 19,68% ) | 01/07/2024
03.10 1518 | Concreto betuminoso usinado a quente (CBUQ) para pavimentação asfáltica, padrão DNIT, faixa C, com CAP 50/70 - aquisição posto usina |  | t | 41.732 | 608.5 | 701.41 | 29271.24 | SINAPI sem Desoneração | 37-Material ( 15,27% ) | 37-Material ( 15,27% ) | 37-Material ( 15,27% ) | 01/07/2024
03.11 95878 | Transporte com caminhão basculante de 10 m³, em via urbana pavimentada, dmt até 30 km (unidade: txkm). Af_07/2020 |  | t.km | 1251.96 | 1.63 | 1.95 | 2441.32 | SINAPI sem Desoneração | 16-Serviços ( 19,68% ) | 16-Serviços ( 19,68% ) | 16-Serviços ( 19,68% ) | 01/07/2024
03.12 93596 | Transporte com caminhão basculante de 10 m³, em via urbana pavimentada, adicional para dmt excedente a 30 km (unidade: txkm). Af_07/2020 |  | t.km | 2211.796 | 0.65 | 0.77 | 1703.08 | SINAPI sem Desoneração | 16-Serviços ( 19,68% ) | 16-Serviços ( 19,68% ) | 16-Serviços ( 19,68% ) | 01/07/2024
| Total - RECOMPOSIÇÃO DO PAVIMENTO | [5 empty] | 85082.9
04 | MICRODRENAGEM
04.01 | MICRODRENAGEM - TERRAPLENAGEM
04.01.01 90091 | Escavação mecanizada de vala com prof. Até 1,5 m (média montante e jusante/uma composição por trecho), escavadeira (0,8 m3), larg. De 1,5 m a 2,5 m, em solo de 1a categoria, locais com baixo nível de interferência. Af_02/2021 |  | m³ | 675.53 | 5.99 | 7.16 | 4836.79 | SINAPI sem Desoneração | 16-Serviços ( 19,68% ) | 16-Serviços ( 19,68% ) | 16-Serviços ( 19,68% ) | 01/07/2024
04.01.02 90092 | Escavação mecanizada de vala com prof. Maior que 1,5 m e até 3,0 m(média montante e jusante/uma composição por trecho), escavadeira (0,8 m3), larg. Menor que 1,5 m, em solo de 1a categoria, locais com baixo nível de interferência. Af_02/2021 |  | m³ | 3712.81 | 5.92 | 7.08 | 26286.69 | SINAPI sem Desoneração | 16-Serviços ( 19,68% ) | 16-Serviços ( 19,68% ) | 16-Serviços ( 19,68% ) | 01/07/2024
04.01.03 93358 | Escavação manual de vala com profundidade menor ou igual a 1,30 m. Af_02/2021 |  | m³ | 528.91 | 82.91 | 99.22 | 52478.45 | SINAPI sem Desoneração | 16-Serviços ( 19,68% ) | 16-Serviços ( 19,68% ) | 16-Serviços ( 19,68% ) | 01/07/2024
04.01.04 101572 | Escoramento de vala, tipo pontaleteamento, com profundidade de 1,5 a 3,0 m, largura menor que 1,5 m. Af_08/2020 |  | m² | 1934.97 | 18.52 | 22.16 | 42878.93 | SINAPI sem Desoneração | 16-Serviços ( 19,68% ) | 16-Serviços ( 19,68% ) | 16-Serviços ( 19,68% ) | 01/07/2024
04.01.05 101603 | Escoramento de vala, tipo blindagem, com profundidade de 1,5 a 3,0 m, largura maior ou igual a 1,5 m e menor que 2,5 m - execução, não inclui material. Af_08/2020 |  | m² | 2799.63 | 20.77 | 24.85 | 69570.8 | SINAPI sem Desoneração | 16-Serviços ( 19,68% ) | 16-Serviços ( 19,68% ) | 16-Serviços ( 19,68% ) | 01/07/2024
04.01.06 101616 | Preparo de fundo de vala com largura menor que 1,5 m (acerto do solo natural). Af_08/2020 |  | m² | 1442.18 | 6.08 | 7.27 | 10484.64 | SINAPI sem Desoneração | 16-Serviços ( 19,68% ) | 16-Serviços ( 19,68% ) | 16-Serviços ( 19,68% ) | 01/07/2024
04.01.07 101617 | Preparo de fundo de vala com largura maior ou igual a 1,5 m e menor que 2,5 m (acerto do solo natural). Af_08/2020 |  | m² | 418.752 | 3 | 3.59 | 1503.31 | SINAPI sem Desoneração | 16-Serviços ( 19,68% ) | 16-Serviços ( 19,68% ) | 16-Serviços ( 19,68% ) | 01/07/2024
04.01.08 93379 | Reaterro mecanizado de vala com retroescavadeira (capacidade da caçamba da retro: 0,26 m³/potência: 88 hp), largura 0,8 a 1,5 m, profundidade até 1,5 m, com solo (sem substituição) de 1ª categoria, com compactador de solos de percussão af_08/2023 |  | m³ | 543.18 | 17.79 | 21.29 | 11564.3 | SINAPI sem Desoneração | 16-Serviços ( 19,68% ) | 16-Serviços ( 19,68% ) | 16-Serviços ( 19,68% ) | 01/07/2024
04.01.09 93381 | Reaterro mecanizado de vala com retroescavadeira (capacidade da caçamba da retro: 0,26 m³/potência: 88 hp), largura 0,8 a 1,5 m, profundidade 1,5 a 3,0 m, com solo (sem substituição) de 1ª categoria e compactador de solos de percussão. Af_08/2023 |  | m³ | 3021.52 | 12.27 | 14.68 | 44355.91 | SINAPI sem Desoneração | 16-Serviços ( 19,68% ) | 16-Serviços ( 19,68% ) | 16-Serviços ( 19,68% ) | 01/07/2024
04.01.10 100974 | Carga, manobra e descarga de solos e materiais granulares em caminhão basculante 10 m³ - carga com pá carregadeira (caçamba de 1,7 a 2,8 m³ / 128 hp) e descarga livre (unidade: m3). Af_07/2020 |  | m³ | 849.408 | 8.4 | 10.05 | 8536.55 | SINAPI sem Desoneração | 16-Serviços ( 19,68% ) | 16-Serviços ( 19,68% ) | 16-Serviços ( 19,68% ) | 01/07/2024
04.01.11 95875 | Transporte com caminhão basculante de 10 m³, em via urbana pavimentada, dmt até 30 km (unidade: m3xkm). Af_07/2020 |  | m³.km | 849.408 | 2.43 | 2.9 | 2463.28 | SINAPI sem Desoneração | 16-Serviços ( 19,68% ) | 16-Serviços ( 19,68% ) | 16-Serviços ( 19,68% ) | 01/07/2024
04.02 | MICRODRENAGEM - GALERIAS
04.02.01 7781 | Tubo de concreto simples para aguas pluviais, classe ps1, com encaixe ponta e bolsa, diametro nominal de 400 mm |  | m | 399.25 | 73.26 | 84.44 | 33712.67 | SINAPI sem Desoneração | 37-Material ( 15,27% ) | 37-Material ( 15,27% ) | 37-Material ( 15,27% ) | 01/07/2024
04.02.02 7725 | Tubo de concreto armado para aguas pluviais, classe pa-1, com encaixe ponta e bolsa, diametro nominal de = 600 mm |  | m | 935.65 | 249 | 287.02 | 268550.26 | SINAPI sem Desoneração | 37-Material ( 15,27% ) | 37-Material ( 15,27% ) | 37-Material ( 15,27% ) | 01/07/2024
04.02.03 7750 | Tubo de concreto armado para aguas pluviais, classe pa-1, com encaixe ponta e bolsa, diametro nominal de 800 mm |  | m | 261.72 | 414.3 | 477.56 | 124987 | SINAPI sem Desoneração | 37-Material ( 15,27% ) | 37-Material ( 15,27% ) | 37-Material ( 15,27% ) | 01/07/2024
04.02.04 100952 | Transporte com caminhão carroceria com guindauto (munck), momento máximo de carga 11,7 tm, em via urbana pavimentada, dmt até 30km (unidade: txkm). Af_07/2020 |  | t.km | 16448.46 | 2.78 | 3.32 | 54608.88 | SINAPI sem Desoneração | 16-Serviços ( 19,68% ) | 16-Serviços ( 19,68% ) | 16-Serviços ( 19,68% ) | 01/07/2024
04.02.05 100953 | Transporte com caminhão carroceria com guindauto (munck), momento máximo de carga 11,7 tm, em via urbana pavimentada, adicional para dmt excedente a 30 km (unidade: txkm). Af_07/2020 |  | t.km | 26317.536 | 1.1 | 1.31 | 34475.97 | SINAPI sem Desoneração | 16-Serviços ( 19,68% ) | 16-Serviços ( 19,68% ) | 16-Serviços ( 19,68% ) | 01/07/2024
04.02.06 92809 | Assentamento de tubo de concreto para redes coletoras de águas pluviais, diâmetro de 400 mm, junta rígida, instalado em local com baixo nível de interferências (não inclui fornecimento). Af_03/2024 |  | m | 399.25 | 32.05 | 38.35 | 15311.23 | SINAPI sem Desoneração | 16-Serviços ( 19,68% ) | 16-Serviços ( 19,68% ) | 16-Serviços ( 19,68% ) | 01/07/2024
04.02.07 92811 | Assentamento de tubo de concreto para redes coletoras de águas pluviais, diâmetro de 600 mm, junta rígida, instalado em local com baixo nível de interferências (não inclui fornecimento). Af_03/2024 |  | m | 935.65 | 50.95 | 60.97 | 57046.58 | SINAPI sem Desoneração | 16-Serviços ( 19,68% ) | 16-Serviços ( 19,68% ) | 16-Serviços ( 19,68% ) | 01/07/2024
04.02.08 92813 | Assentamento de tubo de concreto para redes coletoras de águas pluviais, diâmetro de 800 mm, junta rígida, instalado em local com baixo nível de interferências (não inclui fornecimento). Af_03/2024 |  | m | 261.72 | 70.83 | 84.76 | 22183.38 | SINAPI sem Desoneração | 16-Serviços ( 19,68% ) | 16-Serviços ( 19,68% ) | 16-Serviços ( 19,68% ) | 01/07/2024
04.03 | MICRODRENAGEM - DISPOSITIVOS ESTRUTURAIS
04.03.01 IUD30117 | PV-1 - Poço de visita com dimensões internas de 1,98m x 1,98m x 1,50m(bxbxh), em alvenaria de bloco de concreto estrutural fbk 14Mpa, conforme projeto tipo. Exclusive pescoço e tampão |  | un | 18 | 6852.97 | 8201.63 | 147629.34 | AGESUL DEIURB sem Desoneração | 16-Serviços ( 19,68% ) | 16-Serviços ( 19,68% ) | 16-Serviços ( 19,68% ) | 01/07/2024
04.03.02 98114 | Tampa circular para esgoto e drenagem, em ferro fundido, diâmetro interno = 0,6 m. Af_12/2020 |  | un | 18 | 700.14 | 837.92 | 15082.56 | SINAPI sem Desoneração | 16-Serviços ( 19,68% ) | 16-Serviços ( 19,68% ) | 16-Serviços ( 19,68% ) | 01/07/2024
04.03.03 IUD20104 | BLSC - Boca-de-lobo simples, em concreto simples fck 20 MPa virado em betoneira com lançamento em fundação, incluindo forma, escavação, calçamento ao redor, inclusive grelha, conforme projeto. |  | un | 49 | 1537.95 | 1840.61 | 90189.89 | AGESUL DEIURB sem Desoneração | 16-Serviços ( 19,68% ) | 16-Serviços ( 19,68% ) | 16-Serviços ( 19,68% ) | 01/07/2024
04.03.04 IUD20041 | BLDC - Boca-de-lobo dupla, em concreto simples fck 20 MPa virado em betoneira, com guia chapeu, com lançamento em fundação, incluindo forma, escavação, calçamento ao redor, inclusive grelhas, conforme projeto. |  | un | 2 | 3058.29 | 3660.16 | 7320.32 | AGESUL DEIURB sem Desoneração | 16-Serviços ( 19,68% ) | 16-Serviços ( 19,68% ) | 16-Serviços ( 19,68% ) | 01/07/2024
04.03.05 IUD30030 | Boca BSTC D = 0,40 m - esconsidade 0°. Ref. Cod. 0804061 DNIT/SICRO. |  | un | 2 | 527.74 | 631.59 | 1263.18 | AGESUL DEIURB sem Desoneração | 16-Serviços ( 19,68% ) | 16-Serviços ( 19,68% ) | 16-Serviços ( 19,68% ) | 01/07/2024
04.03.06 102750 | Boca para bueiro simples tubular d = 60 cm em concreto, alas com esconsidade de 30°, incluindo fôrmas e materiais. Af_07/2021 |  | un | 1 | 2884.78 | 3452.5 | 3452.5 | SINAPI sem Desoneração | 16-Serviços ( 19,68% ) | 16-Serviços ( 19,68% ) | 16-Serviços ( 19,68% ) | 01/07/2024
04.03.07 95875 | Transporte com caminhão basculante de 10 m³, em via urbana pavimentada, dmt até 30 km (unidade: m3xkm). Af_07/2020 |  | m³.km | 2045.97 | 2.43 | 2.9 | 5933.31 | SINAPI sem Desoneração | 16-Serviços ( 19,68% ) | 16-Serviços ( 19,68% ) | 16-Serviços ( 19,68% ) | 01/07/2024
04.03.08 93590 | Transporte com caminhão basculante de 10 m³, em via urbana pavimentada, adicional para dmt excedente a 30 km (unidade: m3xkm). Af_07/2020 |  | m³.km | 3614.547 | 0.96 | 1.14 | 4120.58 | SINAPI sem Desoneração | 16-Serviços ( 19,68% ) | 16-Serviços ( 19,68% ) | 16-Serviços ( 19,68% ) | 01/07/2024
| Total - MICRODRENAGEM | [5 empty] | 1160827.3
05 | IMPLANTAÇÃO ASFÁLTICA
05.01 | TERRAPLENAGEM
05.01.01 IUP10002 | Preparo do sub-leito, escavação e carga, exclusive transporte |  | m³ | 7273.19 | 6.08 | 7.27 | 52876.09 | AGESUL DEIURB sem Desoneração | 16-Serviços ( 19,68% ) | 16-Serviços ( 19,68% ) | 16-Serviços ( 19,68% ) | 01/07/2024
05.01.02 95875 | Transporte com caminhão basculante de 10 m³, em via urbana pavimentada, dmt até 30 km (unidade: m3xkm). Af_07/2020 |  | m³.km | 9455.147 | 2.43 | 2.9 | 27419.92 | SINAPI sem Desoneração | 16-Serviços ( 19,68% ) | 16-Serviços ( 19,68% ) | 16-Serviços ( 19,68% ) | 01/07/2024
05.01.03 96385 | Execução e compactação de aterro com solo predominantemente argiloso - exclusive solo, escavação, carga e transporte. Af_11/2019 |  | m³ | 51.13 | 11.56 | 13.83 | 707.12 | SINAPI sem Desoneração | 16-Serviços ( 19,68% ) | 16-Serviços ( 19,68% ) | 16-Serviços ( 19,68% ) | 01/07/2024
05.02 | PAVIMENTAÇÃO
05.02.01 100576 | Regularização e compactação de subleito de solo predominantemente argiloso. Af_11/2019 |  | m² | 21367.43 | 2.52 | 3.01 | 64315.96 | SINAPI sem Desoneração | 16-Serviços ( 19,68% ) | 16-Serviços ( 19,68% ) | 16-Serviços ( 19,68% ) | 01/07/2024
05.02.02 IUP30146 | Execução e compactação de base e ou sub base para pavimentação de pedra rachão - exclusive pedra rachão, carga e transporte. Ref. SINAPI 96339 |  | m³ | 875.8 | 14.77 | 17.67 | 15475.38 | AGESUL DEIURB sem Desoneração | 16-Serviços ( 19,68% ) | 16-Serviços ( 19,68% ) | 16-Serviços ( 19,68% ) | 01/07/2024
05.02.03 4730 | Pedra de mão ou pedra rachão para arrimo/fundação (posto pedreira/fornecedor, sem frete) |  | m³ | 1138.54 | 92.79 | 106.95 | 121766.85 | SINAPI sem Desoneração | 37-Material ( 15,27% ) | 37-Material ( 15,27% ) | 37-Material ( 15,27% ) | 01/07/2024
05.02.04 IUP30129 | Execução e compactação de base e ou sub base para pavimentação com pedra britada ou bica corrida - exclusive material, carga e transporte. |  | m³ | 3866.67 | 16.1 | 19.26 | 74472.06 | AGESUL DEIURB sem Desoneração | 16-Serviços ( 19,68% ) | 16-Serviços ( 19,68% ) | 16-Serviços ( 19,68% ) | 01/07/2024
05.02.05 MIUC00701 | Pedra britada ou bica corrida, não classificada (posto pedreira/fornecedor, sem frete) |  | m³ | 5026.671 | 138.61 | 159.77 | 803111.22 | AGESUL DEIURB sem Desoneração | 37-Material ( 15,27% ) | 37-Material ( 15,27% ) | 37-Material ( 15,27% ) | 01/07/2024
05.02.06 95875 | Transporte com caminhão basculante de 10 m³, em via urbana pavimentada, dmt até 30 km (unidade: m3xkm). Af_07/2020 |  | m³.km | 184956.33 | 2.43 | 2.9 | 536373.35 | SINAPI sem Desoneração | 16-Serviços ( 19,68% ) | 16-Serviços ( 19,68% ) | 16-Serviços ( 19,68% ) | 01/07/2024
05.02.07 93590 | Transporte com caminhão basculante de 10 m³, em via urbana pavimentada, adicional para dmt excedente a 30 km (unidade: m3xkm). Af_07/2020 |  | m³.km | 326756.183 | 0.96 | 1.14 | 372502.04 | SINAPI sem Desoneração | 16-Serviços ( 19,68% ) | 16-Serviços ( 19,68% ) | 16-Serviços ( 19,68% ) | 01/07/2024
05.02.08 IUP30114 | Execução de imprimação com emulsão asfáltica a base d'água.(exclusive material betuminoso) |  | m² | 17692.3 | 0.65 | 0.77 | 13623.07 | AGESUL DEIURB sem Desoneração | 16-Serviços ( 19,68% ) | 16-Serviços ( 19,68% ) | 16-Serviços ( 19,68% ) | 01/07/2024
05.02.09 IUP0007 | Emulsão asfáltica a base d'água para imprimação. |  | t | 21.23 | 4205 | 4847.1 | 102903.93 | AGESUL DEIURB sem Desoneração | 37-Material ( 15,27% ) | 37-Material ( 15,27% ) | 37-Material ( 15,27% ) | 01/07/2024
05.02.10 102330 | Transporte com caminhão tanque de transporte de material asfáltico de 30000 l, em via urbana pavimentada, dmt até 30km (unidade: txkm). Af_07/2020 |  | t.km | 636.9 | 1.42 | 1.69 | 1076.36 | SINAPI sem Desoneração | 16-Serviços ( 19,68% ) | 16-Serviços ( 19,68% ) | 16-Serviços ( 19,68% ) | 01/07/2024
05.02.11 102331 | Transporte com caminhão tanque de transporte de material asfáltico de 30000 l, em via urbana pavimentada, adicional para dmt excedente a 30 km (unidade: txkm). Af_07/2020 |  | t.km | 5095.2 | 0.55 | 0.65 | 3311.88 | SINAPI sem Desoneração | 16-Serviços ( 19,68% ) | 16-Serviços ( 19,68% ) | 16-Serviços ( 19,68% ) | 01/07/2024
05.02.12 IUP20005 | Aplicação de concreto betuminoso usinado à quente (CBUQ), exclusive transporte e material Ref SINAPI 95995 |  | t | 1356.008 | 47.29 | 56.59 | 76736.49 | AGESUL DEIURB sem Desoneração | 16-Serviços ( 19,68% ) | 16-Serviços ( 19,68% ) | 16-Serviços ( 19,68% ) | 01/07/2024
05.02.13 1518 | Concreto betuminoso usinado a quente (CBUQ) para pavimentação asfáltica, padrão DNIT, faixa C, com CAP 50/70 - aquisição posto usina |  | t | 1356.008 | 608.5 | 701.41 | 951117.57 | SINAPI sem Desoneração | 37-Material ( 15,27% ) | 37-Material ( 15,27% ) | 37-Material ( 15,27% ) | 01/07/2024
05.02.14 95878 | Transporte com caminhão basculante de 10 m³, em via urbana pavimentada, dmt até 30 km (unidade: txkm). Af_07/2020 |  | t.km | 40680.24 | 1.63 | 1.95 | 79326.46 | SINAPI sem Desoneração | 16-Serviços ( 19,68% ) | 16-Serviços ( 19,68% ) | 16-Serviços ( 19,68% ) | 01/07/2024
05.02.15 93596 | Transporte com caminhão basculante de 10 m³, em via urbana pavimentada, adicional para dmt excedente a 30 km (unidade: txkm). Af_07/2020 |  | t.km | 71868.424 | 0.65 | 0.77 | 55338.68 | SINAPI sem Desoneração | 16-Serviços ( 19,68% ) | 16-Serviços ( 19,68% ) | 16-Serviços ( 19,68% ) | 01/07/2024
| Total - IMPLANTAÇÃO ASFÁLTICA | [5 empty] | 3352454.43
06 | SERVIÇOS COMPLEMENTARES
06.01 IUP30001 | Meio-fio com sarjeta, concreto fck=20 MPa, seção 615 cm², moldado no local, inclusive escavação e pintura a cal em uma demão |  | m | 5962.84 | 57.5 | 68.81 | 410303.02 | AGESUL DEIURB sem Desoneração | 16-Serviços ( 19,68% ) | 16-Serviços ( 19,68% ) | 16-Serviços ( 19,68% ) | 01/07/2024
06.02 IUP30006 | Tento (acabamento de limpa-rodas), concreto fck = 20 MPa, seção 330cm² |  | m | 41 | 32.92 | 39.39 | 1614.99 | AGESUL DEIURB sem Desoneração | 16-Serviços ( 19,68% ) | 16-Serviços ( 19,68% ) | 16-Serviços ( 19,68% ) | 01/07/2024
06.03 95875 | Transporte com caminhão basculante de 10 m³, em via urbana pavimentada, dmt até 30 km (unidade: m3xkm). Af_07/2020 |  | m³.km | 8429.04 | 2.43 | 2.9 | 24444.21 | SINAPI sem Desoneração | 16-Serviços ( 19,68% ) | 16-Serviços ( 19,68% ) | 16-Serviços ( 19,68% ) | 01/07/2024
06.04 93590 | Transporte com caminhão basculante de 10 m³, em via urbana pavimentada, adicional para dmt excedente a 30 km (unidade: m3xkm). Af_07/2020 |  | m³.km | 14891.304 | 0.96 | 1.14 | 16976.08 | SINAPI sem Desoneração | 16-Serviços ( 19,68% ) | 16-Serviços ( 19,68% ) | 16-Serviços ( 19,68% ) | 01/07/2024
| Total - SERVIÇOS COMPLEMENTARES | [5 empty] | 453338.3
07 | SINALIZAÇÃO VIÁRIA
07.01 IUS20037 | Pintura de setas e zebrados - tinta base acrílica emulsionada em água - espessura de 0,5mm. Ref. Cód. Sicro 5213407. |  | m² | 85.6 | 35.06 | 41.95 | 3590.92 | AGESUL DEIURB sem Desoneração | 16-Serviços ( 19,68% ) | 16-Serviços ( 19,68% ) | 16-Serviços ( 19,68% ) | 01/07/2024
07.02 IUS0028 | Pintura de Faixa - tinta base acrilica emulsionada em agua - espessura de 0,5mm - padrão DNIT (prod equipe 163,23 m2/h) com microesferas de vidro, inclusive pre marcação( Refer. SICRO CÓD.5213403) |  | m² | 144.044 | 21.74 | 26.01 | 3746.58 | AGESUL DEIURB sem Desoneração | 16-Serviços ( 19,68% ) | 16-Serviços ( 19,68% ) | 16-Serviços ( 19,68% ) | 01/07/2024
07.03 13521 | Placa de aço esmaltada para identificação de rua, *45 cm x 20* cm |  | un | 20 | 82.5 | 98.73 | 1974.6 | SINAPI sem Desoneração | 16-Serviços ( 19,68% ) | 16-Serviços ( 19,68% ) | 16-Serviços ( 19,68% ) | 01/07/2024
07.04 34723 | Placa de sinalização em chapa de aço num 16 com pintura refletiva |  | m² | 7 | 577.5 | 691.15 | 4838.05 | SINAPI sem Desoneração | 16-Serviços ( 19,68% ) | 16-Serviços ( 19,68% ) | 16-Serviços ( 19,68% ) | 01/07/2024
07.05 IUS0030 | Poste de aço galvanizado, por imersao a quente (NBR6323), coluna com diametro externo de 50,8mm(2"), espessura 2,75mm, comprimento de 3500mm - REF SCO-RIO |  | un | 35 | 548.77 | 656.76 | 22986.6 | AGESUL DEIURB sem Desoneração | 16-Serviços ( 19,68% ) | 16-Serviços ( 19,68% ) | 16-Serviços ( 19,68% ) | 01/07/2024
| Total - SINALIZAÇÃO VIÁRIA | [5 empty] | 37136.75
08 | PASSEIO COM ACESSIBILIDADE
08.01 97083 | Compactação mecânica de solo para execução de radier, piso de concreto ou laje sobre solo, com compactador de solos a percussão. Af_09/2021 |  | m² | 990 | 3.21 | 3.84 | 3801.6 | SINAPI sem Desoneração | 16-Serviços ( 19,68% ) | 16-Serviços ( 19,68% ) | 16-Serviços ( 19,68% ) | 01/07/2024
08.02 94991 | Execução de passeio (calçada) ou piso de concreto com concreto moldado in loco, usinado c20, acabamento convencional, não armado. Af_08/2022 |  | m³ | 69.3 | 816.02 | 976.61 | 67679.07 | SINAPI sem Desoneração | 16-Serviços ( 19,68% ) | 16-Serviços ( 19,68% ) | 16-Serviços ( 19,68% ) | 01/07/2024
08.03 95875 | Transporte com caminhão basculante de 10 m³, em via urbana pavimentada, dmt até 30 km (unidade: m3xkm). Af_07/2020 |  | m³.km | 1229.1 | 2.43 | 2.9 | 3564.39 | SINAPI sem Desoneração | 16-Serviços ( 19,68% ) | 16-Serviços ( 19,68% ) | 16-Serviços ( 19,68% ) | 01/07/2024
08.04 93590 | Transporte com caminhão basculante de 10 m³, em via urbana pavimentada, adicional para dmt excedente a 30 km (unidade: m3xkm). Af_07/2020 |  | m³.km | 2171.41 | 0.96 | 1.14 | 2475.4 | SINAPI sem Desoneração | 16-Serviços ( 19,68% ) | 16-Serviços ( 19,68% ) | 16-Serviços ( 19,68% ) | 01/07/2024
08.05 IUP30008 | Piso tátil direcional e de alerta com ladrilho hidráulico de 20x20x2,0 cm, em concreto simples fck = 35MPa (NBR 9050 e com o Decreto 5296), incluindo fornecimento e assentamento com argamassa ou cimento colante sobre coxim preparado no piso rústico |  | m | 572 | 28.5 | 34.1 | 19505.2 | AGESUL DEIURB sem Desoneração | 16-Serviços ( 19,68% ) | 16-Serviços ( 19,68% ) | 16-Serviços ( 19,68% ) | 01/07/2024
08.06 100947 | Transporte com caminhão carroceria 9t, em via urbana pavimentada, dmt até 30km (unidade: txkm). Af_07/2020 |  | t.km | 164.73 | 2.19 | 2.62 | 431.59 | SINAPI sem Desoneração | 16-Serviços ( 19,68% ) | 16-Serviços ( 19,68% ) | 16-Serviços ( 19,68% ) | 01/07/2024
08.07 100948 | Transporte com caminhão carroceria 9t, em via urbana pavimentada, adicional para dmt excedente a 30 km (unidade: txkm). Af_07/2020 |  | t.km | 263.568 | 0.87 | 1.04 | 274.11 | SINAPI sem Desoneração | 16-Serviços ( 19,68% ) | 16-Serviços ( 19,68% ) | 16-Serviços ( 19,68% ) | 01/07/2024
| Total - PASSEIO COM ACESSIBILIDADE | [5 empty] | 97731.36
09 | ADMINISTRAÇÃO LOCAL DE OBRA
09.01 90778 | Engenheiro Civil de obra pleno com encargos complementares |  | h | 1056 | 123.22 | 147.46 | 155717.76 | SINAPI sem Desoneração | 16-Serviços ( 19,68% ) | 16-Serviços ( 19,68% ) | 16-Serviços ( 19,68% ) | 01/07/2024
09.02 90780 | Mestre de obras com encargos complementares |  | h | 1056 | 31.89 | 38.16 | 40296.96 | SINAPI sem Desoneração | 16-Serviços ( 19,68% ) | 16-Serviços ( 19,68% ) | 16-Serviços ( 19,68% ) | 01/07/2024
09.03 90767 | Apontador ou apropriador com encargos complementares |  | h | 1056 | 21.58 | 25.82 | 27265.92 | SINAPI sem Desoneração | 16-Serviços ( 19,68% ) | 16-Serviços ( 19,68% ) | 16-Serviços ( 19,68% ) | 01/07/2024
09.04 90781 | Topografo com encargos complementares |  | h | 176 | 25.27 | 30.24 | 5322.24 | SINAPI sem Desoneração | 16-Serviços ( 19,68% ) | 16-Serviços ( 19,68% ) | 16-Serviços ( 19,68% ) | 01/07/2024
09.05 88253 | Auxiliar de Topógrafo com encargos complementares |  | h | 176 | 12.54 | 15 | 2640 | SINAPI sem Desoneração | 16-Serviços ( 19,68% ) | 16-Serviços ( 19,68% ) | 16-Serviços ( 19,68% ) | 01/07/2024
09.06 88321 | Técnico de laboratório com encargos complementares |  | h | 176 | 32.07 | 38.38 | 6754.88 | SINAPI sem Desoneração | 16-Serviços ( 19,68% ) | 16-Serviços ( 19,68% ) | 16-Serviços ( 19,68% ) | 01/07/2024
09.07 88249 | Auxiliar de laboratório com encargos complementares |  | h | 176 | 27 | 32.31 | 5686.56 | SINAPI sem Desoneração | 16-Serviços ( 19,68% ) | 16-Serviços ( 19,68% ) | 16-Serviços ( 19,68% ) | 01/07/2024
| Total - ADMINISTRAÇÃO LOCAL DE OBRA | [5 empty] | 243684.32
|  | Total Geral |  |  |  |  | 5512289.55

## Composições Principais
GOVERNO DO ESTADO DE MATO GROSSO DO SUL
SECRETARIA DE ESTADO DE INFRAESTRUTURA E LOGÍSTICA - SEILOG
AGÊNCIA ESTADUAL DE GESTÃO DE EMPREENDIMENTOS - AGESUL
Composições Principais
Objeto: | OBRA DE INFRAESTRUTURA URBANA - PAVIMENTAÇÃO ASFÁLTICA E DRENAGEM DE ÁGUAS PLUVIAIS EM DIVERSAS RUAS NO DISTRITO DE CULTURAMA, MUNICÍPIO DE FÁTIMA DO SUL/MS.
Município: | Fátima do Sul/MS
Local: | Distrito de Culturama
IUSP0004 - Locação de uma unidade de banheiro químico (2,31x1,15x1,15)m com uma higienização por semana, inclusive transporte, carga e descarga ( mês )
Sistema: AGESUL DEIURB sem Desoneração - 01/07/2024
Utilizado no(s) item(ns) 01.03
Código | Descrição | Unidade | Quantidade | Utilização Operativa | Utilização Improdutiva | Valor Operativo | Valor Improdutivo | Valor Item
MIUC0001 | Locação de um banheiro químico (2,31x1,15x1,15)m com uma higienização por semana, inclusive transporte, carga e descarga | mês | 1 | 1 | 0 | 1904 | 0 | 1904
[7 empty] | Custo Unitário | 1904
[7 empty] | BDI | 19.68
[7 empty] | Preço Unitário | 2278.7
IUI00003 - Sinalização de advertência de obra com placa (fundo laranja) sobre cavalete, conforme ABNT-NBR-7678 - estrutura de madeira ( un )
Sistema: AGESUL DEIURB sem Desoneração - 01/07/2024
Utilizado no(s) item(ns) 01.04
Código | Descrição | Unidade | Quantidade | Utilização Operativa | Utilização Improdutiva | Valor Operativo | Valor Improdutivo | Valor Item
4433 | Caibro nao aparelhado *6 x 6* cm, em macaranduba/massaranduba, angelim ou equivalente da regiao - bruta | m | 8.8 | 1 | 0 | 29.04 | 0 | 255.55
5086 | Corrente de elo curto comum, soldada, galvanizada, espessura do elo = 1/2" (12,5 mm) | kg | 3.17 | 1 | 0 | 34.46 | 0 | 109.23
MIUC00049 | GONZO EM FERRO PARA PORTOES 1" | un | 2 | 1 | 0 | 21.44 | 0 | 42.88
4813 | Placa de obra (para construcao civil) em chapa galvanizada *n. 22*, adesivada, de *2,4 x 1,2* m (sem postes para fixacao) | m² | 2.04 | 1 | 0 | 250 | 0 | 510
88262 | Carpinteiro de formas com encargos complementares | h | 1 | 1 | 0 | 25.69 | 0 | 25.69
88316 | Servente com encargos complementares | h | 1.5 | 1 | 0 | 20.96 | 0 | 31.44
[7 empty] | Custo Unitário | 974.79
[7 empty] | BDI | 19.68
[7 empty] | Preço Unitário | 1166.62
IUI00002 - Fornecimento e colocação de tela tapume de proteção, altura 1,20m, fabricada com polietileno reforçado , por processo de extrusão , fornecida na cor laranja, no tipo leve, rolo com as seguintes dimensões: h=1,20m, e l=50m ( m² )
Sistema: AGESUL DEIURB sem Desoneração - 01/07/2024
Utilizado no(s) item(ns) 01.06
Código | Descrição | Unidade | Quantidade | Utilização Operativa | Utilização Improdutiva | Valor Operativo | Valor Improdutivo | Valor Item
2745 | Pontalete roliço sem tratamento, d = 8 a 11 cm, h = 3 m, em eucalipto ou equivalente da regiao - bruta (para escoramento) | m | 0.8 | 1 | 0 | 4.81 | 0 | 3.84
5075 | Prego de aço polido com cabeça 18 x 30 (2 3/4 x 10) | kg | 0.033 | 1 | 0 | 19.32 | 0 | 0.63
37524 | Tela plástica laranja, tipo tapume para sinalização, malha retangular, rolo 1.20 x 50 m (LxC) | m | 1 | 1 | 0 | 2.37 | 0 | 2.37
88316 | Servente com encargos complementares | h | 0.01 | 1 | 0 | 20.96 | 0 | 0.2
[7 empty] | Custo Unitário | 7.04
[7 empty] | BDI | 19.68
[7 empty] | Preço Unitário | 8.42
IUSP0002 - Sinalização de transito - noturna (REF SINAPI 74221/001) ( m )
Sistema: AGESUL DEIURB sem Desoneração - 01/07/2024
Utilizado no(s) item(ns) 01.07
Código | Descrição | Unidade | Quantidade | Utilização Operativa | Utilização Improdutiva | Valor Operativo | Valor Improdutivo | Valor Item
4815 | Balde vermelho para sinalização de vias | un | 0.009 | 1 | 0 | 5.82 | 0 | 0.05
2705 | Energia elétrica até 2000 KWh industrial, sem demanda | kWh | 0.24 | 1 | 0 | 1.09 | 0 | 0.26
939 | Fio de cobre, solido, classe 1, isolação em pvc/a, antichama bwf-b, 450/750v, seção nominal 2,5 mm2 | m | 0.3 | 1 | 0 | 2.62 | 0 | 0.78
38194 | Lâmpada LED 10 W bivolt branca, formato tradicional (base E27) | un | 0.009 | 1 | 0 | 5.9 | 0 | 0.05
12294 | Soquete de porcelana base E27, para uso ao tempo, para lâmpadas | un | 0.009 | 1 | 0 | 10.02 | 0 | 0.09
88264 | Eletricista com encargos complementares | h | 0.05 | 1 | 0 | 26.38 | 0 | 1.31
88316 | Servente com encargos complementares | h | 0.05 | 1 | 0 | 20.96 | 0 | 1.04
[7 empty] | Custo Unitário | 3.58
[7 empty] | BDI | 19.68
[7 empty] | Preço Unitário | 4.28
IUP30129 - Execução e compactação de base e ou sub base para pavimentação com pedra britada ou bica corrida - exclusive material, carga e transporte. ( m³ )
Sistema: AGESUL DEIURB sem Desoneração - 01/07/2024
Utilizado no(s) item(ns) 03.01 / 05.02.04
Código | Descrição | Unidade | Quantidade | Utilização Operativa | Utilização Improdutiva | Valor Operativo | Valor Improdutivo | Valor Item
5903 | Caminhão pipa 10.000 L trucado, peso bruto total 23.000 kg, carga útil máxima 15.935 kg, distância entre eixos 4,8 m, potência 230 CV, inclusive tanque de aço para transporte de água - chi diurno. af_06/2014 | chi | 0.022 | 1 | 0 | 69.4 | 0 | 1.52
5901 | Caminhão pipa 10.000 L trucado, peso bruto total 23.000 kg, carga útil máxima 15.935 kg, distância entre eixos 4,8 m, potência 230 CV, inclusive tanque de aço para transporte de água - chp diurno. af_06/2014 | chp | 0.004 | 1 | 0 | 312.69 | 0 | 1.25
5923 | Grade de disco rebocável com 20 discos 24" x 6 mm com pneus para transporte - chi diurno. af_06/2014 | chi | 0.02 | 1 | 0 | 3.28 | 0 | 0.06
5921 | Grade de disco rebocável com 20 discos 24" x 6 mm com pneus para transporte - chp diurno. af_06/2014 | chp | 0.006 | 1 | 0 | 5.07 | 0 | 0.03
5934 | Motoniveladora potência básica líquida (primeira marcha) 125 HP, peso bruto 13032 kg, largura da lâmina de 3,7 m - chi diurno. af_06/2014 | chi | 0.019 | 1 | 0 | 102.67 | 0 | 1.95
5932 | Motoniveladora potência básica líquida (primeira marcha) 125 HP, peso bruto 13032 kg, largura da lâmina de 3,7 m - chp diurno. af_06/2014 | chp | 0.008 | 1 | 0 | 261.92 | 0 | 2.09
96464 | Rolo compactador de pneus, estático, pressão variável, potencia 110 HP, peso sem/com lastro 10,8/27 T, largura de rolagem 2,30 m - chi diurno. af_06/2017 | chi | 0.021 | 1 | 0 | 92.6 | 0 | 1.94
96463 | Rolo compactador de pneus, estático, pressão variável, potencia 110 HP, peso sem/com lastro 10,8/27 T, largura de rolagem 2,30 m - chp diurno. af_06/2017 | chp | 0.005 | 1 | 0 | 222.03 | 0 | 1.11
5685 | Rolo compactador vibratório de um cilindro aço liso, potência 80 HP, peso operacional máximo 8,1 T, impacto dinâmico 16,15 / 9,5 T, largura de trabalho 1,68 m - chi diurno. af_06/2014 | chi | 0.02 | 1 | 0 | 66.09 | 0 | 1.32
5684 | Rolo compactador vibratório de um cilindro aço liso, potência 80 HP, peso operacional máximo 8,1 T, impacto dinâmico 16,15 / 9,5 T, largura de trabalho 1,68 m - chp diurno. af_06/2014 | chp | 0.006 | 1 | 0 | 162.69 | 0 | 0.97
88316 | Servente com encargos complementares | h | 0.105 | 1 | 0 | 20.96 | 0 | 2.2
89036 | Trator de pneus, potência 85 CV, tração 4x4, peso com lastro de 4.675 kg - chi diurno. af_06/2014 | chi | 0.02 | 1 | 0 | 45.32 | 0 | 0.9
89035 | Trator de pneus, potência 85 CV, tração 4x4, peso com lastro de 4.675 kg - chp diurno. af_06/2014 | chp | 0.006 | 1 | 0 | 127.15 | 0 | 0.76
[7 empty] | Custo Unitário | 16.1
[7 empty] | BDI | 19.68
[7 empty] | Preço Unitário | 19.26
IUP30114 - Execução de imprimação com emulsão asfáltica a base d'água.(exclusive material betuminoso) ( m² )
Sistema: AGESUL DEIURB sem Desoneração - 01/07/2024
Utilizado no(s) item(ns) 03.05 / 05.02.08
Código | Descrição | Unidade | Quantidade | Utilização Operativa | Utilização Improdutiva | Valor Operativo | Valor Improdutivo | Valor Item
91486 | Espargidor de asfalto pressurizado, tanque 6 m3 com isolação térmica, aquecido com 2 maçaricos, com barra espargidora 3,60 m, montado sobre caminhão toco, pbt 14.300 kg, potência 185 cv - chi diurno. Af_05/2023 | chi | 0.001 | 1 | 0 | 64.85 | 0 | 0.06
83362 | Espargidor de asfalto pressurizado, tanque 6 m3 com isolação térmica, aquecido com 2 maçaricos, com barra espargidora 3,60 m, montado sobre caminhão toco, pbt 14.300 kg, potência 185 cv - chp diurno. Af_05/2023 | chp | 0.001 | 1 | 0 | 270.19 | 0 | 0.27
88316 | Servente com encargos complementares | h | 0.002 | 1 | 0 | 20.96 | 0 | 0.04
89036 | Trator de pneus, potência 85 CV, tração 4x4, peso com lastro de 4.675 kg - chi diurno. af_06/2014 | chi | 0.0014 | 1 | 0 | 45.32 | 0 | 0.06
89035 | Trator de pneus, potência 85 CV, tração 4x4, peso com lastro de 4.675 kg - chp diurno. af_06/2014 | chp | 0.0017 | 1 | 0 | 127.15 | 0 | 0.21
5839 | Vassoura mecânica rebocável com escova cilíndrica, largura útil de varrimento de 2,44 m - chp diurno. af_06/2014 | chp | 0.0017 | 1 | 0 | 9.56 | 0 | 0.01
[7 empty] | Custo Unitário | 0.65
[7 empty] | BDI | 19.68
[7 empty] | Preço Unitário | 0.77
IUP20005 - Aplicação de concreto betuminoso usinado à quente (CBUQ), exclusive transporte e material Ref SINAPI 95995 ( t )
Sistema: AGESUL DEIURB sem Desoneração - 01/07/2024
Utilizado no(s) item(ns) 03.09 / 05.02.12
Código | Descrição | Unidade | Quantidade | Utilização Operativa | Utilização Improdutiva | Valor Operativo | Valor Improdutivo | Valor Item
91386 | Caminhão basculante 10 m3, trucado cabine simples, peso bruto total 23.000 kg, carga útil máxima 15.935 kg, distância entre eixos 4,80 m, potência 230 cv inclusive caçamba metálica - chp diurno. Af_06/2014 | chp | 0.018162 | 1 | 0 | 263.76 | 0 | 4.79
88314 | Rasteleiro com encargos complementares | h | 0.44234 | 1 | 0 | 22.69 | 0 | 10.03
96464 | Rolo compactador de pneus, estático, pressão variável, potencia 110 HP, peso sem/com lastro 10,8/27 T, largura de rolagem 2,30 m - chi diurno. af_06/2017 | chi | 0.038751 | 1 | 0 | 92.6 | 0 | 3.58
96463 | Rolo compactador de pneus, estático, pressão variável, potencia 110 HP, peso sem/com lastro 10,8/27 T, largura de rolagem 2,30 m - chp diurno. af_06/2017 | chp | 0.016401 | 1 | 0 | 222.03 | 0 | 3.64
95632 | Rolo compactador vibratório tandem, aço liso, potencia 125 HP, peso sem/com lastro 10,20/11,65 T, largura de trabalho 1,73 m - chi diurno. af_11/2016 | chi | 0.023759 | 1 | 0 | 86.04 | 0 | 2.04
95631 | Rolo compactador vibratório tandem, aço liso, potencia 125 HP, peso sem/com lastro 10,20/11,65 T, largura de trabalho 1,73 m - chp diurno. af_11/2016 | chp | 0.031509 | 1 | 0 | 234.33 | 0 | 7.38
96155 | Trator de pneus com potência de 85 CV, tração 4x4, com vassoura mecânica acoplada - chi diurno. af_02/2017 | chi | 0.041921 | 1 | 0 | 49.91 | 0 | 2.09
96157 | Trator de pneus com potência de 85 CV, tração 4x4, com vassoura mecânica acoplada - chp diurno. af_03/2017 | chp | 0.013347 | 1 | 0 | 135.7 | 0 | 1.81
5837 | Vibroacabadora de asfalto sobre esteiras, largura de pavimentação 1,90 m a 5,30 m, potência 105 HP capacidade 450 t/h - chi diurno. af_11/2014 | chi | 0.037146 | 1 | 0 | 142.22 | 0 | 5.28
5835 | Vibroacabadora de asfalto sobre esteiras, largura de pavimentação 1,90 m a 5,30 m, potência 105 HP capacidade 450 t/h - chp diurno. af_11/2014 | chp | 0.018162 | 1 | 0 | 366.56 | 0 | 6.65
[7 empty] | Custo Unitário | 47.29
[7 empty] | BDI | 19.68
[7 empty] | Preço Unitário | 56.59
IUD30117 - PV-1 - Poço de visita com dimensões internas de 1,98m x 1,98m x 1,50m(bxbxh), em alvenaria de bloco de concreto estrutural fbk 14Mpa, conforme projeto tipo. Exclusive pescoço e tampão ( un )
Sistema: AGESUL DEIURB sem Desoneração - 01/07/2024
Utilizado no(s) item(ns) 04.03.01
Código | Descrição | Unidade | Quantidade | Utilização Operativa | Utilização Improdutiva | Valor Operativo | Valor Improdutivo | Valor Item
345 | Arame galvanizado 18 bwg, d = 1,24mm (0,009 kg/m) | kg | 0.36845 | 1 | 0 | 27.1 | 0 | 9.98
34564 | Bloco de concreto estrutural 14 x 19 x 29 cm, fbk 14 mpa (nbr 6136) | un | 176.2247 | 1 | 0 | 5.7 | 0 | 1004.48
38599 | Canaleta de concreto estrutural 14 x 19 x 29 cm, fbk 14 mpa (nbr 6136) | un | 41.1822 | 1 | 0 | 6.64 | 0 | 273.44
38592 | Meio bloco de concreto estrutural 14 x 19 x 14 cm, fbk 14 mpa (nbr 6136) | un | 63.7378 | 1 | 0 | 3.35 | 0 | 213.52
43127 | Tela de aço soldada nervurada, ca-60, q-283 (4,48 kg/m2), diâmetro do fio = 6,0 mm, largura = 2,45 x 6,00 m de comprimento, espaçamento da malha = 10 x 10 cm | m² | 24.5636 | 1 | 0 | 38.17 | 0 | 937.59
42407 | Treliça nervurada (espaçador), altura = 120,0 mm, diâmetro dos banzos inferiores e superior = 6,0 mm, diâmetro da diagonal = 4,2 mm | m | 15.84 | 1 | 0 | 6.08 | 0 | 96.3
100475 | Argamassa traço 1:3 (em volume de cimento e areia média úmida) com adição de impermeabilizante, preparo mecânico com betoneira 400 l. Af_08/2019 | m³ | 0.53413 | 1 | 0 | 729.75 | 0 | 389.77
96544 | Armação de bloco utilizando aço ca-50 de 6,3 mm - montagem. Af_01/2024 | kg | 8.8607 | 1 | 0 | 18.44 | 0 | 163.39
88245 | Armador com encargos complementares | h | 0.73691 | 1 | 0 | 25.83 | 0 | 19.03
87878 | Chapisco aplicado em alvenarias e estruturas de concreto internas, com colher de pedreiro. Argamassa traço 1:3 com preparo manual. Af_10/2022 | m² | 13.464 | 1 | 0 | 4.68 | 0 | 63.01
97083 | Compactação mecânica de solo para execução de radier, piso de concreto ou laje sobre solo, com compactador de solos a percussão. Af_09/2021 | m² | 8.41 | 1 | 0 | 3.21 | 0 | 26.99
94964 | Concreto fck = 20mpa, traço 1:2,7:3 (em massa seca de cimento/ areia média/ brita 1) - preparo mecânico com betoneira 400 l. Af_05/2021 | m³ | 2.3509 | 1 | 0 | 472.55 | 0 | 1110.9
93358 | Escavação manual de vala com profundidade menor ou igual a 1,30 m. Af_02/2021 | m³ | 1.682 | 1 | 0 | 82.91 | 0 | 139.45
96536 | Fabricação, montagem e desmontagem de fôrma para viga baldrame, em madeira serrada, e=25 mm, 4 utilizações. Af_01/2024 | m² | 2.916 | 1 | 0 | 62.36 | 0 | 181.84
5928 | Guindauto hidráulico, capacidade máxima de carga 6200 kg, momento máximo de carga 11,7 tm, alcance máximo horizontal 9,70 m, inclusive caminhão toco PBT 16.000 kg, potência de 189 CV - chp diurno. af_06/2014 | chp | 0.1 | 1 | 0 | 271.17 | 0 | 27.11
103670 | LANÇAMENTO COM USO DE BALDES, ADENSAMENTO E ACABAMENTO DE CONCRETO EM ESTRUTURAS. AF_02/2022 | m³ | 2.3509 | 1 | 0 | 283.79 | 0 | 667.15
100324 | Lastro com material granular (pedra britada n.1 e pedra britada n.2), aplicado em pisos ou lajes sobre solo, espessura de *10 cm*. Af_01/2024 | m³ | 0.841 | 1 | 0 | 172.48 | 0 | 145.05
96620 | Lastro de concreto magro, aplicado em pisos, lajes sobre solo ou radiers. Af_01/2024 | m³ | 0.5103 | 1 | 0 | 697.63 | 0 | 356
92518 | Montagem e desmontagem de fôrma de laje maciça, pé-direito simples, em chapa de madeira compensada resinada, 6 utilizações. Af_09/2020 | m² | 5.0244 | 1 | 0 | 50.59 | 0 | 254.18
88309 | Pedreiro com encargos complementares | h | 17.7534 | 1 | 0 | 26.04 | 0 | 462.29
88316 | Servente com encargos complementares | h | 14.8617 | 1 | 0 | 20.96 | 0 | 311.5
[7 empty] | Custo Unitário | 6852.97
[7 empty] | BDI | 19.68
[7 empty] | Preço Unitário | 8201.63
IUD20104 - BLSC - Boca-de-lobo simples, em concreto simples fck 20 MPa virado em betoneira com lançamento em fundação, incluindo forma, escavação, calçamento ao redor, inclusive grelha, conforme projeto. ( un )
Sistema: AGESUL DEIURB sem Desoneração - 01/07/2024
Utilizado no(s) item(ns) 04.03.03
Código | Descrição | Unidade | Quantidade | Utilização Operativa | Utilização Improdutiva | Valor Operativo | Valor Improdutivo | Valor Item
IUD003 | Grelha em FoFo, articulada, 1,0m x 0,45m, fornecimento. | un | 1 | 1 | 0 | 740.45 | 0 | 740.45
94964 | Concreto fck = 20mpa, traço 1:2,7:3 (em massa seca de cimento/ areia média/ brita 1) - preparo mecânico com betoneira 400 l. Af_05/2021 | m³ | 0.702 | 1 | 0 | 472.55 | 0 | 331.73
IUD20080 | Escavação manual em solo-prof. até 1,50 m | m³ | 0.95 | 1 | 0 | 41.92 | 0 | 39.82
96536 | Fabricação, montagem e desmontagem de fôrma para viga baldrame, em madeira serrada, e=25 mm, 4 utilizações. Af_01/2024 | m² | 3.04 | 1 | 0 | 62.36 | 0 | 189.57
89273 | Guindaste hidráulico autopropelido, com lança telescópica 28,80 m, capacidade máxima 30 T, potência 97 KW, tração 4 x 4 - chi diurno. af_11/2014 | chi | 0.1 | 1 | 0 | 110.33 | 0 | 11.03
103670 | LANÇAMENTO COM USO DE BALDES, ADENSAMENTO E ACABAMENTO DE CONCRETO EM ESTRUTURAS. AF_02/2022 | m³ | 0.702 | 1 | 0 | 283.79 | 0 | 199.22
IUP30002 | Recorte mecânico de pavimento asfáltico ou piso de concreto, com serra de disco diamantado para piso/asfalto | m | 3.31 | 1 | 0 | 3.56 | 0 | 11.78
IUD20075 | Regularização manual e compactação mecânica de terreno | m² | 2.06 | 1 | 0 | 6.97 | 0 | 14.35
[7 empty] | Custo Unitário | 1537.95
[7 empty] | BDI | 19.68
[7 empty] | Preço Unitário | 1840.61
IUD20041 - BLDC - Boca-de-lobo dupla, em concreto simples fck 20 MPa virado em betoneira, com guia chapeu, com lançamento em fundação, incluindo forma, escavação, calçamento ao redor, inclusive grelhas, conforme projeto. ( un )
Sistema: AGESUL DEIURB sem Desoneração - 01/07/2024
Utilizado no(s) item(ns) 04.03.04
Código | Descrição | Unidade | Quantidade | Utilização Operativa | Utilização Improdutiva | Valor Operativo | Valor Improdutivo | Valor Item
IUD003 | Grelha em FoFo, articulada, 1,0m x 0,45m, fornecimento. | un | 2 | 1 | 0 | 740.45 | 0 | 1480.9
94964 | Concreto fck = 20mpa, traço 1:2,7:3 (em massa seca de cimento/ areia média/ brita 1) - preparo mecânico com betoneira 400 l. Af_05/2021 | m³ | 1.27 | 1 | 0 | 472.55 | 0 | 600.13
92801 | Corte e dobra de aço ca-50, diâmetro de 6,3 mm. Af_06/2022 | kg | 5.81 | 1 | 0 | 11.12 | 0 | 64.6
92800 | Corte e dobra de aço ca-60, diâmetro de 5,0 mm. Af_06/2022 | kg | 2.53 | 1 | 0 | 10.86 | 0 | 27.47
IUD20080 | Escavação manual em solo-prof. até 1,50 m | m³ | 1.91 | 1 | 0 | 41.92 | 0 | 80.06
96536 | Fabricação, montagem e desmontagem de fôrma para viga baldrame, em madeira serrada, e=25 mm, 4 utilizações. Af_01/2024 | m² | 6.36 | 1 | 0 | 62.36 | 0 | 396.6
89273 | Guindaste hidráulico autopropelido, com lança telescópica 28,80 m, capacidade máxima 30 T, potência 97 KW, tração 4 x 4 - chi diurno. af_11/2014 | chi | 0.1 | 1 | 0 | 110.33 | 0 | 11.03
103670 | LANÇAMENTO COM USO DE BALDES, ADENSAMENTO E ACABAMENTO DE CONCRETO EM ESTRUTURAS. AF_02/2022 | m³ | 1.27 | 1 | 0 | 283.79 | 0 | 360.41
IUP30002 | Recorte mecânico de pavimento asfáltico ou piso de concreto, com serra de disco diamantado para piso/asfalto | m | 4.51 | 1 | 0 | 3.56 | 0 | 16.05
IUD20075 | Regularização manual e compactação mecânica de terreno | m² | 3.02 | 1 | 0 | 6.97 | 0 | 21.04
[7 empty] | Custo Unitário | 3058.29
[7 empty] | BDI | 19.68
[7 empty] | Preço Unitário | 3660.16
IUD30030 - Boca BSTC D = 0,40 m - esconsidade 0°. Ref. Cod. 0804061 DNIT/SICRO. ( un )
Sistema: AGESUL DEIURB sem Desoneração - 01/07/2024
Utilizado no(s) item(ns) 04.03.05
Código | Descrição | Unidade | Quantidade | Utilização Operativa | Utilização Improdutiva | Valor Operativo | Valor Improdutivo | Valor Item
87299 | Argamassa traço 1:3 (em volume de cimento e areia média úmida) para contrapiso, preparo mecânico com betoneira 600 l. Af_08/2019 | m³ | 0.00675 | 1 | 0 | 436.52 | 0 | 2.94
94970 | Concreto fck = 20mpa, traço 1:2,7:3 (em massa seca de cimento/ areia média/ brita 1) - preparo mecânico com betoneira 600 l. Af_05/2021 | m³ | 0.423 | 1 | 0 | 458.73 | 0 | 194.04
92411 | Montagem e desmontagem de fôrma de pilares retangulares e estruturas similares, pé-direito simples, em madeira serrada, 2 utilizações. Af_09/2020 | m² | 2.29 | 1 | 0 | 144.44 | 0 | 330.76
[7 empty] | Custo Unitário | 527.74
[7 empty] | BDI | 19.68
[7 empty] | Preço Unitário | 631.59
IUP10002 - Preparo do sub-leito, escavação e carga, exclusive transporte ( m³ )
Sistema: AGESUL DEIURB sem Desoneração - 01/07/2024
Utilizado no(s) item(ns) 05.01.01
Código | Descrição | Unidade | Quantidade | Utilização Operativa | Utilização Improdutiva | Valor Operativo | Valor Improdutivo | Valor Item
5934 | Motoniveladora potência básica líquida (primeira marcha) 125 HP, peso bruto 13032 kg, largura da lâmina de 3,7 m - chi diurno. af_06/2014 | chi | 0.013571 | 1 | 0 | 102.67 | 0 | 1.39
5932 | Motoniveladora potência básica líquida (primeira marcha) 125 HP, peso bruto 13032 kg, largura da lâmina de 3,7 m - chp diurno. af_06/2014 | chp | 0.010238 | 1 | 0 | 261.92 | 0 | 2.68
5942 | Pá carregadeira sobre rodas, potência líquida 128 hp, capacidade da caçamba 1,7 a 2,8 m3, peso operacional 11632 kg - chi diurno. Af_06/2014 | chi | 0.002619 | 1 | 0 | 71.45 | 0 | 0.18
5940 | Pá carregadeira sobre rodas, potência líquida 128 hp, capacidade da caçamba 1,7 a 2,8 m3, peso operacional 11632 kg - chp diurno. Af_06/2014 | chp | 0.0047619 | 1 | 0 | 178.23 | 0 | 0.84
88316 | Servente com encargos complementares | h | 0.047619 | 1 | 0 | 20.96 | 0 | 0.99
[7 empty] | Custo Unitário | 6.08
[7 empty] | BDI | 19.68
[7 empty] | Preço Unitário | 7.27
IUP30146 - Execução e compactação de base e ou sub base para pavimentação de pedra rachão - exclusive pedra rachão, carga e transporte. Ref. SINAPI 96339 ( m³ )
Sistema: AGESUL DEIURB sem Desoneração - 01/07/2024
Utilizado no(s) item(ns) 05.02.02
Código | Descrição | Unidade | Quantidade | Utilização Operativa | Utilização Improdutiva | Valor Operativo | Valor Improdutivo | Valor Item
5632 | Escavadeira hidráulica sobre esteiras, caçamba 0,80 m3, peso operacional 17 t, potencia bruta 111 hp - chi diurno. Af_06/2014 | chi | 0.036 | 1 | 0 | 87.04 | 0 | 3.13
5631 | Escavadeira hidráulica sobre esteiras, caçamba 0,80 m3, peso operacional 17 t, potencia bruta 111 hp - chp diurno. Af_06/2014 | chp | 0.015 | 1 | 0 | 206.52 | 0 | 3.09
5685 | Rolo compactador vibratório de um cilindro aço liso, potência 80 HP, peso operacional máximo 8,1 T, impacto dinâmico 16,15 / 9,5 T, largura de trabalho 1,68 m - chi diurno. af_06/2014 | chi | 0.048 | 1 | 0 | 66.09 | 0 | 3.17
5684 | Rolo compactador vibratório de um cilindro aço liso, potência 80 HP, peso operacional máximo 8,1 T, impacto dinâmico 16,15 / 9,5 T, largura de trabalho 1,68 m - chp diurno. af_06/2014 | chp | 0.003 | 1 | 0 | 162.69 | 0 | 0.48
93244 | Rolo compactador vibratório pé de carneiro para solos, potência 80 HP, peso operacional sem/com lastro 7,4 / 8,8 T, largura de trabalho 1,68 m - chi diurno. af_02/2016 | chi | 0.047 | 1 | 0 | 67.75 | 0 | 3.18
73436 | Rolo compactador vibratório pé de carneiro para solos, potência 80 HP, peso operacional sem/com lastro 7,4 / 8,8 T, largura de trabalho 1,68 m - chp diurno. af_02/2016 | chp | 0.004 | 1 | 0 | 165.92 | 0 | 0.66
88316 | Servente com encargos complementares | h | 0.051 | 1 | 0 | 20.96 | 0 | 1.06
[7 empty] | Custo Unitário | 14.77
[7 empty] | BDI | 19.68
[7 empty] | Preço Unitário | 17.67
IUP30001 - Meio-fio com sarjeta, concreto fck=20 MPa, seção 615 cm², moldado no local, inclusive escavação e pintura a cal em uma demão ( m )
Sistema: AGESUL DEIURB sem Desoneração - 01/07/2024
Utilizado no(s) item(ns) 06.01
Código | Descrição | Unidade | Quantidade | Utilização Operativa | Utilização Improdutiva | Valor Operativo | Valor Improdutivo | Valor Item
94964 | Concreto fck = 20mpa, traço 1:2,7:3 (em massa seca de cimento/ areia média/ brita 1) - preparo mecânico com betoneira 400 l. Af_05/2021 | m³ | 0.0615 | 1 | 0 | 472.55 | 0 | 29.06
93358 | Escavação manual de vala com profundidade menor ou igual a 1,30 m. Af_02/2021 | m³ | 0.0462 | 1 | 0 | 82.91 | 0 | 3.83
96536 | Fabricação, montagem e desmontagem de fôrma para viga baldrame, em madeira serrada, e=25 mm, 4 utilizações. Af_01/2024 | m² | 0.0515 | 1 | 0 | 62.36 | 0 | 3.21
103670 | LANÇAMENTO COM USO DE BALDES, ADENSAMENTO E ACABAMENTO DE CONCRETO EM ESTRUTURAS. AF_02/2022 | m³ | 0.0615 | 1 | 0 | 283.79 | 0 | 17.45
102498 | Pintura de meio-fio com tinta branca a base de cal (caiação). Af_05/2021 | m | 0.25 | 1 | 0 | 1.56 | 0 | 0.39
IUP30002 | Recorte mecânico de pavimento asfáltico ou piso de concreto, com serra de disco diamantado para piso/asfalto | m | 1 | 1 | 0 | 3.56 | 0 | 3.56
[7 empty] | Custo Unitário | 57.5
[7 empty] | BDI | 19.68
[7 empty] | Preço Unitário | 68.81
IUP30006 - Tento (acabamento de limpa-rodas), concreto fck = 20 MPa, seção 330cm² ( m )
Sistema: AGESUL DEIURB sem Desoneração - 01/07/2024
Utilizado no(s) item(ns) 06.02
Código | Descrição | Unidade | Quantidade | Utilização Operativa | Utilização Improdutiva | Valor Operativo | Valor Improdutivo | Valor Item
94964 | Concreto fck = 20mpa, traço 1:2,7:3 (em massa seca de cimento/ areia média/ brita 1) - preparo mecânico com betoneira 400 l. Af_05/2021 | m³ | 0.033 | 1 | 0 | 472.55 | 0 | 15.59
93358 | Escavação manual de vala com profundidade menor ou igual a 1,30 m. Af_02/2021 | m³ | 0.033 | 1 | 0 | 82.91 | 0 | 2.73
103670 | LANÇAMENTO COM USO DE BALDES, ADENSAMENTO E ACABAMENTO DE CONCRETO EM ESTRUTURAS. AF_02/2022 | m³ | 0.033 | 1 | 0 | 283.79 | 0 | 9.36
88316 | Servente com encargos complementares | h | 0.25 | 1 | 0 | 20.96 | 0 | 5.24
[7 empty] | Custo Unitário | 32.92
[7 empty] | BDI | 19.68
[7 empty] | Preço Unitário | 39.39
IUS20037 - Pintura de setas e zebrados - tinta base acrílica emulsionada em água - espessura de 0,5mm. Ref. Cód. Sicro 5213407. ( m² )
Sistema: AGESUL DEIURB sem Desoneração - 01/07/2024
Utilizado no(s) item(ns) 07.01
Código | Descrição | Unidade | Quantidade | Utilização Operativa | Utilização Improdutiva | Valor Operativo | Valor Improdutivo | Valor Item
EIU0010 | Caminhão demarcador de faixas com sistema de pintura a frio - 28kW/115kW (REF SICRO E9644) | chp | 0.033134 | 1 | 0 | 381.86 | 0 | 12.65
44478 | Microesferas de vidro para sinalização horizontal viária, tipo I-B (premix) - nbr 16184 | kg | 0.1 | 1 | 0 | 11.66 | 0 | 1.16
44477 | Microesferas de vidro para sinalização horizontal viária, tipo II-A (drop-on) - nbr 16184 | kg | 0.35 | 1 | 0 | 11.66 | 0 | 4.08
MIUS00014 | Tinta à base de resina acrílica emulsionada em água para pré-marcação viária (Ref.: SICRO M2044) | l | 0.00097 | 1 | 0 | 21.17 | 0 | 0.02
7343 | Tinta acrilica a base de solvente, para sinalizacao horizontal viaria (nbr 11862) | l | 0.5 | 1 | 0 | 26.95 | 0 | 13.47
88310 | Pintor com encargos complementares | h | 0.033134 | 1 | 0 | 27.54 | 0 | 0.91
88316 | Servente com encargos complementares | h | 0.13254 | 1 | 0 | 20.96 | 0 | 2.77
[7 empty] | Custo Unitário | 35.06
[7 empty] | BDI | 19.68
[7 empty] | Preço Unitário | 41.95
IUS0028 - Pintura de Faixa - tinta base acrilica emulsionada em agua - espessura de 0,5mm - padrão DNIT (prod equipe 163,23 m2/h) com microesferas de vidro, inclusive pre marcação( Refer. SICRO CÓD.5213403) ( m² )
Sistema: AGESUL DEIURB sem Desoneração - 01/07/2024
Utilizado no(s) item(ns) 07.02
Código | Descrição | Unidade | Quantidade | Utilização Operativa | Utilização Improdutiva | Valor Operativo | Valor Improdutivo | Valor Item
EIU0010 | Caminhão demarcador de faixas com sistema de pintura a frio - 28kW/115kW (REF SICRO E9644) | chp | 0.00613 | 1 | 0 | 381.86 | 0 | 2.34
44478 | Microesferas de vidro para sinalização horizontal viária, tipo I-B (premix) - nbr 16184 | kg | 0.1 | 1 | 0 | 11.66 | 0 | 1.16
44477 | Microesferas de vidro para sinalização horizontal viária, tipo II-A (drop-on) - nbr 16184 | kg | 0.35 | 1 | 0 | 11.66 | 0 | 4.08
MIUS00014 | Tinta à base de resina acrílica emulsionada em água para pré-marcação viária (Ref.: SICRO M2044) | l | 0.00097 | 1 | 0 | 21.17 | 0 | 0.02
7343 | Tinta acrilica a base de solvente, para sinalizacao horizontal viaria (nbr 11862) | l | 0.5 | 1 | 0 | 26.95 | 0 | 13.47
88310 | Pintor com encargos complementares | h | 0.00613 | 1 | 0 | 27.54 | 0 | 0.16
88316 | Servente com encargos complementares | h | 0.024505 | 1 | 0 | 20.96 | 0 | 0.51
[7 empty] | Custo Unitário | 21.74
[7 empty] | BDI | 19.68
[7 empty] | Preço Unitário | 26.01
IUS0030 - Poste de aço galvanizado, por imersao a quente (NBR6323), coluna com diametro externo de 50,8mm(2"), espessura 2,75mm, comprimento de 3500mm - REF SCO-RIO ( un )
Sistema: AGESUL DEIURB sem Desoneração - 01/07/2024
Utilizado no(s) item(ns) 07.05
Código | Descrição | Unidade | Quantidade | Utilização Operativa | Utilização Improdutiva | Valor Operativo | Valor Improdutivo | Valor Item
MIUS0004 | Poste de aço galvanizado, por imersao a quente (NBR6323), coluna com diametro externo de 50,8mm(2"), espessura 2,75mm, comprimento de 3500mm - REF SCO-RIO ST 64.05.0400 | un | 1 | 1 | 0 | 431.56 | 0 | 431.56
5824 | Caminhão toco, PBT 16.000 kg, carga útil máx. 10.685 kg, dist. entre eixos 4,8 m, potência 189 CV, inclusive carroceria fixa aberta de madeira p/ transporte geral de carga seca, dimen. aprox. 2,5 x 7,00 x 0,50 m - chp diurno. af_06/2014 | chp | 0.33333 | 1 | 0 | 211.85 | 0 | 70.61
100981 | Carga, manobra e descarga de entulho em caminhão basculante 6 m³ - carga com escavadeira hidráulica (caçamba de 0,80 m³ / 111 hp) e descarga livre (unidade: m3). Af_07/2020 | m³ | 0.036815 | 1 | 0 | 9.12 | 0 | 0.33
94963 | Concreto fck = 15mpa, traço 1:3,4:3,5 (em massa seca de cimento/ areia média/ brita 1) - preparo mecânico com betoneira 400 l. Af_05/2021 | m³ | 0.02847 | 1 | 0 | 429.97 | 0 | 12.24
93358 | Escavação manual de vala com profundidade menor ou igual a 1,30 m. Af_02/2021 | m³ | 0.029452 | 1 | 0 | 82.91 | 0 | 2.44
103670 | LANÇAMENTO COM USO DE BALDES, ADENSAMENTO E ACABAMENTO DE CONCRETO EM ESTRUTURAS. AF_02/2022 | m³ | 0.02847 | 1 | 0 | 283.79 | 0 | 8.07
88278 | Montador de estrutura metálica com encargos complementares | h | 0.33333 | 1 | 0 | 27.86 | 0 | 9.28
88316 | Servente com encargos complementares | h | 0.60333 | 1 | 0 | 20.96 | 0 | 12.64
97914 | Transporte com caminhão basculante de 6 m³, em via urbana pavimentada, dmt até 30 km (unidade: m3xkm). Af_07/2020 | m³.km | 0.55222 | 1 | 0 | 2.9 | 0 | 1.6
[7 empty] | Custo Unitário | 548.77
[7 empty] | BDI | 19.68
[7 empty] | Preço Unitário | 656.76
IUP30008 - Piso tátil direcional e de alerta com ladrilho hidráulico de 20x20x2,0 cm, em concreto simples fck = 35MPa (NBR 9050 e com o Decreto 5296), incluindo fornecimento e assentamento com argamassa ou cimento colante sobre coxim preparado no piso rústico ( m )
Sistema: AGESUL DEIURB sem Desoneração - 01/07/2024
Utilizado no(s) item(ns) 08.05
Código | Descrição | Unidade | Quantidade | Utilização Operativa | Utilização Improdutiva | Valor Operativo | Valor Improdutivo | Valor Item
1381 | Argamassa colante AC I para cerâmicas | kg | 1.125 | 1 | 0 | 0.85 | 0 | 0.95
38135 | Piso tatil / podotatil, ladrilho hidraulico / concreto, *25 x 25* cm, e= *2,5* cm, padrao tatil alerta ou direcional, cor amarela | m² | 0.2 | 1 | 0 | 95.63 | 0 | 19.12
88309 | Pedreiro com encargos complementares | h | 0.152 | 1 | 0 | 26.04 | 0 | 3.95
88316 | Servente com encargos complementares | h | 0.214 | 1 | 0 | 20.96 | 0 | 4.48
[7 empty] | Custo Unitário | 28.5
[7 empty] | BDI | 19.68
[7 empty] | Preço Unitário | 34.1

## Composições Auxiliares
GOVERNO DO ESTADO DE MATO GROSSO DO SUL
SECRETARIA DE ESTADO DE INFRAESTRUTURA E LOGÍSTICA - SEILOG
AGÊNCIA ESTADUAL DE GESTÃO DE EMPREENDIMENTOS - AGESUL
Composições Auxiliares
Objeto: | OBRA DE INFRAESTRUTURA URBANA - PAVIMENTAÇÃO ASFÁLTICA E DRENAGEM DE ÁGUAS PLUVIAIS EM DIVERSAS RUAS NO DISTRITO DE CULTURAMA, MUNICÍPIO DE FÁTIMA DO SUL/MS.
Município: | Fátima do Sul/MS
Local: | Distrito de Culturama
IUD20080 - Escavação manual em solo-prof. até 1,50 m ( m³ )
Sistema: AGESUL DEIURB sem Desoneração - 01/07/2024
Utilizado no(s) item(ns) IUD20080
Código | Descrição | Unidade | Quantidade | Utilização Operativa | Utilização Improdutiva | Valor Operativo | Valor Improdutivo | Valor Item
88316 | Servente com encargos complementares | h | 2 | 1 | 0 | 20.96 | 0 | 41.92
IUP30002 - Recorte mecânico de pavimento asfáltico ou piso de concreto, com serra de disco diamantado para piso/asfalto ( m )
Sistema: AGESUL DEIURB sem Desoneração - 01/07/2024
Utilizado no(s) item(ns) IUP30002
Código | Descrição | Unidade | Quantidade | Utilização Operativa | Utilização Improdutiva | Valor Operativo | Valor Improdutivo | Valor Item
13887 | Disco de corte diamantado segmentado para concreto, diâmetro de 350 mm, furo de 1" (14 x 1") | un | 0.002 | 1 | 0 | 461.67 | 0 | 0.92
91283 | Cortadora de piso com motor 4 tempos a gasolina, potência de 13 HP, com disco de corte diamantado segmentado para concreto, diâmetro de 350 mm, furo de 1" (14 x 1") - chp diurno. af_08/2015 | chp | 0.083 | 1 | 0 | 10.98 | 0 | 0.91
88316 | Servente com encargos complementares | h | 0.083 | 1 | 0 | 20.96 | 0 | 1.73
IUD20075 - Regularização manual e compactação mecânica de terreno ( m² )
Sistema: AGESUL DEIURB sem Desoneração - 01/07/2024
Utilizado no(s) item(ns) IUD20075
Código | Descrição | Unidade | Quantidade | Utilização Operativa | Utilização Improdutiva | Valor Operativo | Valor Improdutivo | Valor Item
91533 | Compactador de solos de percussão (soquete) com motor a gasolina 4 tempos, potência 4 CV - chp diurno. af_08/2015 | chp | 0.048 | 1 | 0 | 36.21 | 0 | 1.73
88316 | Servente com encargos complementares | h | 0.25 | 1 | 0 | 20.96 | 0 | 5.24