## Total 100%
Curva ABC
Lote: 9038 - OBRA DE INFRAESTRUTURA URBANA - PAVIMENTAÇÃO ASFÁLTICA E DRENAGEM DE ÁGUAS PLUVIAIS EM DIVERSAS RUAS NO DISTRITO DE CULTURAMA, MUNICÍPIO DE FÁTIMA DO SUL/MS. - Código Orçamento: 5322
Valor total do Orçamento Oficial: R$ 5.512.289,55
Valor total do Orçamento Adequado: R$ 2.562.906,37
Serviços ligados diretamente ao orçamento - R$ 2.562.906,37
Código | Descrição | Unidade | Quantidade | Custo Referencial | Custo Calculado | Produto do Custo Referencial | Porcentagem | Código | Porcentagem Acumulada
95875 | Transporte com caminhão basculante de 10 m³, em via urbana pavimentada, dmt até 30 km (unidade: m3xkm). Af_07/2020 | m³.km | 211233.33 | 2.43 | 2.43 | 513296.99 | 20.02 | 95875 | 20.02
IUP30001 | Meio-fio com sarjeta, concreto fck=20 MPa, seção 615 cm², moldado no local, inclusive escavação e pintura a cal em uma demão | m | 5962.84 | 57.5 | 57.5 | 342863.3 | 13.38 | IUP30001 | 33.4
93590 | Transporte com caminhão basculante de 10 m³, em via urbana pavimentada, adicional para dmt excedente a 30 km (unidade: m3xkm). Af_07/2020 | m³.km | 354936.654 | 0.96 | 0.96 | 340739.19 | 13.3 | 93590 | 46.7
90778 | Engenheiro Civil de obra pleno com encargos complementares | h | 1056 | 123.22 | 123.22 | 130120.32 | 5.07 | 90778 | 51.77
IUD30117 | PV-1 - Poço de visita com dimensões internas de 1,98m x 1,98m x 1,50m(bxbxh), em alvenaria de bloco de concreto estrutural fbk 14Mpa, conforme projeto tipo. Exclusive pescoço e tampão | un | 18 | 6852.97 | 6852.97 | 123353.46 | 4.82 | IUD30117 | 56.59
IUD20104 | BLSC - Boca-de-lobo simples, em concreto simples fck 20 MPa virado em betoneira com lançamento em fundação, incluindo forma, escavação, calçamento ao redor, inclusive grelha, conforme projeto. | un | 49 | 1537.95 | 1537.95 | 75359.55 | 2.94 | IUD20104 | 59.53
93358 | Escavação manual de vala com profundidade menor ou igual a 1,30 m. Af_02/2021 | m³ | 837.053 | 82.91 | 82.91 | 69400.07 | 2.7 | 93358 | 62.23
95878 | Transporte com caminhão basculante de 10 m³, em via urbana pavimentada, dmt até 30 km (unidade: txkm). Af_07/2020 | t.km | 41932.2 | 1.63 | 1.63 | 68349.49 | 2.67 | 95878 | 64.9
IUP20005 | Aplicação de concreto betuminoso usinado à quente (CBUQ), exclusive transporte e material Ref SINAPI 95995 | t | 1397.74 | 47.29 | 47.29 | 66099.12 | 2.58 | IUP20005 | 67.48
IUP30129 | Execução e compactação de base e ou sub base para pavimentação com pedra britada ou bica corrida - exclusive material, carga e transporte. | m³ | 3975.57 | 16.1 | 16.1 | 64006.68 | 2.5 | IUP30129 | 69.98
101603 | Escoramento de vala, tipo blindagem, com profundidade de 1,5 a 3,0 m, largura maior ou igual a 1,5 m e menor que 2,5 m - execução, não inclui material. Af_08/2020 | m² | 2799.63 | 20.77 | 20.77 | 58148.32 | 2.27 | 101603 | 72.25
94991 | Execução de passeio (calçada) ou piso de concreto com concreto moldado in loco, usinado c20, acabamento convencional, não armado. Af_08/2022 | m³ | 69.3 | 816.02 | 816.02 | 56550.19 | 2.2 | 94991 | 74.45
100576 | Regularização e compactação de subleito de solo predominantemente argiloso. Af_11/2019 | m² | 21367.43 | 2.52 | 2.52 | 53845.92 | 2.1 | 100576 | 76.55
93596 | Transporte com caminhão basculante de 10 m³, em via urbana pavimentada, adicional para dmt excedente a 30 km (unidade: txkm). Af_07/2020 | t.km | 74080.22 | 0.65 | 0.65 | 48152.14 | 1.88 | 93596 | 78.43
92811 | Assentamento de tubo de concreto para redes coletoras de águas pluviais, diâmetro de 600 mm, junta rígida, instalado em local com baixo nível de interferências (não inclui fornecimento). Af_03/2024 | m | 935.65 | 50.95 | 50.95 | 47671.37 | 1.86 | 92811 | 80.29
100952 | Transporte com caminhão carroceria com guindauto (munck), momento máximo de carga 11,7 tm, em via urbana pavimentada, dmt até 30km (unidade: txkm). Af_07/2020 | t.km | 16448.46 | 2.78 | 2.78 | 45726.72 | 1.79 | 100952 | 82.08
IUP10002 | Preparo do sub-leito, escavação e carga, exclusive transporte | m³ | 7273.19 | 6.08 | 6.08 | 44221 | 1.72 | IUP10002 | 83.8
93381 | Reaterro mecanizado de vala com retroescavadeira (capacidade da caçamba da retro: 0,26 m³/potência: 88 hp), largura 0,8 a 1,5 m, profundidade 1,5 a 3,0 m, com solo (sem substituição) de 1ª categoria e compactador de solos de percussão. Af_08/2023 | m³ | 3021.52 | 12.27 | 12.27 | 37074.05 | 1.45 | 93381 | 85.25
101572 | Escoramento de vala, tipo pontaleteamento, com profundidade de 1,5 a 3,0 m, largura menor que 1,5 m. Af_08/2020 | m² | 1934.97 | 18.52 | 18.52 | 35835.64 | 1.4 | 101572 | 86.65
90780 | Mestre de obras com encargos complementares | h | 1056 | 31.89 | 31.89 | 33675.84 | 1.31 | 90780 | 87.96
100953 | Transporte com caminhão carroceria com guindauto (munck), momento máximo de carga 11,7 tm, em via urbana pavimentada, adicional para dmt excedente a 30 km (unidade: txkm). Af_07/2020 | t.km | 26317.536 | 1.1 | 1.1 | 28949.29 | 1.13 | 100953 | 89.09
IUSP0004 | Locação de uma unidade de banheiro químico (2,31x1,15x1,15)m com uma higienização por semana, inclusive transporte, carga e descarga | mês | 12 | 1904 | 1904 | 22848 | 0.89 | IUSP0004 | 89.98
90767 | Apontador ou apropriador com encargos complementares | h | 1056 | 21.58 | 21.58 | 22788.48 | 0.89 | 90767 | 90.87
90092 | Escavação mecanizada de vala com prof. Maior que 1,5 m e até 3,0 m(média montante e jusante/uma composição por trecho), escavadeira (0,8 m3), larg. Menor que 1,5 m, em solo de 1a categoria, locais com baixo nível de interferência. Af_02/2021 | m³ | 3712.81 | 5.92 | 5.92 | 21979.84 | 0.86 | 90092 | 91.73
IUS0030 | Poste de aço galvanizado, por imersao a quente (NBR6323), coluna com diametro externo de 50,8mm(2"), espessura 2,75mm, comprimento de 3500mm - REF SCO-RIO | un | 35 | 548.77 | 548.77 | 19206.95 | 0.75 | IUS0030 | 92.48
92813 | Assentamento de tubo de concreto para redes coletoras de águas pluviais, diâmetro de 800 mm, junta rígida, instalado em local com baixo nível de interferências (não inclui fornecimento). Af_03/2024 | m | 261.72 | 70.83 | 70.83 | 18537.63 | 0.72 | 92813 | 93.2
IUP30008 | Piso tátil direcional e de alerta com ladrilho hidráulico de 20x20x2,0 cm, em concreto simples fck = 35MPa (NBR 9050 e com o Decreto 5296), incluindo fornecimento e assentamento com argamassa ou cimento colante sobre coxim preparado no piso rústico | m | 572 | 28.5 | 28.5 | 16302 | 0.64 | IUP30008 | 93.84
IUI00003 | Sinalização de advertência de obra com placa (fundo laranja) sobre cavalete, conforme ABNT-NBR-7678 - estrutura de madeira | un | 16 | 974.79 | 974.79 | 15596.64 | 0.61 | IUI00003 | 94.45
IUP30146 | Execução e compactação de base e ou sub base para pavimentação de pedra rachão - exclusive pedra rachão, carga e transporte. Ref. SINAPI 96339 | m³ | 875.8 | 14.77 | 14.77 | 12935.57 | 0.5 | IUP30146 | 94.95
92809 | Assentamento de tubo de concreto para redes coletoras de águas pluviais, diâmetro de 400 mm, junta rígida, instalado em local com baixo nível de interferências (não inclui fornecimento). Af_03/2024 | m | 399.25 | 32.05 | 32.05 | 12795.96 | 0.5 | 92809 | 95.45
98114 | Tampa circular para esgoto e drenagem, em ferro fundido, diâmetro interno = 0,6 m. Af_12/2020 | un | 18 | 700.14 | 700.14 | 12602.52 | 0.49 | 98114 | 95.94
IUP30114 | Execução de imprimação com emulsão asfáltica a base d'água.(exclusive material betuminoso) | m² | 18236.8 | 0.65 | 0.65 | 11853.92 | 0.46 | IUP30114 | 96.4
97636 | Demolição parcial de pavimento asfáltico, de forma mecanizada, sem reaproveitamento. Af_09/2023 | m² | 544.5 | 21.52 | 21.52 | 11717.64 | 0.46 | 97636 | 96.86
93379 | Reaterro mecanizado de vala com retroescavadeira (capacidade da caçamba da retro: 0,26 m³/potência: 88 hp), largura 0,8 a 1,5 m, profundidade até 1,5 m, com solo (sem substituição) de 1ª categoria, com compactador de solos de percussão af_08/2023 | m³ | 543.18 | 17.79 | 17.79 | 9663.17 | 0.38 | 93379 | 97.24
101616 | Preparo de fundo de vala com largura menor que 1,5 m (acerto do solo natural). Af_08/2020 | m² | 1442.18 | 6.08 | 6.08 | 8768.45 | 0.34 | 101616 | 97.58
100974 | Carga, manobra e descarga de solos e materiais granulares em caminhão basculante 10 m³ - carga com pá carregadeira (caçamba de 1,7 a 2,8 m³ / 128 hp) e descarga livre (unidade: m3). Af_07/2020 | m³ | 849.408 | 8.4 | 8.4 | 7135.03 | 0.28 | 100974 | 97.86
IUI00002 | Fornecimento e colocação de tela tapume de proteção, altura 1,20m, fabricada com polietileno reforçado , por processo de extrusão , fornecida na cor laranja, no tipo leve, rolo com as seguintes dimensões: h=1,20m, e l=50m | m² | 969.67 | 7.04 | 7.04 | 6826.48 | 0.27 | IUI00002 | 98.13
IUD20041 | BLDC - Boca-de-lobo dupla, em concreto simples fck 20 MPa virado em betoneira, com guia chapeu, com lançamento em fundação, incluindo forma, escavação, calçamento ao redor, inclusive grelhas, conforme projeto. | un | 2 | 3058.29 | 3058.29 | 6116.58 | 0.23 | IUD20041 | 98.36
88321 | Técnico de laboratório com encargos complementares | h | 176 | 32.07 | 32.07 | 5644.32 | 0.22 | 88321 | 98.58
88249 | Auxiliar de laboratório com encargos complementares | h | 176 | 27 | 27 | 4752 | 0.19 | 88249 | 98.77
90781 | Topografo com encargos complementares | h | 176 | 25.27 | 25.27 | 4447.52 | 0.17 | 90781 | 98.94
90091 | Escavação mecanizada de vala com prof. Até 1,5 m (média montante e jusante/uma composição por trecho), escavadeira (0,8 m3), larg. De 1,5 m a 2,5 m, em solo de 1a categoria, locais com baixo nível de interferência. Af_02/2021 | m³ | 675.53 | 5.99 | 5.99 | 4046.42 | 0.16 | 90091 | 99.1
IUS0028 | Pintura de Faixa - tinta base acrilica emulsionada em agua - espessura de 0,5mm - padrão DNIT (prod equipe 163,23 m2/h) com microesferas de vidro, inclusive pre marcação( Refer. SICRO CÓD.5213403) | m² | 144.044 | 21.74 | 21.74 | 3131.52 | 0.12 | IUS0028 | 99.22
IUS20037 | Pintura de setas e zebrados - tinta base acrílica emulsionada em água - espessura de 0,5mm. Ref. Cód. Sicro 5213407. | m² | 85.6 | 35.06 | 35.06 | 3001.14 | 0.12 | IUS20037 | 99.34
102331 | Transporte com caminhão tanque de transporte de material asfáltico de 30000 l, em via urbana pavimentada, adicional para dmt excedente a 30 km (unidade: txkm). Af_07/2020 | t.km | 5251.92 | 0.55 | 0.55 | 2888.56 | 0.11 | 102331 | 99.45
102750 | Boca para bueiro simples tubular d = 60 cm em concreto, alas com esconsidade de 30°, incluindo fôrmas e materiais. Af_07/2021 | un | 1 | 2884.78 | 2884.78 | 2884.78 | 0.12 | 102750 | 99.57
103689 | Fornecimento e instalação de placa de obra com chapa galvanizada e estrutura de madeira. Af_03/2022_ps | m² | 8 | 308.74 | 308.74 | 2469.92 | 0.09 | 103689 | 99.66
88253 | Auxiliar de Topógrafo com encargos complementares | h | 176 | 12.54 | 12.54 | 2207.04 | 0.09 | 88253 | 99.75
IUP30006 | Tento (acabamento de limpa-rodas), concreto fck = 20 MPa, seção 330cm² | m | 41 | 32.92 | 32.92 | 1349.72 | 0.05 | IUP30006 | 99.8
101617 | Preparo de fundo de vala com largura maior ou igual a 1,5 m e menor que 2,5 m (acerto do solo natural). Af_08/2020 | m² | 418.752 | 3 | 3 | 1256.26 | 0.05 | 101617 | 99.85
IUD30030 | Boca BSTC D = 0,40 m - esconsidade 0°. Ref. Cod. 0804061 DNIT/SICRO. | un | 2 | 527.74 | 527.74 | 1055.48 | 0.04 | IUD30030 | 99.89
102330 | Transporte com caminhão tanque de transporte de material asfáltico de 30000 l, em via urbana pavimentada, dmt até 30km (unidade: txkm). Af_07/2020 | t.km | 656.49 | 1.42 | 1.42 | 932.22 | 0.04 | 102330 | 99.93
96385 | Execução e compactação de aterro com solo predominantemente argiloso - exclusive solo, escavação, carga e transporte. Af_11/2019 | m³ | 51.13 | 11.56 | 11.56 | 591.06 | 0.02 | 96385 | 99.95
100947 | Transporte com caminhão carroceria 9t, em via urbana pavimentada, dmt até 30km (unidade: txkm). Af_07/2020 | t.km | 164.73 | 2.19 | 2.19 | 360.76 | 0.01 | 100947 | 99.96
IUSP0002 | Sinalização de transito - noturna (REF SINAPI 74221/001) | m | 100 | 3.58 | 3.58 | 358 | 0.02 | IUSP0002 | 99.98
100948 | Transporte com caminhão carroceria 9t, em via urbana pavimentada, adicional para dmt excedente a 30 km (unidade: txkm). Af_07/2020 | t.km | 263.568 | 0.87 | 0.87 | 229.3 | 0.01 | 100948 | 99.99
100982 | Carga, manobra e descarga de entulho em caminhão basculante 10 m³ - carga com escavadeira hidráulica (caçamba de 0,80 m³ / 111 hp) e descarga livre (unidade: m3). Af_07/2020 | m³ | 21.235 | 8.8 | 8.8 | 186.87 | 0.01 | 100982 | 100