## Orçamento Inicial
GOVERNO DO ESTADO DE MATO GROSSO DO SUL
SECRETARIA DE ESTADO DE INFRAESTRUTURA E LOGÍSTICA - SEILOG
AGÊNCIA ESTADUAL DE GESTÃO DE EMPREENDIMENTOS - AGESUL
Orçamento Inicial - Analítico - Método Truncado
Objeto: | OBRA DE INFRAESTRUTURA URBANA - PAVIMENTAÇÃO ASFÁLTICA E DRENAGEM DE ÁGUAS PLUVIAIS NO BAIRRO MANGABA NO MUNICÍPIO DE ÁGUA CLARA-MS
Município: | Água Clara/MS
Local: | Bairro Mangaba
BDI: | Serviços (20,70%), Material (15,27%)
Prazo exec.: | 360 dias
Sist./Ref.: | AGESUL DEIURB sem Desoneração (jul/2024), SINAPI sem Desoneração (jul/2024)
Item | Descrição | DMT | Unid. | Qtde. | Custo Unitário | Preço Unitário | Preço Total | Sistema | BDI's |  |  | Referência
Cód. Oficial | [8 empty] | Material | Mão de Obra | Equipamento
01 | SERVIÇOS PRELIMINARES
01.01 103689 | Fornecimento e instalação de placa de obra com chapa galvanizada e estrutura de madeira. Af_03/2022_ps |  | m² | 8 | 308.74 | 372.64 | 2981.12 | SINAPI sem Desoneração | 38-Serviços ( 20,70% ) | 38-Serviços ( 20,70% ) | 38-Serviços ( 20,70% ) | 01/07/2024
01.02 10776 | Locacao de container 2,30 x 6,00 m, alt. 2,50 m, para escritorio, sem divisorias internas e sem sanitario (nao inclui mobilizacao/desmobilizacao) |  | mês | 12 | 650.39 | 785.02 | 9420.24 | SINAPI sem Desoneração | 38-Serviços ( 20,70% ) | 38-Serviços ( 20,70% ) | 38-Serviços ( 20,70% ) | 01/07/2024
01.03 IUSP0004 | Locação de uma unidade de banheiro químico (2,31x1,15x1,15)m com uma higienização por semana, inclusive transporte, carga e descarga |  | mês | 12 | 1904 | 2298.12 | 27577.44 | AGESUL DEIURB sem Desoneração | 38-Serviços ( 20,70% ) | 38-Serviços ( 20,70% ) | 38-Serviços ( 20,70% ) | 01/07/2024
01.04 IUI00003 | Sinalização de advertência de obra com placa (fundo laranja) sobre cavalete, conforme ABNT-NBR-7678 - estrutura de madeira |  | un | 8 | 974.79 | 1176.57 | 9412.56 | AGESUL DEIURB sem Desoneração | 38-Serviços ( 20,70% ) | 38-Serviços ( 20,70% ) | 38-Serviços ( 20,70% ) | 01/07/2024
01.05 13244 | Cone de sinalização em PVC rígido com faixa refletiva, H = 70/76 cm |  | un | 19 | 43.28 | 52.23 | 992.37 | SINAPI sem Desoneração | 38-Serviços ( 20,70% ) | 38-Serviços ( 20,70% ) | 38-Serviços ( 20,70% ) | 01/07/2024
01.06 37524 | Tela plástica laranja, tipo tapume para sinalização, malha retangular, rolo 1.20 x 50 m (LxC) |  | m | 212.53 | 2.37 | 2.86 | 607.83 | SINAPI sem Desoneração | 38-Serviços ( 20,70% ) | 38-Serviços ( 20,70% ) | 38-Serviços ( 20,70% ) | 01/07/2024
| Total - SERVIÇOS PRELIMINARES | [5 empty] | 50991.56
02 | MICRO E MACRODRENAGEM
02.01 | MICRO E MACRODRENAGEM - TERRAPLENAGEM
02.01.01 102302 | Escavação mecanizada de vala com prof. Até 1,5 m (média montante e jusante/uma composição por trecho), retroescav. (0,26 m3), larg. Menor que 0,8 m, em solo mole, locais com baixo nível de nterferência. Af_02/2021 |  | m³ | 269.11 | 9.68 | 11.68 | 3143.2 | SINAPI sem Desoneração | 38-Serviços ( 20,70% ) | 38-Serviços ( 20,70% ) | 38-Serviços ( 20,70% ) | 01/07/2024
02.01.02 90092 | Escavação mecanizada de vala com prof. Maior que 1,5 m e até 3,0 m(média montante e jusante/uma composição por trecho), escavadeira (0,8 m3), larg. Menor que 1,5 m, em solo de 1a categoria, locais com baixo nível de interferência. Af_02/2021 |  | m³ | 1770.34 | 5.92 | 7.14 | 12640.22 | SINAPI sem Desoneração | 38-Serviços ( 20,70% ) | 38-Serviços ( 20,70% ) | 38-Serviços ( 20,70% ) | 01/07/2024
02.01.03 101578 | Escoramento de vala, tipo descontínuo, com profundidade de 1,5 m a 3,0 m, largura menor que 1,5 m. Af_08/2020 |  | m² | 2200.6 | 35.36 | 42.67 | 93899.6 | SINAPI sem Desoneração | 38-Serviços ( 20,70% ) | 38-Serviços ( 20,70% ) | 38-Serviços ( 20,70% ) | 01/07/2024
02.01.04 101616 | Preparo de fundo de vala com largura menor que 1,5 m (acerto do solo natural). Af_08/2020 |  | m² | 784.9 | 6.08 | 7.33 | 5753.31 | SINAPI sem Desoneração | 38-Serviços ( 20,70% ) | 38-Serviços ( 20,70% ) | 38-Serviços ( 20,70% ) | 01/07/2024
02.01.05 MIUC00701 | Pedra britada ou bica corrida, não classificada (posto pedreira/fornecedor, sem frete) |  | m³ | 156.98 | 138.61 | 159.77 | 25080.69 | AGESUL DEIURB sem Desoneração | 153-Material ( 15,27% ) | 153-Material ( 15,27% ) | 153-Material ( 15,27% ) | 01/07/2024
02.01.06 95875 | Transporte com caminhão basculante de 10 m³, em via urbana pavimentada, dmt até 30 km (unidade: m3xkm). Af_07/2020 |  | m³.km | 6122.22 | 2.43 | 2.93 | 17938.1 | SINAPI sem Desoneração | 38-Serviços ( 20,70% ) | 38-Serviços ( 20,70% ) | 38-Serviços ( 20,70% ) | 01/07/2024
02.01.07 93590 | Transporte com caminhão basculante de 10 m³, em via urbana pavimentada, adicional para dmt excedente a 30 km (unidade: m3xkm). Af_07/2020 |  | m³.km | 37345.542 | 0.96 | 1.15 | 42947.37 | SINAPI sem Desoneração | 38-Serviços ( 20,70% ) | 38-Serviços ( 20,70% ) | 38-Serviços ( 20,70% ) | 01/07/2024
02.01.08 93368 | Reaterro mecanizado de vala com escavadeira hidráulica (capacidade da caçamba: 0,8 m³/potência: 111 hp), largura até 1,5 m, profundidade de 1,5 a 3,0 m, com solo (sem substituição) de 1ª categoria, com compactador de solos de percussão. Af_08/2023 |  | m³ | 1888.48 | 19.78 | 23.87 | 45078.01 | SINAPI sem Desoneração | 38-Serviços ( 20,70% ) | 38-Serviços ( 20,70% ) | 38-Serviços ( 20,70% ) | 01/07/2024
02.01.09 100974 | Carga, manobra e descarga de solos e materiais granulares em caminhão basculante 10 m³ - carga com pá carregadeira (caçamba de 1,7 a 2,8 m³ / 128 hp) e descarga livre (unidade: m3). Af_07/2020 |  | m³ | 328.84 | 8.4 | 10.13 | 3331.14 | SINAPI sem Desoneração | 38-Serviços ( 20,70% ) | 38-Serviços ( 20,70% ) | 38-Serviços ( 20,70% ) | 01/07/2024
02.01.10 95875 | Transporte com caminhão basculante de 10 m³, em via urbana pavimentada, dmt até 30 km (unidade: m3xkm). Af_07/2020 |  | m³.km | 1874.388 | 2.43 | 2.93 | 5491.95 | SINAPI sem Desoneração | 38-Serviços ( 20,70% ) | 38-Serviços ( 20,70% ) | 38-Serviços ( 20,70% ) | 01/07/2024
02.02 | MICRO E MACRODRENAGEM - GALERIAS
02.02.01 7781 | Tubo de concreto simples para aguas pluviais, classe ps1, com encaixe ponta e bolsa, diametro nominal de 400 mm |  | m | 163.1 | 73.26 | 84.44 | 13772.16 | SINAPI sem Desoneração | 153-Material ( 15,27% ) | 153-Material ( 15,27% ) | 153-Material ( 15,27% ) | 01/07/2024
02.02.02 7725 | Tubo de concreto armado para aguas pluviais, classe pa-1, com encaixe ponta e bolsa, diametro nominal de = 600 mm |  | m | 545.35 | 249 | 287.02 | 156526.35 | SINAPI sem Desoneração | 153-Material ( 15,27% ) | 153-Material ( 15,27% ) | 153-Material ( 15,27% ) | 01/07/2024
02.02.03 100952 | Transporte com caminhão carroceria com guindauto (munck), momento máximo de carga 11,7 tm, em via urbana pavimentada, dmt até 30km (unidade: txkm). Af_07/2020 |  | t.km | 6607.5 | 2.78 | 3.35 | 22135.12 | SINAPI sem Desoneração | 38-Serviços ( 20,70% ) | 38-Serviços ( 20,70% ) | 38-Serviços ( 20,70% ) | 01/07/2024
02.02.04 100953 | Transporte com caminhão carroceria com guindauto (munck), momento máximo de carga 11,7 tm, em via urbana pavimentada, adicional para dmt excedente a 30 km (unidade: txkm). Af_07/2020 |  | t.km | 40746.25 | 1.1 | 1.32 | 53785.05 | SINAPI sem Desoneração | 38-Serviços ( 20,70% ) | 38-Serviços ( 20,70% ) | 38-Serviços ( 20,70% ) | 01/07/2024
02.02.05 92809 | Assentamento de tubo de concreto para redes coletoras de águas pluviais, diâmetro de 400 mm, junta rígida, instalado em local com baixo nível de interferências (não inclui fornecimento). Af_03/2024 |  | m | 163.1 | 32.05 | 38.68 | 6308.7 | SINAPI sem Desoneração | 38-Serviços ( 20,70% ) | 38-Serviços ( 20,70% ) | 38-Serviços ( 20,70% ) | 01/07/2024
02.02.06 92811 | Assentamento de tubo de concreto para redes coletoras de águas pluviais, diâmetro de 600 mm, junta rígida, instalado em local com baixo nível de interferências (não inclui fornecimento). Af_03/2024 |  | m | 545.35 | 50.95 | 61.49 | 33533.57 | SINAPI sem Desoneração | 38-Serviços ( 20,70% ) | 38-Serviços ( 20,70% ) | 38-Serviços ( 20,70% ) | 01/07/2024
02.03 | MICRO E MACRODRENAGEM - DISPOSITIVOS ESTRUTURAIS
02.03.01 IUD30117 | PV-1 - Poço de visita com dimensões internas de 1,98m x 1,98m x 1,50m(bxbxh), em alvenaria de bloco de concreto estrutural fbk 14Mpa, conforme projeto tipo. Exclusive pescoço e tampão |  | un | 10 | 6852.97 | 8271.53 | 82715.3 | AGESUL DEIURB sem Desoneração | 38-Serviços ( 20,70% ) | 38-Serviços ( 20,70% ) | 38-Serviços ( 20,70% ) | 01/07/2024
02.03.02 IUD20100 | APV-1 - Acréscimo para Poço de Visita, com dimensões internas de 1,98m x1,98m, em alvenaria de blocos de concreto estrutural fbk 14MPa. |  | m | 5.79 | 1803.22 | 2176.48 | 12601.81 | AGESUL DEIURB sem Desoneração | 38-Serviços ( 20,70% ) | 38-Serviços ( 20,70% ) | 38-Serviços ( 20,70% ) | 01/07/2024
02.03.03 98051 | Chaminé circular para poço de visita para esgoto, em alvenaria com tijolos cerâmicos maciços, diâmetro interno = 0,6 m. Af_12/2020 |  | m | 5.79 | 970.5 | 1171.39 | 6782.34 | SINAPI sem Desoneração | 38-Serviços ( 20,70% ) | 38-Serviços ( 20,70% ) | 38-Serviços ( 20,70% ) | 01/07/2024
02.03.04 98114 | Tampa circular para esgoto e drenagem, em ferro fundido, diâmetro interno = 0,6 m. Af_12/2020 |  | un | 10 | 700.14 | 845.06 | 8450.6 | SINAPI sem Desoneração | 38-Serviços ( 20,70% ) | 38-Serviços ( 20,70% ) | 38-Serviços ( 20,70% ) | 01/07/2024
02.03.05 IUD20041 | BLDC - Boca-de-lobo dupla, em concreto simples fck 20 MPa virado em betoneira, com guia chapeu, com lançamento em fundação, incluindo forma, escavação, calçamento ao redor, inclusive grelhas, conforme projeto. |  | un | 23 | 3058.29 | 3691.35 | 84901.05 | AGESUL DEIURB sem Desoneração | 38-Serviços ( 20,70% ) | 38-Serviços ( 20,70% ) | 38-Serviços ( 20,70% ) | 01/07/2024
02.03.06 95875 | Transporte com caminhão basculante de 10 m³, em via urbana pavimentada, dmt até 30 km (unidade: m3xkm). Af_07/2020 |  | m³.km | 1287.72 | 2.43 | 2.93 | 3773.01 | SINAPI sem Desoneração | 38-Serviços ( 20,70% ) | 38-Serviços ( 20,70% ) | 38-Serviços ( 20,70% ) | 01/07/2024
02.03.07 93590 | Transporte com caminhão basculante de 10 m³, em via urbana pavimentada, adicional para dmt excedente a 30 km (unidade: m3xkm). Af_07/2020 |  | m³.km | 7855.092 | 0.96 | 1.15 | 9033.35 | SINAPI sem Desoneração | 38-Serviços ( 20,70% ) | 38-Serviços ( 20,70% ) | 38-Serviços ( 20,70% ) | 01/07/2024
02.03.08 IUC10070 | Demolição de concreto armado, de forma mecanizada, sem reaproveitamento (Refer. SICRO CÓD. 1619003) |  | m³ | 3.71 | 148.79 | 179.58 | 666.24 | AGESUL DEIURB sem Desoneração | 38-Serviços ( 20,70% ) | 38-Serviços ( 20,70% ) | 38-Serviços ( 20,70% ) | 01/07/2024
02.03.09 100982 | Carga, manobra e descarga de entulho em caminhão basculante 10 m³ - carga com escavadeira hidráulica (caçamba de 0,80 m³ / 111 hp) e descarga livre (unidade: m3). Af_07/2020 |  | m³ | 4.82 | 8.8 | 10.62 | 51.18 | SINAPI sem Desoneração | 38-Serviços ( 20,70% ) | 38-Serviços ( 20,70% ) | 38-Serviços ( 20,70% ) | 01/07/2024
02.03.10 95875 | Transporte com caminhão basculante de 10 m³, em via urbana pavimentada, dmt até 30 km (unidade: m3xkm). Af_07/2020 |  | m³.km | 27.474 | 2.43 | 2.93 | 80.49 | SINAPI sem Desoneração | 38-Serviços ( 20,70% ) | 38-Serviços ( 20,70% ) | 38-Serviços ( 20,70% ) | 01/07/2024
02.04 | MICRO E MACRODRENAGEM - BOCA DE DRAGÃO
02.04.01 93358 | Escavação manual de vala com profundidade menor ou igual a 1,30 m. Af_02/2021 |  | m³ | 21 | 82.91 | 100.07 | 2101.47 | SINAPI sem Desoneração | 38-Serviços ( 20,70% ) | 38-Serviços ( 20,70% ) | 38-Serviços ( 20,70% ) | 01/07/2024
02.04.02 93382 | Reaterro manual de valas, com compactador de solos de percussão. Af_08/2023 |  | m³ | 6.3 | 25.3 | 30.53 | 192.33 | SINAPI sem Desoneração | 38-Serviços ( 20,70% ) | 38-Serviços ( 20,70% ) | 38-Serviços ( 20,70% ) | 01/07/2024
02.04.03 101159 | Alvenaria de vedação de blocos cerâmicos maciços de 5x10x20cm (espessura 10cm) e argamassa de assentamento com preparo em betoneira. Af_05/2020 |  | m² | 25.2 | 141.81 | 171.16 | 4313.23 | SINAPI sem Desoneração | 38-Serviços ( 20,70% ) | 38-Serviços ( 20,70% ) | 38-Serviços ( 20,70% ) | 01/07/2024
02.04.04 94964 | Concreto fck = 20mpa, traço 1:2,7:3 (em massa seca de cimento/ areia média/ brita 1) - preparo mecânico com betoneira 400 l. Af_05/2021 |  | m³ | 7.08 | 472.55 | 570.36 | 4038.14 | SINAPI sem Desoneração | 38-Serviços ( 20,70% ) | 38-Serviços ( 20,70% ) | 38-Serviços ( 20,70% ) | 01/07/2024
02.04.05 103670 | LANÇAMENTO COM USO DE BALDES, ADENSAMENTO E ACABAMENTO DE CONCRETO EM ESTRUTURAS. AF_02/2022 |  | m³ | 7.08 | 283.79 | 342.53 | 2425.11 | SINAPI sem Desoneração | 38-Serviços ( 20,70% ) | 38-Serviços ( 20,70% ) | 38-Serviços ( 20,70% ) | 01/07/2024
02.04.06 87313 | Argamassa traço 1:3 (em volume de cimento e areia grossa úmida) para chapisco convencional, preparo mecânico com betoneira 400 l. Af_08/2019 |  | m³ | 0.4 | 530.37 | 640.15 | 256.06 | SINAPI sem Desoneração | 38-Serviços ( 20,70% ) | 38-Serviços ( 20,70% ) | 38-Serviços ( 20,70% ) | 01/07/2024
02.04.07 87879 | Chapisco aplicado em alvenarias e estruturas de concreto internas, com colher de pedreiro. Argamassa traço 1:3 com preparo em betoneira 400l. Af_10/2022 |  | m² | 48 | 4.26 | 5.14 | 246.72 | SINAPI sem Desoneração | 38-Serviços ( 20,70% ) | 38-Serviços ( 20,70% ) | 38-Serviços ( 20,70% ) | 01/07/2024
02.04.08 97090 | Armação para execução de radier, piso de concreto ou laje sobre solo, com uso de tela q-138. Af_09/2021 |  | kg | 24.99 | 14.3 | 17.26 | 431.32 | SINAPI sem Desoneração | 38-Serviços ( 20,70% ) | 38-Serviços ( 20,70% ) | 38-Serviços ( 20,70% ) | 01/07/2024
02.04.09 88245 | Armador com encargos complementares |  | h | 8 | 25.83 | 31.17 | 249.36 | SINAPI sem Desoneração | 38-Serviços ( 20,70% ) | 38-Serviços ( 20,70% ) | 38-Serviços ( 20,70% ) | 01/07/2024
02.04.10 92263 | Fabricação de fôrma para pilares e estruturas similares, em chapa de madeira compensada resinada, e = 17 mm. Af_09/2020 |  | m² | 17.6 | 169.93 | 205.1 | 3609.76 | SINAPI sem Desoneração | 38-Serviços ( 20,70% ) | 38-Serviços ( 20,70% ) | 38-Serviços ( 20,70% ) | 01/07/2024
02.04.11 43082 | Perfil "i" ou "w" em aco laminado, quaisquer dimensoes |  | kg | 457.92 | 10.06 | 12.14 | 5559.14 | SINAPI sem Desoneração | 38-Serviços ( 20,70% ) | 38-Serviços ( 20,70% ) | 38-Serviços ( 20,70% ) | 01/07/2024
02.04.12 34 | Aço CA-50, 10,0 mm, vergalhão |  | kg | 108.19 | 9.06 | 10.93 | 1182.51 | SINAPI sem Desoneração | 38-Serviços ( 20,70% ) | 38-Serviços ( 20,70% ) | 38-Serviços ( 20,70% ) | 01/07/2024
02.04.13 43059 | Aço ca-60, 4,2 mm, ou 5,0 mm, ou 6,0 mm, ou 7,0 mm, vergalhão |  | kg | 22.58 | 8.57 | 10.34 | 233.47 | SINAPI sem Desoneração | 38-Serviços ( 20,70% ) | 38-Serviços ( 20,70% ) | 38-Serviços ( 20,70% ) | 01/07/2024
02.04.14 7155 | Tela de aço soldada nervurada, ca-60, q-138, (2,20 kg/m2), diâmetro do fio = 4,2 mm, largura = 2,45 m, espaçamento da malha = 10 x 10 cm |  | m² | 19.2 | 18.59 | 22.43 | 430.65 | SINAPI sem Desoneração | 38-Serviços ( 20,70% ) | 38-Serviços ( 20,70% ) | 38-Serviços ( 20,70% ) | 01/07/2024
02.04.15 1330 | Chapa de aço grossa, astm a36, e = 1/4 " (6,35 mm) 49,79 kg/m2 |  | kg | 17.36 | 8.66 | 10.45 | 181.41 | SINAPI sem Desoneração | 38-Serviços ( 20,70% ) | 38-Serviços ( 20,70% ) | 38-Serviços ( 20,70% ) | 01/07/2024
02.04.16 88317 | Soldador com encargos complementares |  | h | 4 | 27.14 | 32.75 | 131 | SINAPI sem Desoneração | 38-Serviços ( 20,70% ) | 38-Serviços ( 20,70% ) | 38-Serviços ( 20,70% ) | 01/07/2024
| Total - MICRO E MACRODRENAGEM | [5 empty] | 776001.59
03 | RECUPERAÇÃO DO PAVIMENTO
03.01 | DEMOLIÇÃO DE PAVIMENTO
03.01.01 IUP30005 | Demolição de pavimento asfáltico com emprego de retro-escavadeira e serra de disco, exclusive bota-fora do material |  | m³ | 15.22 | 18.89 | 22.8 | 347.01 | AGESUL DEIURB sem Desoneração | 38-Serviços ( 20,70% ) | 38-Serviços ( 20,70% ) | 38-Serviços ( 20,70% ) | 01/07/2024
03.01.02 100982 | Carga, manobra e descarga de entulho em caminhão basculante 10 m³ - carga com escavadeira hidráulica (caçamba de 0,80 m³ / 111 hp) e descarga livre (unidade: m3). Af_07/2020 |  | m³ | 19.78 | 8.8 | 10.62 | 210.06 | SINAPI sem Desoneração | 38-Serviços ( 20,70% ) | 38-Serviços ( 20,70% ) | 38-Serviços ( 20,70% ) | 01/07/2024
03.01.03 95875 | Transporte com caminhão basculante de 10 m³, em via urbana pavimentada, dmt até 30 km (unidade: m3xkm). Af_07/2020 |  | m³.km | 112.746 | 2.43 | 2.93 | 330.34 | SINAPI sem Desoneração | 38-Serviços ( 20,70% ) | 38-Serviços ( 20,70% ) | 38-Serviços ( 20,70% ) | 01/07/2024
03.01.04 101835 | Recomposição de base e ou sub-base para remendo profundo de brita graduada simples - incluso retirada e colocação do material. Af_12/2020 |  | m³ | 49.92 | 277.12 | 334.48 | 16697.24 | SINAPI sem Desoneração | 38-Serviços ( 20,70% ) | 38-Serviços ( 20,70% ) | 38-Serviços ( 20,70% ) | 01/07/2024
03.01.05 95875 | Transporte com caminhão basculante de 10 m³, em via urbana pavimentada, dmt até 30 km (unidade: m3xkm). Af_07/2020 |  | m³.km | 1946.88 | 2.43 | 2.93 | 5704.35 | SINAPI sem Desoneração | 38-Serviços ( 20,70% ) | 38-Serviços ( 20,70% ) | 38-Serviços ( 20,70% ) | 01/07/2024
03.01.06 93590 | Transporte com caminhão basculante de 10 m³, em via urbana pavimentada, adicional para dmt excedente a 30 km (unidade: m3xkm). Af_07/2020 |  | m³.km | 11875.968 | 0.96 | 1.15 | 13657.36 | SINAPI sem Desoneração | 38-Serviços ( 20,70% ) | 38-Serviços ( 20,70% ) | 38-Serviços ( 20,70% ) | 01/07/2024
03.02 | FRESAGEM
03.02.01 96001 | Fresagem de pavimento asfáltico (profundidade até 5,0 cm) - exclusive transporte. Af_11/2019 |  | m² | 1230.63 | 7.28 | 8.78 | 10804.93 | SINAPI sem Desoneração | 38-Serviços ( 20,70% ) | 38-Serviços ( 20,70% ) | 38-Serviços ( 20,70% ) | 01/07/2024
03.02.02 95875 | Transporte com caminhão basculante de 10 m³, em via urbana pavimentada, dmt até 30 km (unidade: m3xkm). Af_07/2020 |  | m³.km | 104.88 | 2.43 | 2.93 | 307.29 | SINAPI sem Desoneração | 38-Serviços ( 20,70% ) | 38-Serviços ( 20,70% ) | 38-Serviços ( 20,70% ) | 01/07/2024
03.03 | RECAPEAMENTO
03.03.01 IUP30118 | EXECUÇÃO DE PINTURA DE LIGAÇÃO COM EMULSÃO ASFÁLTICA, EXCLUSIVE EMULSÃO |  | m² | 1230.63 | 0.91 | 1.09 | 1341.38 | AGESUL DEIURB sem Desoneração | 38-Serviços ( 20,70% ) | 38-Serviços ( 20,70% ) | 38-Serviços ( 20,70% ) | 01/07/2024
03.03.02 IUP0008 | Emulsão asfáltica catiônica RR-2C para uso em pavimentação asfáltica. |  | t | 0.615 | 4590 | 5290.89 | 3253.89 | AGESUL DEIURB sem Desoneração | 153-Material ( 15,27% ) | 153-Material ( 15,27% ) | 153-Material ( 15,27% ) | 01/07/2024
03.03.03 102330 | Transporte com caminhão tanque de transporte de material asfáltico de 30000 l, em via urbana pavimentada, dmt até 30km (unidade: txkm). Af_07/2020 |  | t.km | 18.45 | 1.42 | 1.71 | 31.54 | SINAPI sem Desoneração | 38-Serviços ( 20,70% ) | 38-Serviços ( 20,70% ) | 38-Serviços ( 20,70% ) | 01/07/2024
03.03.04 102331 | Transporte com caminhão tanque de transporte de material asfáltico de 30000 l, em via urbana pavimentada, adicional para dmt excedente a 30 km (unidade: txkm). Af_07/2020 |  | t.km | 103.935 | 0.55 | 0.66 | 68.59 | SINAPI sem Desoneração | 38-Serviços ( 20,70% ) | 38-Serviços ( 20,70% ) | 38-Serviços ( 20,70% ) | 01/07/2024
03.03.05 IUP20005 | Aplicação de concreto betuminoso usinado à quente (CBUQ), exclusive transporte e material Ref SINAPI 95995 |  | t | 94.32 | 47.29 | 57.07 | 5382.84 | AGESUL DEIURB sem Desoneração | 38-Serviços ( 20,70% ) | 38-Serviços ( 20,70% ) | 38-Serviços ( 20,70% ) | 01/07/2024
03.03.06 1518 | Concreto betuminoso usinado a quente (CBUQ) para pavimentação asfáltica, padrão DNIT, faixa C, com CAP 50/70 - aquisição posto usina |  | t | 94.32 | 608.5 | 701.41 | 66156.99 | SINAPI sem Desoneração | 153-Material ( 15,27% ) | 153-Material ( 15,27% ) | 153-Material ( 15,27% ) | 01/07/2024
03.03.07 95878 | Transporte com caminhão basculante de 10 m³, em via urbana pavimentada, dmt até 30 km (unidade: txkm). Af_07/2020 |  | t.km | 2829.6 | 1.63 | 1.96 | 5546.01 | SINAPI sem Desoneração | 38-Serviços ( 20,70% ) | 38-Serviços ( 20,70% ) | 38-Serviços ( 20,70% ) | 01/07/2024
03.03.08 93596 | Transporte com caminhão basculante de 10 m³, em via urbana pavimentada, adicional para dmt excedente a 30 km (unidade: txkm). Af_07/2020 |  | t.km | 17166.24 | 0.65 | 0.78 | 13389.66 | SINAPI sem Desoneração | 38-Serviços ( 20,70% ) | 38-Serviços ( 20,70% ) | 38-Serviços ( 20,70% ) | 01/07/2024
03.03.09 102498 | Pintura de meio-fio com tinta branca a base de cal (caiação). Af_05/2021 |  | m | 424.86 | 1.56 | 1.88 | 798.73 | SINAPI sem Desoneração | 38-Serviços ( 20,70% ) | 38-Serviços ( 20,70% ) | 38-Serviços ( 20,70% ) | 01/07/2024
| Total - RECUPERAÇÃO DO PAVIMENTO | [5 empty] | 144028.21
04 | IMPLANTAÇÃO ASFÁLTICA
04.01 | TERRAPLANAGEM
04.01.01 IUD30180 | Escavação mecanica, material de 1ªcategoria, com escavadeira hidraulica - Ref. SINAPI cod 83336 |  | m³ | 405.4 | 6.27 | 7.56 | 3064.82 | AGESUL DEIURB sem Desoneração | 38-Serviços ( 20,70% ) | 38-Serviços ( 20,70% ) | 38-Serviços ( 20,70% ) | 01/07/2024
04.01.02 100974 | Carga, manobra e descarga de solos e materiais granulares em caminhão basculante 10 m³ - carga com pá carregadeira (caçamba de 1,7 a 2,8 m³ / 128 hp) e descarga livre (unidade: m3). Af_07/2020 |  | m³ | 527.02 | 8.4 | 10.13 | 5338.71 | SINAPI sem Desoneração | 38-Serviços ( 20,70% ) | 38-Serviços ( 20,70% ) | 38-Serviços ( 20,70% ) | 01/07/2024
04.01.03 95875 | Transporte com caminhão basculante de 10 m³, em via urbana pavimentada, dmt até 30 km (unidade: m3xkm). Af_07/2020 |  | m³.km | 3004.014 | 2.43 | 2.93 | 8801.76 | SINAPI sem Desoneração | 38-Serviços ( 20,70% ) | 38-Serviços ( 20,70% ) | 38-Serviços ( 20,70% ) | 01/07/2024
04.01.04 96386 | Execução e compactação de aterro com solo predominantemente arenoso - exclusive solo, escavação, carga e transporte. Af_11/2019 |  | m³ | 579.26 | 8.69 | 10.48 | 6070.64 | SINAPI sem Desoneração | 38-Serviços ( 20,70% ) | 38-Serviços ( 20,70% ) | 38-Serviços ( 20,70% ) | 01/07/2024
04.02 | PAVIMENTAÇÃO
04.02.01 100577 | Regularização e compactação de subleito de solo predominantemente arenoso. Af_11/2019 |  | m² | 4941.77 | 1.22 | 1.47 | 7264.4 | SINAPI sem Desoneração | 38-Serviços ( 20,70% ) | 38-Serviços ( 20,70% ) | 38-Serviços ( 20,70% ) | 01/07/2024
04.02.02 IUP30129 | Execução e compactação de base e ou sub base para pavimentação com pedra britada ou bica corrida - exclusive material, carga e transporte. |  | m³ | 926.03 | 16.1 | 19.43 | 17992.76 | AGESUL DEIURB sem Desoneração | 38-Serviços ( 20,70% ) | 38-Serviços ( 20,70% ) | 38-Serviços ( 20,70% ) | 01/07/2024
04.02.03 MIUC00701 | Pedra britada ou bica corrida, não classificada (posto pedreira/fornecedor, sem frete) |  | m³ | 1203.839 | 138.61 | 159.77 | 192337.35 | AGESUL DEIURB sem Desoneração | 153-Material ( 15,27% ) | 153-Material ( 15,27% ) | 153-Material ( 15,27% ) | 01/07/2024
04.02.04 95875 | Transporte com caminhão basculante de 10 m³, em via urbana pavimentada, dmt até 30 km (unidade: m3xkm). Af_07/2020 |  | m³.km | 36115.17 | 2.43 | 2.93 | 105817.44 | SINAPI sem Desoneração | 38-Serviços ( 20,70% ) | 38-Serviços ( 20,70% ) | 38-Serviços ( 20,70% ) | 01/07/2024
04.02.05 93590 | Transporte com caminhão basculante de 10 m³, em via urbana pavimentada, adicional para dmt excedente a 30 km (unidade: m3xkm). Af_07/2020 |  | m³.km | 220302.537 | 0.96 | 1.15 | 253347.91 | SINAPI sem Desoneração | 38-Serviços ( 20,70% ) | 38-Serviços ( 20,70% ) | 38-Serviços ( 20,70% ) | 01/07/2024
04.02.06 IUP30114 | Execução de imprimação com emulsão asfáltica a base d'água.(exclusive material betuminoso) |  | m² | 4162.19 | 0.65 | 0.78 | 3246.5 | AGESUL DEIURB sem Desoneração | 38-Serviços ( 20,70% ) | 38-Serviços ( 20,70% ) | 38-Serviços ( 20,70% ) | 01/07/2024
04.02.07 IUP0007 | Emulsão asfáltica a base d'água para imprimação. |  | t | 4.994 | 4205 | 4847.1 | 24206.41 | AGESUL DEIURB sem Desoneração | 153-Material ( 15,27% ) | 153-Material ( 15,27% ) | 153-Material ( 15,27% ) | 01/07/2024
04.02.08 IUP30118 | EXECUÇÃO DE PINTURA DE LIGAÇÃO COM EMULSÃO ASFÁLTICA, EXCLUSIVE EMULSÃO |  | m² | 4162.19 | 0.91 | 1.09 | 4536.78 | AGESUL DEIURB sem Desoneração | 38-Serviços ( 20,70% ) | 38-Serviços ( 20,70% ) | 38-Serviços ( 20,70% ) | 01/07/2024
04.02.09 IUP0008 | Emulsão asfáltica catiônica RR-2C para uso em pavimentação asfáltica. |  | t | 2.081 | 4590 | 5290.89 | 11010.34 | AGESUL DEIURB sem Desoneração | 153-Material ( 15,27% ) | 153-Material ( 15,27% ) | 153-Material ( 15,27% ) | 01/07/2024
04.02.10 102330 | Transporte com caminhão tanque de transporte de material asfáltico de 30000 l, em via urbana pavimentada, dmt até 30km (unidade: txkm). Af_07/2020 |  | t.km | 212.25 | 1.42 | 1.71 | 362.94 | SINAPI sem Desoneração | 38-Serviços ( 20,70% ) | 38-Serviços ( 20,70% ) | 38-Serviços ( 20,70% ) | 01/07/2024
04.02.11 102331 | Transporte com caminhão tanque de transporte de material asfáltico de 30000 l, em via urbana pavimentada, adicional para dmt excedente a 30 km (unidade: txkm). Af_07/2020 |  | t.km | 1195.675 | 0.55 | 0.66 | 789.14 | SINAPI sem Desoneração | 38-Serviços ( 20,70% ) | 38-Serviços ( 20,70% ) | 38-Serviços ( 20,70% ) | 01/07/2024
04.02.12 IUP20005 | Aplicação de concreto betuminoso usinado à quente (CBUQ), exclusive transporte e material Ref SINAPI 95995 |  | t | 319.006 | 47.29 | 57.07 | 18205.67 | AGESUL DEIURB sem Desoneração | 38-Serviços ( 20,70% ) | 38-Serviços ( 20,70% ) | 38-Serviços ( 20,70% ) | 01/07/2024
04.02.13 1518 | Concreto betuminoso usinado a quente (CBUQ) para pavimentação asfáltica, padrão DNIT, faixa C, com CAP 50/70 - aquisição posto usina |  | t | 319.006 | 608.5 | 701.41 | 223753.99 | SINAPI sem Desoneração | 153-Material ( 15,27% ) | 153-Material ( 15,27% ) | 153-Material ( 15,27% ) | 01/07/2024
04.02.14 95878 | Transporte com caminhão basculante de 10 m³, em via urbana pavimentada, dmt até 30 km (unidade: txkm). Af_07/2020 |  | t.km | 9570.18 | 1.63 | 1.96 | 18757.55 | SINAPI sem Desoneração | 38-Serviços ( 20,70% ) | 38-Serviços ( 20,70% ) | 38-Serviços ( 20,70% ) | 01/07/2024
04.02.15 93596 | Transporte com caminhão basculante de 10 m³, em via urbana pavimentada, adicional para dmt excedente a 30 km (unidade: txkm). Af_07/2020 |  | t.km | 58059.092 | 0.65 | 0.78 | 45286.09 | SINAPI sem Desoneração | 38-Serviços ( 20,70% ) | 38-Serviços ( 20,70% ) | 38-Serviços ( 20,70% ) | 01/07/2024
| Total - IMPLANTAÇÃO ASFÁLTICA | [5 empty] | 950191.2
05 | SERVIÇOS COMPLEMENTARES
05.01 IUP30001 | Meio-fio com sarjeta, concreto fck=20 MPa, seção 615 cm², moldado no local, inclusive escavação e pintura a cal em uma demão |  | m | 1502.97 | 57.5 | 69.4 | 104306.11 | AGESUL DEIURB sem Desoneração | 38-Serviços ( 20,70% ) | 38-Serviços ( 20,70% ) | 38-Serviços ( 20,70% ) | 01/07/2024
05.02 IUP30006 | Tento (acabamento de limpa-rodas), concreto fck = 20 MPa, seção 330cm² |  | m | 16.4 | 32.92 | 39.73 | 651.57 | AGESUL DEIURB sem Desoneração | 38-Serviços ( 20,70% ) | 38-Serviços ( 20,70% ) | 38-Serviços ( 20,70% ) | 01/07/2024
05.03 95875 | Transporte com caminhão basculante de 10 m³, em via urbana pavimentada, dmt até 30 km (unidade: m3xkm). Af_07/2020 |  | m³.km | 2129.16 | 2.43 | 2.93 | 6238.43 | SINAPI sem Desoneração | 38-Serviços ( 20,70% ) | 38-Serviços ( 20,70% ) | 38-Serviços ( 20,70% ) | 01/07/2024
05.04 93590 | Transporte com caminhão basculante de 10 m³, em via urbana pavimentada, adicional para dmt excedente a 30 km (unidade: m3xkm). Af_07/2020 |  | m³.km | 12987.876 | 0.96 | 1.15 | 14936.05 | SINAPI sem Desoneração | 38-Serviços ( 20,70% ) | 38-Serviços ( 20,70% ) | 38-Serviços ( 20,70% ) | 01/07/2024
| Total - SERVIÇOS COMPLEMENTARES | [5 empty] | 126132.16
06 | SINALIZAÇÃO VIÁRIA
06.01 IUS20037 | Pintura de setas e zebrados - tinta base acrílica emulsionada em água - espessura de 0,5mm. Ref. Cód. Sicro 5213407. |  | m² | 237.23 | 35.06 | 42.31 | 10037.2 | AGESUL DEIURB sem Desoneração | 38-Serviços ( 20,70% ) | 38-Serviços ( 20,70% ) | 38-Serviços ( 20,70% ) | 01/07/2024
06.02 IUS0028 | Pintura de Faixa - tinta base acrilica emulsionada em agua - espessura de 0,5mm - padrão DNIT (prod equipe 163,23 m2/h) com microesferas de vidro, inclusive pre marcação( Refer. SICRO CÓD.5213403) |  | m² | 204.36 | 21.74 | 26.24 | 5362.4 | AGESUL DEIURB sem Desoneração | 38-Serviços ( 20,70% ) | 38-Serviços ( 20,70% ) | 38-Serviços ( 20,70% ) | 01/07/2024
06.03 102513 | Pintura de símbolos e textos com tinta acrílica, demarcação com fita adesiva e aplicação com rolo. Af_05/2021 |  | m² | 61.48 | 45.67 | 55.12 | 3388.77 | SINAPI sem Desoneração | 38-Serviços ( 20,70% ) | 38-Serviços ( 20,70% ) | 38-Serviços ( 20,70% ) | 01/07/2024
06.04 13521 | Placa de aço esmaltada para identificação de rua, *45 cm x 20* cm |  | un | 22 | 82.5 | 99.57 | 2190.54 | SINAPI sem Desoneração | 38-Serviços ( 20,70% ) | 38-Serviços ( 20,70% ) | 38-Serviços ( 20,70% ) | 01/07/2024
06.05 34723 | Placa de sinalização em chapa de aço num 16 com pintura refletiva |  | m² | 8.96 | 577.5 | 697.04 | 6245.47 | SINAPI sem Desoneração | 38-Serviços ( 20,70% ) | 38-Serviços ( 20,70% ) | 38-Serviços ( 20,70% ) | 01/07/2024
06.06 IUS0030 | Poste de aço galvanizado, por imersao a quente (NBR6323), coluna com diametro externo de 50,8mm(2"), espessura 2,75mm, comprimento de 3500mm - REF SCO-RIO |  | un | 43 | 548.77 | 662.36 | 28481.48 | AGESUL DEIURB sem Desoneração | 38-Serviços ( 20,70% ) | 38-Serviços ( 20,70% ) | 38-Serviços ( 20,70% ) | 01/07/2024
| Total - SINALIZAÇÃO VIÁRIA | [5 empty] | 55705.86
07 | PASSEIO COM ACESSIBILIDADE
07.01 97083 | Compactação mecânica de solo para execução de radier, piso de concreto ou laje sobre solo, com compactador de solos a percussão. Af_09/2021 |  | m² | 263.89 | 3.21 | 3.87 | 1021.25 | SINAPI sem Desoneração | 38-Serviços ( 20,70% ) | 38-Serviços ( 20,70% ) | 38-Serviços ( 20,70% ) | 01/07/2024
07.02 94991 | Execução de passeio (calçada) ou piso de concreto com concreto moldado in loco, usinado c20, acabamento convencional, não armado. Af_08/2022 |  | m³ | 18.472 | 816.02 | 984.93 | 18193.62 | SINAPI sem Desoneração | 38-Serviços ( 20,70% ) | 38-Serviços ( 20,70% ) | 38-Serviços ( 20,70% ) | 01/07/2024
07.03 95875 | Transporte com caminhão basculante de 10 m³, em via urbana pavimentada, dmt até 30 km (unidade: m3xkm). Af_07/2020 |  | m³.km | 324.18 | 2.43 | 2.93 | 949.84 | SINAPI sem Desoneração | 38-Serviços ( 20,70% ) | 38-Serviços ( 20,70% ) | 38-Serviços ( 20,70% ) | 01/07/2024
07.04 93590 | Transporte com caminhão basculante de 10 m³, em via urbana pavimentada, adicional para dmt excedente a 30 km (unidade: m3xkm). Af_07/2020 |  | m³.km | 1977.498 | 0.96 | 1.15 | 2274.12 | SINAPI sem Desoneração | 38-Serviços ( 20,70% ) | 38-Serviços ( 20,70% ) | 38-Serviços ( 20,70% ) | 01/07/2024
07.05 IUP30008 | Piso tátil direcional e de alerta com ladrilho hidráulico de 20x20x2,0 cm, em concreto simples fck = 35MPa (NBR 9050 e com o Decreto 5296), incluindo fornecimento e assentamento com argamassa ou cimento colante sobre coxim preparado no piso rústico |  | m | 162 | 28.5 | 34.39 | 5571.18 | AGESUL DEIURB sem Desoneração | 38-Serviços ( 20,70% ) | 38-Serviços ( 20,70% ) | 38-Serviços ( 20,70% ) | 01/07/2024
07.06 100947 | Transporte com caminhão carroceria 9t, em via urbana pavimentada, dmt até 30km (unidade: txkm). Af_07/2020 |  | t.km | 48.6 | 2.19 | 2.64 | 128.3 | SINAPI sem Desoneração | 38-Serviços ( 20,70% ) | 38-Serviços ( 20,70% ) | 38-Serviços ( 20,70% ) | 01/07/2024
07.07 100948 | Transporte com caminhão carroceria 9t, em via urbana pavimentada, adicional para dmt excedente a 30 km (unidade: txkm). Af_07/2020 |  | t.km | 265.68 | 0.87 | 1.05 | 278.96 | SINAPI sem Desoneração | 38-Serviços ( 20,70% ) | 38-Serviços ( 20,70% ) | 38-Serviços ( 20,70% ) | 01/07/2024
| Total - PASSEIO COM ACESSIBILIDADE | [5 empty] | 28417.27
08 | ADMINISTRAÇÃO LOCAL DE OBRA
08.01 90778 | Engenheiro Civil de obra pleno com encargos complementares |  | h | 352 | 123.22 | 148.72 | 52349.44 | SINAPI sem Desoneração | 38-Serviços ( 20,70% ) | 38-Serviços ( 20,70% ) | 38-Serviços ( 20,70% ) | 01/07/2024
08.02 90780 | Mestre de obras com encargos complementares |  | h | 480 | 31.89 | 38.49 | 18475.2 | SINAPI sem Desoneração | 38-Serviços ( 20,70% ) | 38-Serviços ( 20,70% ) | 38-Serviços ( 20,70% ) | 01/07/2024
08.03 90767 | Apontador ou apropriador com encargos complementares |  | h | 400 | 21.58 | 26.04 | 10416 | SINAPI sem Desoneração | 38-Serviços ( 20,70% ) | 38-Serviços ( 20,70% ) | 38-Serviços ( 20,70% ) | 01/07/2024
08.04 90781 | Topografo com encargos complementares |  | h | 220 | 25.27 | 30.5 | 6710 | SINAPI sem Desoneração | 38-Serviços ( 20,70% ) | 38-Serviços ( 20,70% ) | 38-Serviços ( 20,70% ) | 01/07/2024
08.05 88253 | Auxiliar de Topógrafo com encargos complementares |  | h | 220 | 12.54 | 15.13 | 3328.6 | SINAPI sem Desoneração | 38-Serviços ( 20,70% ) | 38-Serviços ( 20,70% ) | 38-Serviços ( 20,70% ) | 01/07/2024
08.06 88321 | Técnico de laboratório com encargos complementares |  | h | 220 | 32.07 | 38.7 | 8514 | SINAPI sem Desoneração | 38-Serviços ( 20,70% ) | 38-Serviços ( 20,70% ) | 38-Serviços ( 20,70% ) | 01/07/2024
08.07 88249 | Auxiliar de laboratório com encargos complementares |  | h | 220 | 27 | 32.58 | 7167.6 | SINAPI sem Desoneração | 38-Serviços ( 20,70% ) | 38-Serviços ( 20,70% ) | 38-Serviços ( 20,70% ) | 01/07/2024
| Total - ADMINISTRAÇÃO LOCAL DE OBRA | [5 empty] | 106960.84
|  | Total Geral |  |  |  |  | 2238428.69

## Composições Principais
GOVERNO DO ESTADO DE MATO GROSSO DO SUL
SECRETARIA DE ESTADO DE INFRAESTRUTURA E LOGÍSTICA - SEILOG
AGÊNCIA ESTADUAL DE GESTÃO DE EMPREENDIMENTOS - AGESUL
Orçamento Inicial - Analítico - Método Truncado
Objeto: | OBRA DE INFRAESTRUTURA URBANA - PAVIMENTAÇÃO ASFÁLTICA E DRENAGEM DE ÁGUAS PLUVIAIS NO BAIRRO MANGABA NO MUNICÍPIO DE ÁGUA CLARA-MS
Município: | Água Clara/MS
Local: | Bairro Mangaba
BDI: | Serviços (20,70%), Material (15,27%)
Prazo exec.: | 360 dias
Sist./Ref.: | AGESUL DEIURB sem Desoneração (jul/2024), SINAPI sem Desoneração (jul/2024)
103689 - Fornecimento e instalação de placa de obra com chapa galvanizada e estrutura de madeira. Af_03/2022_ps ( m² )
Sistema: SINAPI sem Desoneração - 01/07/2024
Utilizado no(s) item(ns) 01.01
Código | Descrição | Unidade | Quantidade | Utilização Operativa | Utilização Improdutiva | Valor Operativo | Valor Improdutivo | Valor Item
4813 | Placa de obra (para construcao civil) em chapa galvanizada *n. 22*, adesivada, de *2,4 x 1,2* m (sem postes para fixacao) | m² | 1 | 1 | 0 | 250 | 0 | 250
5065 | Prego de aço polido com cabeça 10 x 10 (7/8 x 17) | kg | 0.0113 | 1 | 0 | 36.74 | 0 | 0.41
5069 | Prego de aço polido com cabeça 17 x 27 (2 1/2 x 11) | kg | 0.0132 | 1 | 0 | 19.69 | 0 | 0.25
4509 | Sarrafo *2,5 x 10* cm em pinus, mista ou equivalente da regiao - bruta | m | 3.2083 | 1 | 0 | 3.87 | 0 | 12.41
88262 | Carpinteiro de formas com encargos complementares | h | 0.3729 | 1 | 0 | 25.69 | 0 | 9.57
102234 | Pintura imunizante para madeira, 2 demãos. Af_01/2021 | m² | 0.5 | 1 | 0 | 25.32 | 0 | 12.66
88316 | Servente com encargos complementares | h | 1.1186 | 1 | 0 | 20.96 | 0 | 23.44
[7 empty] | Custo Unitário | 308.74
[7 empty] | BDI | 20.7
[7 empty] | Preço Unitário | 372.64
IUSP0004 - Locação de uma unidade de banheiro químico (2,31x1,15x1,15)m com uma higienização por semana, inclusive transporte, carga e descarga ( mês )
Sistema: AGESUL DEIURB sem Desoneração - 01/07/2024
Utilizado no(s) item(ns) 01.03
Código | Descrição | Unidade | Quantidade | Utilização Operativa | Utilização Improdutiva | Valor Operativo | Valor Improdutivo | Valor Item
MIUC0001 | Locação de um banheiro químico (2,31x1,15x1,15)m com uma higienização por semana, inclusive transporte, carga e descarga | mês | 1 | 1 | 0 | 1904 | 0 | 1904
[7 empty] | Custo Unitário | 1904
[7 empty] | BDI | 20.7
[7 empty] | Preço Unitário | 2298.12
IUI00003 - Sinalização de advertência de obra com placa (fundo laranja) sobre cavalete, conforme ABNT-NBR-7678 - estrutura de madeira ( un )
Sistema: AGESUL DEIURB sem Desoneração - 01/07/2024
Utilizado no(s) item(ns) 01.04
Código | Descrição | Unidade | Quantidade | Utilização Operativa | Utilização Improdutiva | Valor Operativo | Valor Improdutivo | Valor Item
4433 | Caibro nao aparelhado *6 x 6* cm, em macaranduba/massaranduba, angelim ou equivalente da regiao - bruta | m | 8.8 | 1 | 0 | 29.04 | 0 | 255.55
5086 | Corrente de elo curto comum, soldada, galvanizada, espessura do elo = 1/2" (12,5 mm) | kg | 3.17 | 1 | 0 | 34.46 | 0 | 109.23
MIUC00049 | GONZO EM FERRO PARA PORTOES 1" | un | 2 | 1 | 0 | 21.44 | 0 | 42.88
4813 | Placa de obra (para construcao civil) em chapa galvanizada *n. 22*, adesivada, de *2,4 x 1,2* m (sem postes para fixacao) | m² | 2.04 | 1 | 0 | 250 | 0 | 510
88262 | Carpinteiro de formas com encargos complementares | h | 1 | 1 | 0 | 25.69 | 0 | 25.69
88316 | Servente com encargos complementares | h | 1.5 | 1 | 0 | 20.96 | 0 | 31.44
[7 empty] | Custo Unitário | 974.79
[7 empty] | BDI | 20.7
[7 empty] | Preço Unitário | 1176.57
102302 - Escavação mecanizada de vala com prof. Até 1,5 m (média montante e jusante/uma composição por trecho), retroescav. (0,26 m3), larg. Menor que 0,8 m, em solo mole, locais com baixo nível de nterferência. Af_02/2021 ( m³ )
Sistema: SINAPI sem Desoneração - 01/07/2024
Utilizado no(s) item(ns) 02.01.01
Código | Descrição | Unidade | Quantidade | Utilização Operativa | Utilização Improdutiva | Valor Operativo | Valor Improdutivo | Valor Item
5679 | Retroescavadeira sobre rodas com carregadeira, tração 4x4, potência líq. 88 hp, caçamba carreg. Cap. Mín. 1 m3, caçamba retro cap. 0,26 m3, peso operacional mín. 6.674 kg, profundidade escavação máx. 4,37 m - chi diurno. Af_06/2014 | chi | 0.0436 | 1 | 0 | 63.43 | 0 | 2.76
5678 | Retroescavadeira sobre rodas com carregadeira, tração 4x4, potência líq. 88 hp, caçamba carreg. Cap. Mín. 1 m3, caçamba retro cap. 0,26 m3, peso operacional mín. 6.674 kg, profundidade escavação máx. 4,37 m - chp diurno. Af_06/2014 | chp | 0.036 | 1 | 0 | 146.22 | 0 | 5.26
88316 | Servente com encargos complementares | h | 0.0796 | 1 | 0 | 20.96 | 0 | 1.66
[7 empty] | Custo Unitário | 9.68
[7 empty] | BDI | 20.7
[7 empty] | Preço Unitário | 11.68
90092 - Escavação mecanizada de vala com prof. Maior que 1,5 m e até 3,0 m(média montante e jusante/uma composição por trecho), escavadeira (0,8 m3), larg. Menor que 1,5 m, em solo de 1a categoria, locais com baixo nível de interferência. Af_02/2021 ( m³ )
Sistema: SINAPI sem Desoneração - 01/07/2024
Utilizado no(s) item(ns) 02.01.02
Código | Descrição | Unidade | Quantidade | Utilização Operativa | Utilização Improdutiva | Valor Operativo | Valor Improdutivo | Valor Item
5632 | Escavadeira hidráulica sobre esteiras, caçamba 0,80 m3, peso operacional 17 t, potencia bruta 111 hp - chi diurno. Af_06/2014 | chi | 0.0187 | 1 | 0 | 87.04 | 0 | 1.62
5631 | Escavadeira hidráulica sobre esteiras, caçamba 0,80 m3, peso operacional 17 t, potencia bruta 111 hp - chp diurno. Af_06/2014 | chp | 0.0172 | 1 | 0 | 206.52 | 0 | 3.55
88316 | Servente com encargos complementares | h | 0.0359 | 1 | 0 | 20.96 | 0 | 0.75
[7 empty] | Custo Unitário | 5.92
[7 empty] | BDI | 20.7
[7 empty] | Preço Unitário | 7.14
101578 - Escoramento de vala, tipo descontínuo, com profundidade de 1,5 m a 3,0 m, largura menor que 1,5 m. Af_08/2020 ( m² )
Sistema: SINAPI sem Desoneração - 01/07/2024
Utilizado no(s) item(ns) 02.01.03
Código | Descrição | Unidade | Quantidade | Utilização Operativa | Utilização Improdutiva | Valor Operativo | Valor Improdutivo | Valor Item
21138 | Mourao rolico de madeira tratada, d = 8 a 11 cm, h = 2,20 m, em eucalipto ou equivalente da regiao (para cerca) | m | 0.0543 | 1 | 0 | 13.07 | 0 | 0.7
5061 | Prego de aço polido com cabeça 18 x 27 (2 1/2 x 10) | kg | 0.0258 | 1 | 0 | 18.99 | 0 | 0.48
6189 | Tabua nao aparelhada *2,5 x 30* cm, em macaranduba/massaranduba, angelim ou equivalente da regiao - bruta | m | 0.4278 | 1 | 0 | 30.63 | 0 | 13.1
4472 | Viga nao aparelhada *6 x 16* cm, em macaranduba/massaranduba, angelim ou equivalente da regiao - bruta | m | 0.1467 | 1 | 0 | 39.24 | 0 | 5.75
88262 | Carpinteiro de formas com encargos complementares | h | 0.4423 | 1 | 0 | 25.69 | 0 | 11.36
88316 | Servente com encargos complementares | h | 0.1896 | 1 | 0 | 20.96 | 0 | 3.97
[7 empty] | Custo Unitário | 35.36
[7 empty] | BDI | 20.7
[7 empty] | Preço Unitário | 42.67
101616 - Preparo de fundo de vala com largura menor que 1,5 m (acerto do solo natural). Af_08/2020 ( m² )
Sistema: SINAPI sem Desoneração - 01/07/2024
Utilizado no(s) item(ns) 02.01.04
Código | Descrição | Unidade | Quantidade | Utilização Operativa | Utilização Improdutiva | Valor Operativo | Valor Improdutivo | Valor Item
91534 | Compactador de solos de percussão (soquete) com motor a gasolina 4 tempos, potência 4 CV - chi diurno. af_08/2015 | chi | 0.0036 | 1 | 0 | 29.21 | 0 | 0.1
91533 | Compactador de solos de percussão (soquete) com motor a gasolina 4 tempos, potência 4 CV - chp diurno. af_08/2015 | chp | 0.0036 | 1 | 0 | 36.21 | 0 | 0.13
88309 | Pedreiro com encargos complementares | h | 0.102 | 1 | 0 | 26.04 | 0 | 2.65
88316 | Servente com encargos complementares | h | 0.1531 | 1 | 0 | 20.96 | 0 | 3.2
[7 empty] | Custo Unitário | 6.08
[7 empty] | BDI | 20.7
[7 empty] | Preço Unitário | 7.33
95875 - Transporte com caminhão basculante de 10 m³, em via urbana pavimentada, dmt até 30 km (unidade: m3xkm). Af_07/2020 ( m³.km )
Sistema: SINAPI sem Desoneração - 01/07/2024
Utilizado no(s) item(ns) 02.01.06 / 02.01.10 / 02.03.06 / 02.03.10 / 03.01.03 / 03.01.05 / 03.02.02 / 04.01.03 / 04.02.04 / 05.03 / 07.03
Código | Descrição | Unidade | Quantidade | Utilização Operativa | Utilização Improdutiva | Valor Operativo | Valor Improdutivo | Valor Item
91387 | Caminhão basculante 10 m3, trucado cabine simples, peso bruto total 23.000 kg, carga útil máxima 15.935 kg, distância entre eixos 4,80 m, potência 230 cv inclusive caçamba metálica - chi diurno. Af_06/2014 | chi | 0.0036 | 1 | 0 | 70.08 | 0 | 0.25
91386 | Caminhão basculante 10 m3, trucado cabine simples, peso bruto total 23.000 kg, carga útil máxima 15.935 kg, distância entre eixos 4,80 m, potência 230 cv inclusive caçamba metálica - chp diurno. Af_06/2014 | chp | 0.0083 | 1 | 0 | 263.76 | 0 | 2.18
[7 empty] | Custo Unitário | 2.43
[7 empty] | BDI | 20.7
[7 empty] | Preço Unitário | 2.93
93590 - Transporte com caminhão basculante de 10 m³, em via urbana pavimentada, adicional para dmt excedente a 30 km (unidade: m3xkm). Af_07/2020 ( m³.km )
Sistema: SINAPI sem Desoneração - 01/07/2024
Utilizado no(s) item(ns) 02.01.07 / 02.03.07 / 03.01.06 / 04.02.05 / 05.04 / 07.04
Código | Descrição | Unidade | Quantidade | Utilização Operativa | Utilização Improdutiva | Valor Operativo | Valor Improdutivo | Valor Item
91387 | Caminhão basculante 10 m3, trucado cabine simples, peso bruto total 23.000 kg, carga útil máxima 15.935 kg, distância entre eixos 4,80 m, potência 230 cv inclusive caçamba metálica - chi diurno. Af_06/2014 | chi | 0.0014 | 1 | 0 | 70.08 | 0 | 0.09
91386 | Caminhão basculante 10 m3, trucado cabine simples, peso bruto total 23.000 kg, carga útil máxima 15.935 kg, distância entre eixos 4,80 m, potência 230 cv inclusive caçamba metálica - chp diurno. Af_06/2014 | chp | 0.0033 | 1 | 0 | 263.76 | 0 | 0.87
[7 empty] | Custo Unitário | 0.96
[7 empty] | BDI | 20.7
[7 empty] | Preço Unitário | 1.15
93368 - Reaterro mecanizado de vala com escavadeira hidráulica (capacidade da caçamba: 0,8 m³/potência: 111 hp), largura até 1,5 m, profundidade de 1,5 a 3,0 m, com solo (sem substituição) de 1ª categoria, com compactador de solos de percussão. Af_08/2023 ( m³ )
Sistema: SINAPI sem Desoneração - 01/07/2024
Utilizado no(s) item(ns) 02.01.08
Código | Descrição | Unidade | Quantidade | Utilização Operativa | Utilização Improdutiva | Valor Operativo | Valor Improdutivo | Valor Item
5903 | Caminhão pipa 10.000 L trucado, peso bruto total 23.000 kg, carga útil máxima 15.935 kg, distância entre eixos 4,8 m, potência 230 CV, inclusive tanque de aço para transporte de água - chi diurno. af_06/2014 | chi | 0.0006 | 1 | 0 | 69.4 | 0 | 0.04
5901 | Caminhão pipa 10.000 L trucado, peso bruto total 23.000 kg, carga útil máxima 15.935 kg, distância entre eixos 4,8 m, potência 230 CV, inclusive tanque de aço para transporte de água - chp diurno. af_06/2014 | chp | 0.0054 | 1 | 0 | 312.69 | 0 | 1.68
91533 | Compactador de solos de percussão (soquete) com motor a gasolina 4 tempos, potência 4 CV - chp diurno. af_08/2015 | chp | 0.1285 | 1 | 0 | 36.21 | 0 | 4.65
5632 | Escavadeira hidráulica sobre esteiras, caçamba 0,80 m3, peso operacional 17 t, potencia bruta 111 hp - chi diurno. Af_06/2014 | chi | 0.0537 | 1 | 0 | 87.04 | 0 | 4.67
5631 | Escavadeira hidráulica sobre esteiras, caçamba 0,80 m3, peso operacional 17 t, potencia bruta 111 hp - chp diurno. Af_06/2014 | chp | 0.0372 | 1 | 0 | 206.52 | 0 | 7.68
88316 | Servente com encargos complementares | h | 0.0507 | 1 | 0 | 20.96 | 0 | 1.06
[7 empty] | Custo Unitário | 19.78
[7 empty] | BDI | 20.7
[7 empty] | Preço Unitário | 23.87
100974 - Carga, manobra e descarga de solos e materiais granulares em caminhão basculante 10 m³ - carga com pá carregadeira (caçamba de 1,7 a 2,8 m³ / 128 hp) e descarga livre (unidade: m3). Af_07/2020 ( m³ )
Sistema: SINAPI sem Desoneração - 01/07/2024
Utilizado no(s) item(ns) 02.01.09 / 04.01.02
Código | Descrição | Unidade | Quantidade | Utilização Operativa | Utilização Improdutiva | Valor Operativo | Valor Improdutivo | Valor Item
91387 | Caminhão basculante 10 m3, trucado cabine simples, peso bruto total 23.000 kg, carga útil máxima 15.935 kg, distância entre eixos 4,80 m, potência 230 cv inclusive caçamba metálica - chi diurno. Af_06/2014 | chi | 0.0138 | 1 | 0 | 70.08 | 0 | 0.96
91386 | Caminhão basculante 10 m3, trucado cabine simples, peso bruto total 23.000 kg, carga útil máxima 15.935 kg, distância entre eixos 4,80 m, potência 230 cv inclusive caçamba metálica - chp diurno. Af_06/2014 | chp | 0.0198 | 1 | 0 | 263.76 | 0 | 5.22
5942 | Pá carregadeira sobre rodas, potência líquida 128 hp, capacidade da caçamba 1,7 a 2,8 m3, peso operacional 11632 kg - chi diurno. Af_06/2014 | chi | 0.0105 | 1 | 0 | 71.45 | 0 | 0.75
5940 | Pá carregadeira sobre rodas, potência líquida 128 hp, capacidade da caçamba 1,7 a 2,8 m3, peso operacional 11632 kg - chp diurno. Af_06/2014 | chp | 0.0083 | 1 | 0 | 178.23 | 0 | 1.47
[7 empty] | Custo Unitário | 8.4
[7 empty] | BDI | 20.7
[7 empty] | Preço Unitário | 10.13
100952 - Transporte com caminhão carroceria com guindauto (munck), momento máximo de carga 11,7 tm, em via urbana pavimentada, dmt até 30km (unidade: txkm). Af_07/2020 ( t.km )
Sistema: SINAPI sem Desoneração - 01/07/2024
Utilizado no(s) item(ns) 02.02.03
Código | Descrição | Unidade | Quantidade | Utilização Operativa | Utilização Improdutiva | Valor Operativo | Valor Improdutivo | Valor Item
5930 | Guindauto hidráulico, capacidade máxima de carga 6200 kg, momento máximo de carga 11,7 tm, alcance máximo horizontal 9,70 m, inclusive caminhão toco PBT 16.000 kg, potência de 189 CV - chi diurno. af_06/2014 | chi | 0.004 | 1 | 0 | 67.41 | 0 | 0.26
5928 | Guindauto hidráulico, capacidade máxima de carga 6200 kg, momento máximo de carga 11,7 tm, alcance máximo horizontal 9,70 m, inclusive caminhão toco PBT 16.000 kg, potência de 189 CV - chp diurno. af_06/2014 | chp | 0.0093 | 1 | 0 | 271.17 | 0 | 2.52
[7 empty] | Custo Unitário | 2.78
[7 empty] | BDI | 20.7
[7 empty] | Preço Unitário | 3.35
100953 - Transporte com caminhão carroceria com guindauto (munck), momento máximo de carga 11,7 tm, em via urbana pavimentada, adicional para dmt excedente a 30 km (unidade: txkm). Af_07/2020 ( t.km )
Sistema: SINAPI sem Desoneração - 01/07/2024
Utilizado no(s) item(ns) 02.02.04
Código | Descrição | Unidade | Quantidade | Utilização Operativa | Utilização Improdutiva | Valor Operativo | Valor Improdutivo | Valor Item
5930 | Guindauto hidráulico, capacidade máxima de carga 6200 kg, momento máximo de carga 11,7 tm, alcance máximo horizontal 9,70 m, inclusive caminhão toco PBT 16.000 kg, potência de 189 CV - chi diurno. af_06/2014 | chi | 0.0016 | 1 | 0 | 67.41 | 0 | 0.1
5928 | Guindauto hidráulico, capacidade máxima de carga 6200 kg, momento máximo de carga 11,7 tm, alcance máximo horizontal 9,70 m, inclusive caminhão toco PBT 16.000 kg, potência de 189 CV - chp diurno. af_06/2014 | chp | 0.0037 | 1 | 0 | 271.17 | 0 | 1
[7 empty] | Custo Unitário | 1.1
[7 empty] | BDI | 20.7
[7 empty] | Preço Unitário | 1.32
92809 - Assentamento de tubo de concreto para redes coletoras de águas pluviais, diâmetro de 400 mm, junta rígida, instalado em local com baixo nível de interferências (não inclui fornecimento). Af_03/2024 ( m )
Sistema: SINAPI sem Desoneração - 01/07/2024
Utilizado no(s) item(ns) 02.02.05
Código | Descrição | Unidade | Quantidade | Utilização Operativa | Utilização Improdutiva | Valor Operativo | Valor Improdutivo | Valor Item
88629 | Argamassa traço 1:3 (em volume de cimento e areia média úmida), preparo manual. Af_08/2019 | m³ | 0.0016 | 1 | 0 | 651 | 0 | 1.04
88246 | Assentador de tubos com encargos complementares | h | 0.2151 | 1 | 0 | 18.4 | 0 | 3.95
5632 | Escavadeira hidráulica sobre esteiras, caçamba 0,80 m3, peso operacional 17 t, potencia bruta 111 hp - chi diurno. Af_06/2014 | chi | 0.0934 | 1 | 0 | 87.04 | 0 | 8.12
5631 | Escavadeira hidráulica sobre esteiras, caçamba 0,80 m3, peso operacional 17 t, potencia bruta 111 hp - chp diurno. Af_06/2014 | chp | 0.0481 | 1 | 0 | 206.52 | 0 | 9.93
88316 | Servente com encargos complementares | h | 0.4302 | 1 | 0 | 20.96 | 0 | 9.01
[7 empty] | Custo Unitário | 32.05
[7 empty] | BDI | 20.7
[7 empty] | Preço Unitário | 38.68
92811 - Assentamento de tubo de concreto para redes coletoras de águas pluviais, diâmetro de 600 mm, junta rígida, instalado em local com baixo nível de interferências (não inclui fornecimento). Af_03/2024 ( m )
Sistema: SINAPI sem Desoneração - 01/07/2024
Utilizado no(s) item(ns) 02.02.06
Código | Descrição | Unidade | Quantidade | Utilização Operativa | Utilização Improdutiva | Valor Operativo | Valor Improdutivo | Valor Item
88629 | Argamassa traço 1:3 (em volume de cimento e areia média úmida), preparo manual. Af_08/2019 | m³ | 0.0047 | 1 | 0 | 651 | 0 | 3.05
88246 | Assentador de tubos com encargos complementares | h | 0.332 | 1 | 0 | 18.4 | 0 | 6.1
5632 | Escavadeira hidráulica sobre esteiras, caçamba 0,80 m3, peso operacional 17 t, potencia bruta 111 hp - chi diurno. Af_06/2014 | chi | 0.1442 | 1 | 0 | 87.04 | 0 | 12.55
5631 | Escavadeira hidráulica sobre esteiras, caçamba 0,80 m3, peso operacional 17 t, potencia bruta 111 hp - chp diurno. Af_06/2014 | chp | 0.0743 | 1 | 0 | 206.52 | 0 | 15.34
88316 | Servente com encargos complementares | h | 0.664 | 1 | 0 | 20.96 | 0 | 13.91
[7 empty] | Custo Unitário | 50.95
[7 empty] | BDI | 20.7
[7 empty] | Preço Unitário | 61.49
IUD30117 - PV-1 - Poço de visita com dimensões internas de 1,98m x 1,98m x 1,50m(bxbxh), em alvenaria de bloco de concreto estrutural fbk 14Mpa, conforme projeto tipo. Exclusive pescoço e tampão ( un )
Sistema: AGESUL DEIURB sem Desoneração - 01/07/2024
Utilizado no(s) item(ns) 02.03.01
Código | Descrição | Unidade | Quantidade | Utilização Operativa | Utilização Improdutiva | Valor Operativo | Valor Improdutivo | Valor Item
345 | Arame galvanizado 18 bwg, d = 1,24mm (0,009 kg/m) | kg | 0.36845 | 1 | 0 | 27.1 | 0 | 9.98
34564 | Bloco de concreto estrutural 14 x 19 x 29 cm, fbk 14 mpa (nbr 6136) | un | 176.2247 | 1 | 0 | 5.7 | 0 | 1004.48
38599 | Canaleta de concreto estrutural 14 x 19 x 29 cm, fbk 14 mpa (nbr 6136) | un | 41.1822 | 1 | 0 | 6.64 | 0 | 273.44
38592 | Meio bloco de concreto estrutural 14 x 19 x 14 cm, fbk 14 mpa (nbr 6136) | un | 63.7378 | 1 | 0 | 3.35 | 0 | 213.52
43127 | Tela de aço soldada nervurada, ca-60, q-283 (4,48 kg/m2), diâmetro do fio = 6,0 mm, largura = 2,45 x 6,00 m de comprimento, espaçamento da malha = 10 x 10 cm | m² | 24.5636 | 1 | 0 | 38.17 | 0 | 937.59
42407 | Treliça nervurada (espaçador), altura = 120,0 mm, diâmetro dos banzos inferiores e superior = 6,0 mm, diâmetro da diagonal = 4,2 mm | m | 15.84 | 1 | 0 | 6.08 | 0 | 96.3
100475 | Argamassa traço 1:3 (em volume de cimento e areia média úmida) com adição de impermeabilizante, preparo mecânico com betoneira 400 l. Af_08/2019 | m³ | 0.53413 | 1 | 0 | 729.75 | 0 | 389.77
96544 | Armação de bloco utilizando aço ca-50 de 6,3 mm - montagem. Af_01/2024 | kg | 8.8607 | 1 | 0 | 18.44 | 0 | 163.39
88245 | Armador com encargos complementares | h | 0.73691 | 1 | 0 | 25.83 | 0 | 19.03
87878 | Chapisco aplicado em alvenarias e estruturas de concreto internas, com colher de pedreiro. Argamassa traço 1:3 com preparo manual. Af_10/2022 | m² | 13.464 | 1 | 0 | 4.68 | 0 | 63.01
97083 | Compactação mecânica de solo para execução de radier, piso de concreto ou laje sobre solo, com compactador de solos a percussão. Af_09/2021 | m² | 8.41 | 1 | 0 | 3.21 | 0 | 26.99
94964 | Concreto fck = 20mpa, traço 1:2,7:3 (em massa seca de cimento/ areia média/ brita 1) - preparo mecânico com betoneira 400 l. Af_05/2021 | m³ | 2.3509 | 1 | 0 | 472.55 | 0 | 1110.9
93358 | Escavação manual de vala com profundidade menor ou igual a 1,30 m. Af_02/2021 | m³ | 1.682 | 1 | 0 | 82.91 | 0 | 139.45
96536 | Fabricação, montagem e desmontagem de fôrma para viga baldrame, em madeira serrada, e=25 mm, 4 utilizações. Af_01/2024 | m² | 2.916 | 1 | 0 | 62.36 | 0 | 181.84
5928 | Guindauto hidráulico, capacidade máxima de carga 6200 kg, momento máximo de carga 11,7 tm, alcance máximo horizontal 9,70 m, inclusive caminhão toco PBT 16.000 kg, potência de 189 CV - chp diurno. af_06/2014 | chp | 0.1 | 1 | 0 | 271.17 | 0 | 27.11
103670 | LANÇAMENTO COM USO DE BALDES, ADENSAMENTO E ACABAMENTO DE CONCRETO EM ESTRUTURAS. AF_02/2022 | m³ | 2.3509 | 1 | 0 | 283.79 | 0 | 667.15
100324 | Lastro com material granular (pedra britada n.1 e pedra britada n.2), aplicado em pisos ou lajes sobre solo, espessura de *10 cm*. Af_01/2024 | m³ | 0.841 | 1 | 0 | 172.48 | 0 | 145.05
96620 | Lastro de concreto magro, aplicado em pisos, lajes sobre solo ou radiers. Af_01/2024 | m³ | 0.5103 | 1 | 0 | 697.63 | 0 | 356
92518 | Montagem e desmontagem de fôrma de laje maciça, pé-direito simples, em chapa de madeira compensada resinada, 6 utilizações. Af_09/2020 | m² | 5.0244 | 1 | 0 | 50.59 | 0 | 254.18
88309 | Pedreiro com encargos complementares | h | 17.7534 | 1 | 0 | 26.04 | 0 | 462.29
88316 | Servente com encargos complementares | h | 14.8617 | 1 | 0 | 20.96 | 0 | 311.5
[7 empty] | Custo Unitário | 6852.97
[7 empty] | BDI | 20.7
[7 empty] | Preço Unitário | 8271.53
IUD20100 - APV-1 - Acréscimo para Poço de Visita, com dimensões internas de 1,98m x1,98m, em alvenaria de blocos de concreto estrutural fbk 14MPa. ( m )
Sistema: AGESUL DEIURB sem Desoneração - 01/07/2024
Utilizado no(s) item(ns) 02.03.02
Código | Descrição | Unidade | Quantidade | Utilização Operativa | Utilização Improdutiva | Valor Operativo | Valor Improdutivo | Valor Item
34564 | Bloco de concreto estrutural 14 x 19 x 29 cm, fbk 14 mpa (nbr 6136) | un | 103.6616 | 1 | 0 | 5.7 | 0 | 590.87
38599 | Canaleta de concreto estrutural 14 x 19 x 29 cm, fbk 14 mpa (nbr 6136) | un | 24.2248 | 1 | 0 | 6.64 | 0 | 160.85
38592 | Meio bloco de concreto estrutural 14 x 19 x 14 cm, fbk 14 mpa (nbr 6136) | un | 37.4928 | 1 | 0 | 3.35 | 0 | 125.6
42407 | Treliça nervurada (espaçador), altura = 120,0 mm, diâmetro dos banzos inferiores e superior = 6,0 mm, diâmetro da diagonal = 4,2 mm | m | 7.92 | 1 | 0 | 6.08 | 0 | 48.15
100475 | Argamassa traço 1:3 (em volume de cimento e areia média úmida) com adição de impermeabilizante, preparo mecânico com betoneira 400 l. Af_08/2019 | m³ | 0.31419 | 1 | 0 | 729.75 | 0 | 229.28
96544 | Armação de bloco utilizando aço ca-50 de 6,3 mm - montagem. Af_01/2024 | kg | 3.92 | 1 | 0 | 18.44 | 0 | 72.28
87878 | Chapisco aplicado em alvenarias e estruturas de concreto internas, com colher de pedreiro. Argamassa traço 1:3 com preparo manual. Af_10/2022 | m² | 7.92 | 1 | 0 | 4.68 | 0 | 37.06
94964 | Concreto fck = 20mpa, traço 1:2,7:3 (em massa seca de cimento/ areia média/ brita 1) - preparo mecânico com betoneira 400 l. Af_05/2021 | m³ | 0.13504 | 1 | 0 | 472.55 | 0 | 63.81
103670 | LANÇAMENTO COM USO DE BALDES, ADENSAMENTO E ACABAMENTO DE CONCRETO EM ESTRUTURAS. AF_02/2022 | m³ | 0.13504 | 1 | 0 | 283.79 | 0 | 38.32
88309 | Pedreiro com encargos complementares | h | 10.4432 | 1 | 0 | 26.04 | 0 | 271.94
88316 | Servente com encargos complementares | h | 7.8752 | 1 | 0 | 20.96 | 0 | 165.06
[7 empty] | Custo Unitário | 1803.22
[7 empty] | BDI | 20.7
[7 empty] | Preço Unitário | 2176.48
98051 - Chaminé circular para poço de visita para esgoto, em alvenaria com tijolos cerâmicos maciços, diâmetro interno = 0,6 m. Af_12/2020 ( m )
Sistema: SINAPI sem Desoneração - 01/07/2024
Utilizado no(s) item(ns) 02.03.03
Código | Descrição | Unidade | Quantidade | Utilização Operativa | Utilização Improdutiva | Valor Operativo | Valor Improdutivo | Valor Item
7258 | Tijolo ceramico macico comum de *5 x 10 x 20* cm (l x a x c) | un | 269.8914 | 1 | 0 | 0.74 | 0 | 199.71
100475 | Argamassa traço 1:3 (em volume de cimento e areia média úmida) com adição de impermeabilizante, preparo mecânico com betoneira 400 l. Af_08/2019 | m³ | 0.4068 | 1 | 0 | 729.75 | 0 | 296.86
87316 | Argamassa traço 1:4 (em volume de cimento e areia grossa úmida) para chapisco convencional, preparo mecânico com betoneira 400 l. Af_08/2019 | m³ | 0.0211 | 1 | 0 | 481.42 | 0 | 10.15
89998 | Armação de cinta de alvenaria estrutural; diâmetro de 10,0 mm. Af_09/2021 | kg | 1.163 | 1 | 0 | 11.01 | 0 | 12.8
96536 | Fabricação, montagem e desmontagem de fôrma para viga baldrame, em madeira serrada, e=25 mm, 4 utilizações. Af_01/2024 | m² | 0.377 | 1 | 0 | 62.36 | 0 | 23.5
89995 | Grauteamento de cinta superior ou de verga em alvenaria estrutural. Af_09/2021 | m³ | 0.0377 | 1 | 0 | 976.74 | 0 | 36.82
88309 | Pedreiro com encargos complementares | h | 9.1904 | 1 | 0 | 26.04 | 0 | 239.31
88316 | Servente com encargos complementares | h | 7.2211 | 1 | 0 | 20.96 | 0 | 151.35
[7 empty] | Custo Unitário | 970.5
[7 empty] | BDI | 20.7
[7 empty] | Preço Unitário | 1171.39
98114 - Tampa circular para esgoto e drenagem, em ferro fundido, diâmetro interno = 0,6 m. Af_12/2020 ( un )
Sistema: SINAPI sem Desoneração - 01/07/2024
Utilizado no(s) item(ns) 02.03.04
Código | Descrição | Unidade | Quantidade | Utilização Operativa | Utilização Improdutiva | Valor Operativo | Valor Improdutivo | Valor Item
11301 | Tampao fofo articulado, com base / requadro, classe b125 carga max 12,5 t, redondo, tampa 600 mm (com inscricao em relevo do tipo de rede) | un | 1 | 1 | 0 | 638.44 | 0 | 638.44
94970 | Concreto fck = 20mpa, traço 1:2,7:3 (em massa seca de cimento/ areia média/ brita 1) - preparo mecânico com betoneira 600 l. Af_05/2021 | m³ | 0.0281 | 1 | 0 | 458.73 | 0 | 12.89
88309 | Pedreiro com encargos complementares | h | 1.1484 | 1 | 0 | 26.04 | 0 | 29.9
88316 | Servente com encargos complementares | h | 0.9023 | 1 | 0 | 20.96 | 0 | 18.91
[7 empty] | Custo Unitário | 700.14
[7 empty] | BDI | 20.7
[7 empty] | Preço Unitário | 845.06
IUD20041 - BLDC - Boca-de-lobo dupla, em concreto simples fck 20 MPa virado em betoneira, com guia chapeu, com lançamento em fundação, incluindo forma, escavação, calçamento ao redor, inclusive grelhas, conforme projeto. ( un )
Sistema: AGESUL DEIURB sem Desoneração - 01/07/2024
Utilizado no(s) item(ns) 02.03.05
Código | Descrição | Unidade | Quantidade | Utilização Operativa | Utilização Improdutiva | Valor Operativo | Valor Improdutivo | Valor Item
IUD003 | Grelha em FoFo, articulada, 1,0m x 0,45m, fornecimento. | un | 2 | 1 | 0 | 740.45 | 0 | 1480.9
94964 | Concreto fck = 20mpa, traço 1:2,7:3 (em massa seca de cimento/ areia média/ brita 1) - preparo mecânico com betoneira 400 l. Af_05/2021 | m³ | 1.27 | 1 | 0 | 472.55 | 0 | 600.13
92801 | Corte e dobra de aço ca-50, diâmetro de 6,3 mm. Af_06/2022 | kg | 5.81 | 1 | 0 | 11.12 | 0 | 64.6
92800 | Corte e dobra de aço ca-60, diâmetro de 5,0 mm. Af_06/2022 | kg | 2.53 | 1 | 0 | 10.86 | 0 | 27.47
IUD20080 | Escavação manual em solo-prof. até 1,50 m | m³ | 1.91 | 1 | 0 | 41.92 | 0 | 80.06
96536 | Fabricação, montagem e desmontagem de fôrma para viga baldrame, em madeira serrada, e=25 mm, 4 utilizações. Af_01/2024 | m² | 6.36 | 1 | 0 | 62.36 | 0 | 396.6
89273 | Guindaste hidráulico autopropelido, com lança telescópica 28,80 m, capacidade máxima 30 T, potência 97 KW, tração 4 x 4 - chi diurno. af_11/2014 | chi | 0.1 | 1 | 0 | 110.33 | 0 | 11.03
103670 | LANÇAMENTO COM USO DE BALDES, ADENSAMENTO E ACABAMENTO DE CONCRETO EM ESTRUTURAS. AF_02/2022 | m³ | 1.27 | 1 | 0 | 283.79 | 0 | 360.41
IUP30002 | Recorte mecânico de pavimento asfáltico ou piso de concreto, com serra de disco diamantado para piso/asfalto | m | 4.51 | 1 | 0 | 3.56 | 0 | 16.05
IUD20075 | Regularização manual e compactação mecânica de terreno | m² | 3.02 | 1 | 0 | 6.97 | 0 | 21.04
[7 empty] | Custo Unitário | 3058.29
[7 empty] | BDI | 20.7
[7 empty] | Preço Unitário | 3691.35
IUC10070 - Demolição de concreto armado, de forma mecanizada, sem reaproveitamento (Refer. SICRO CÓD. 1619003) ( m³ )
Sistema: AGESUL DEIURB sem Desoneração - 01/07/2024
Utilizado no(s) item(ns) 02.03.08
Código | Descrição | Unidade | Quantidade | Utilização Operativa | Utilização Improdutiva | Valor Operativo | Valor Improdutivo | Valor Item
EIU20050 | Escavadeira hidráulica com martelo hidráulico de 520 kg - 75 kW (REF. SICRO E9127) | chp | 0.20964 | 1 | 0 | 394.22 | 0 | 82.64
100997 | Carga, manobra e descarga de entulho em caminhão basculante 6 m³ - carga com escavadeira hidráulica (caçamba de 0,80 m³ / 111 hp) e descarga livre (unidade: t). Af_07/2020 | t | 2.5 | 1 | 0 | 6.08 | 0 | 15.2
IUESM0003 | Corte com maçarico oxiacetileno de perfis metálicos (REF SICRO 1408173) | cm² | 40 | 1 | 0 | 1.27 | 0 | 50.8
44496 | Ponteiro para martelo rompedor, diâmetro = *28* mm, comprimento = *520* mm, encaixe sextavado | un | 0.00123 | 1 | 0 | 129.74 | 0 | 0.15
[7 empty] | Custo Unitário | 148.79
[7 empty] | BDI | 20.7
[7 empty] | Preço Unitário | 179.58
100982 - Carga, manobra e descarga de entulho em caminhão basculante 10 m³ - carga com escavadeira hidráulica (caçamba de 0,80 m³ / 111 hp) e descarga livre (unidade: m3). Af_07/2020 ( m³ )
Sistema: SINAPI sem Desoneração - 01/07/2024
Utilizado no(s) item(ns) 02.03.09 / 03.01.02
Código | Descrição | Unidade | Quantidade | Utilização Operativa | Utilização Improdutiva | Valor Operativo | Valor Improdutivo | Valor Item
91387 | Caminhão basculante 10 m3, trucado cabine simples, peso bruto total 23.000 kg, carga útil máxima 15.935 kg, distância entre eixos 4,80 m, potência 230 cv inclusive caçamba metálica - chi diurno. Af_06/2014 | chi | 0.0138 | 1 | 0 | 70.08 | 0 | 0.96
91386 | Caminhão basculante 10 m3, trucado cabine simples, peso bruto total 23.000 kg, carga útil máxima 15.935 kg, distância entre eixos 4,80 m, potência 230 cv inclusive caçamba metálica - chp diurno. Af_06/2014 | chp | 0.0198 | 1 | 0 | 263.76 | 0 | 5.22
5632 | Escavadeira hidráulica sobre esteiras, caçamba 0,80 m3, peso operacional 17 t, potencia bruta 111 hp - chi diurno. Af_06/2014 | chi | 0.0105 | 1 | 0 | 87.04 | 0 | 0.91
5631 | Escavadeira hidráulica sobre esteiras, caçamba 0,80 m3, peso operacional 17 t, potencia bruta 111 hp - chp diurno. Af_06/2014 | chp | 0.0083 | 1 | 0 | 206.52 | 0 | 1.71
[7 empty] | Custo Unitário | 8.8
[7 empty] | BDI | 20.7
[7 empty] | Preço Unitário | 10.62
93358 - Escavação manual de vala com profundidade menor ou igual a 1,30 m. Af_02/2021 ( m³ )
Sistema: SINAPI sem Desoneração - 01/07/2024
Utilizado no(s) item(ns) 02.04.01
Código | Descrição | Unidade | Quantidade | Utilização Operativa | Utilização Improdutiva | Valor Operativo | Valor Improdutivo | Valor Item
88316 | Servente com encargos complementares | h | 3.956 | 1 | 0 | 20.96 | 0 | 82.91
[7 empty] | Custo Unitário | 82.91
[7 empty] | BDI | 20.7
[7 empty] | Preço Unitário | 100.07
93382 - Reaterro manual de valas, com compactador de solos de percussão. Af_08/2023 ( m³ )
Sistema: SINAPI sem Desoneração - 01/07/2024
Utilizado no(s) item(ns) 02.04.02
Código | Descrição | Unidade | Quantidade | Utilização Operativa | Utilização Improdutiva | Valor Operativo | Valor Improdutivo | Valor Item
5903 | Caminhão pipa 10.000 L trucado, peso bruto total 23.000 kg, carga útil máxima 15.935 kg, distância entre eixos 4,8 m, potência 230 CV, inclusive tanque de aço para transporte de água - chi diurno. af_06/2014 | chi | 0.0006 | 1 | 0 | 69.4 | 0 | 0.04
5901 | Caminhão pipa 10.000 L trucado, peso bruto total 23.000 kg, carga útil máxima 15.935 kg, distância entre eixos 4,8 m, potência 230 CV, inclusive tanque de aço para transporte de água - chp diurno. af_06/2014 | chp | 0.0054 | 1 | 0 | 312.69 | 0 | 1.68
91533 | Compactador de solos de percussão (soquete) com motor a gasolina 4 tempos, potência 4 CV - chp diurno. af_08/2015 | chp | 0.1962 | 1 | 0 | 36.21 | 0 | 7.1
88316 | Servente com encargos complementares | h | 0.7866 | 1 | 0 | 20.96 | 0 | 16.48
[7 empty] | Custo Unitário | 25.3
[7 empty] | BDI | 20.7
[7 empty] | Preço Unitário | 30.53
101159 - Alvenaria de vedação de blocos cerâmicos maciços de 5x10x20cm (espessura 10cm) e argamassa de assentamento com preparo em betoneira. Af_05/2020 ( m² )
Sistema: SINAPI sem Desoneração - 01/07/2024
Utilizado no(s) item(ns) 02.04.03
Código | Descrição | Unidade | Quantidade | Utilização Operativa | Utilização Improdutiva | Valor Operativo | Valor Improdutivo | Valor Item
7258 | Tijolo ceramico macico comum de *5 x 10 x 20* cm (l x a x c) | un | 73.49 | 1 | 0 | 0.74 | 0 | 54.38
87292 | Argamassa traço 1:2:8 (em volume de cimento, cal e areia média úmida) para emboço/massa única/assentamento de alvenaria de vedação, preparo mecânico com betoneira 400 l. Af_08/2019 | m³ | 0.028 | 1 | 0 | 593.49 | 0 | 16.61
88309 | Pedreiro com encargos complementares | h | 1.939 | 1 | 0 | 26.04 | 0 | 50.49
88316 | Servente com encargos complementares | h | 0.97 | 1 | 0 | 20.96 | 0 | 20.33
[7 empty] | Custo Unitário | 141.81
[7 empty] | BDI | 20.7
[7 empty] | Preço Unitário | 171.16
94964 - Concreto fck = 20mpa, traço 1:2,7:3 (em massa seca de cimento/ areia média/ brita 1) - preparo mecânico com betoneira 400 l. Af_05/2021 ( m³ )
Sistema: SINAPI sem Desoneração - 01/07/2024
Utilizado no(s) item(ns) 02.04.04
Código | Descrição | Unidade | Quantidade | Utilização Operativa | Utilização Improdutiva | Valor Operativo | Valor Improdutivo | Valor Item
370 | Areia média - posto jazida/fornecedor (retirado na jazida, sem transporte) | m³ | 0.7558 | 1 | 0 | 93 | 0 | 70.28
1379 | Cimento Portland composto CP II-32 | kg | 322.9777 | 1 | 0 | 0.77 | 0 | 248.69
4721 | Pedra britada n. 1 (9,5 a 19 mm) posto pedreira/fornecedor, sem frete | m³ | 0.5872 | 1 | 0 | 98.72 | 0 | 57.96
88831 | Betoneira capacidade nominal de 400 l, capacidade de mistura 280 l, motor elétrico trifásico potência de 2 cv, sem carregador - chi diurno. Af_05/2023 | chi | 0.7787 | 1 | 0 | 0.34 | 0 | 0.26
88830 | Betoneira capacidade nominal de 400 l, capacidade de mistura 280 l, motor elétrico trifásico potência de 2 cv, sem carregador - chp diurno. Af_05/2023 | chp | 0.8259 | 1 | 0 | 2.02 | 0 | 1.66
88377 | Operador de betoneira estacionária/misturador com encargos complementares | h | 1.6046 | 1 | 0 | 25.31 | 0 | 40.61
88316 | Servente com encargos complementares | h | 2.5333 | 1 | 0 | 20.96 | 0 | 53.09
[7 empty] | Custo Unitário | 472.55
[7 empty] | BDI | 20.7
[7 empty] | Preço Unitário | 570.36
103670 - LANÇAMENTO COM USO DE BALDES, ADENSAMENTO E ACABAMENTO DE CONCRETO EM ESTRUTURAS. AF_02/2022 ( m³ )
Sistema: SINAPI sem Desoneração - 01/07/2024
Utilizado no(s) item(ns) 02.04.05
Código | Descrição | Unidade | Quantidade | Utilização Operativa | Utilização Improdutiva | Valor Operativo | Valor Improdutivo | Valor Item
88262 | Carpinteiro de formas com encargos complementares | h | 2.459 | 1 | 0 | 25.69 | 0 | 63.17
88309 | Pedreiro com encargos complementares | h | 2.459 | 1 | 0 | 26.04 | 0 | 64.03
88316 | Servente com encargos complementares | h | 7.377 | 1 | 0 | 20.96 | 0 | 154.62
90587 | Vibrador de imersão, diâmetro de ponteira 45mm, motor elétrico trifásico potência de 2 CV - chi diurno. af_06/2015 | chi | 1.417 | 1 | 0 | 0.45 | 0 | 0.63
90586 | Vibrador de imersão, diâmetro de ponteira 45mm, motor elétrico trifásico potência de 2 CV - chp diurno. af_06/2015 | chp | 1.042 | 1 | 0 | 1.29 | 0 | 1.34
[7 empty] | Custo Unitário | 283.79
[7 empty] | BDI | 20.7
[7 empty] | Preço Unitário | 342.53
87313 - Argamassa traço 1:3 (em volume de cimento e areia grossa úmida) para chapisco convencional, preparo mecânico com betoneira 400 l. Af_08/2019 ( m³ )
Sistema: SINAPI sem Desoneração - 01/07/2024
Utilizado no(s) item(ns) 02.04.06
Código | Descrição | Unidade | Quantidade | Utilização Operativa | Utilização Improdutiva | Valor Operativo | Valor Improdutivo | Valor Item
367 | Areia grossa - posto jazida/fornecedor (retirado na jazida, sem transporte) | m³ | 0.95 | 1 | 0 | 94.21 | 0 | 89.49
1379 | Cimento Portland composto CP II-32 | kg | 426.49 | 1 | 0 | 0.77 | 0 | 328.39
88831 | Betoneira capacidade nominal de 400 l, capacidade de mistura 280 l, motor elétrico trifásico potência de 2 cv, sem carregador - chi diurno. Af_05/2023 | chi | 3.31 | 1 | 0 | 0.34 | 0 | 1.12
88830 | Betoneira capacidade nominal de 400 l, capacidade de mistura 280 l, motor elétrico trifásico potência de 2 cv, sem carregador - chp diurno. Af_05/2023 | chp | 1.01 | 1 | 0 | 2.02 | 0 | 2.04
88377 | Operador de betoneira estacionária/misturador com encargos complementares | h | 4.32 | 1 | 0 | 25.31 | 0 | 109.33
[7 empty] | Custo Unitário | 530.37
[7 empty] | BDI | 20.7
[7 empty] | Preço Unitário | 640.15
87879 - Chapisco aplicado em alvenarias e estruturas de concreto internas, com colher de pedreiro. Argamassa traço 1:3 com preparo em betoneira 400l. Af_10/2022 ( m² )
Sistema: SINAPI sem Desoneração - 01/07/2024
Utilizado no(s) item(ns) 02.04.07
Código | Descrição | Unidade | Quantidade | Utilização Operativa | Utilização Improdutiva | Valor Operativo | Valor Improdutivo | Valor Item
87313 | Argamassa traço 1:3 (em volume de cimento e areia grossa úmida) para chapisco convencional, preparo mecânico com betoneira 400 l. Af_08/2019 | m³ | 0.0037 | 1 | 0 | 530.37 | 0 | 1.96
88309 | Pedreiro com encargos complementares | h | 0.0681 | 1 | 0 | 26.04 | 0 | 1.77
88316 | Servente com encargos complementares | h | 0.0255 | 1 | 0 | 20.96 | 0 | 0.53
[7 empty] | Custo Unitário | 4.26
[7 empty] | BDI | 20.7
[7 empty] | Preço Unitário | 5.14
97090 - Armação para execução de radier, piso de concreto ou laje sobre solo, com uso de tela q-138. Af_09/2021 ( kg )
Sistema: SINAPI sem Desoneração - 01/07/2024
Utilizado no(s) item(ns) 02.04.08
Código | Descrição | Unidade | Quantidade | Utilização Operativa | Utilização Improdutiva | Valor Operativo | Valor Improdutivo | Valor Item
43132 | Arame recozido 16 bwg, d = 1,65 mm (0,016 kg/m) ou 18 bwg, d = 1,25 mm (0,01 kg/m) | kg | 0.011 | 1 | 0 | 19 | 0 | 0.2
7155 | Tela de aço soldada nervurada, ca-60, q-138, (2,20 kg/m2), diâmetro do fio = 4,2 mm, largura = 2,45 m, espaçamento da malha = 10 x 10 cm | m² | 0.555 | 1 | 0 | 18.59 | 0 | 10.31
42407 | Treliça nervurada (espaçador), altura = 120,0 mm, diâmetro dos banzos inferiores e superior = 6,0 mm, diâmetro da diagonal = 4,2 mm | m | 0.455 | 1 | 0 | 6.08 | 0 | 2.76
88238 | Ajudante de Armador com encargos complementares | h | 0.011 | 1 | 0 | 21.47 | 0 | 0.23
88245 | Armador com encargos complementares | h | 0.031 | 1 | 0 | 25.83 | 0 | 0.8
[7 empty] | Custo Unitário | 14.3
[7 empty] | BDI | 20.7
[7 empty] | Preço Unitário | 17.26
88245 - Armador com encargos complementares ( h )
Sistema: SINAPI sem Desoneração - 01/07/2024
Utilizado no(s) item(ns) 02.04.09
Código | Descrição | Unidade | Quantidade | Utilização Operativa | Utilização Improdutiva | Valor Operativo | Valor Improdutivo | Valor Item
37370 | Alimentacao - horista (coletado caixa - encargos complementares) | h | 1 | 1 | 0 | 2.07 | 0 | 2.07
378 | Armador (horista) | h | 1 | 1 | 0 | 19.06 | 0 | 19.06
37372 | Exames - horista (coletado caixa - encargos complementares) | h | 1 | 1 | 0 | 1.34 | 0 | 1.34
37373 | Seguro - horista (coletado caixa - encargos complementares) | h | 1 | 1 | 0 | 0.04 | 0 | 0.04
37371 | Transporte - horista (coletado caixa - encargos complementares) | h | 1 | 1 | 0 | 1.01 | 0 | 1.01
43489 | EPI - FAMILIA PEDREIRO - HORISTA (ENCARGOS COMPLEMENTARES - COLETADO CAIXA) | h | 1 | 1 | 0 | 1.24 | 0 | 1.24
43465 | FERRAMENTAS - FAMILIA PEDREIRO - HORISTA (ENCARGOS COMPLEMENTARES - COLETADO CAIXA) | h | 1 | 1 | 0 | 0.82 | 0 | 0.82
95314 | Curso de capacitação para Armador (encargos complementares) - horista | h | 1 | 1 | 0 | 0.25 | 0 | 0.25
[7 empty] | Custo Unitário | 25.83
[7 empty] | BDI | 20.7
[7 empty] | Preço Unitário | 31.17
92263 - Fabricação de fôrma para pilares e estruturas similares, em chapa de madeira compensada resinada, e = 17 mm. Af_09/2020 ( m² )
Sistema: SINAPI sem Desoneração - 01/07/2024
Utilizado no(s) item(ns) 02.04.10
Código | Descrição | Unidade | Quantidade | Utilização Operativa | Utilização Improdutiva | Valor Operativo | Valor Improdutivo | Valor Item
1358 | Chapa/painel de madeira compensada resinada (madeirite resinado rosa) para forma de concreto, de 2200 x 1100 mm, e = 17 mm | m² | 1.336 | 1 | 0 | 59.04 | 0 | 78.87
4491 | Pontalete *7,5 x 7,5* cm em pinus, mista ou equivalente da regiao - bruta | m | 2.308 | 1 | 0 | 7.64 | 0 | 17.63
5068 | Prego de aço polido com cabeça 17 x 21 (2 x 11) | kg | 0.208 | 1 | 0 | 19.32 | 0 | 4.01
4517 | Sarrafo *2,5 x 7,5* cm em pinus, mista ou equivalente da regiao - bruta | m | 9.237 | 1 | 0 | 2.67 | 0 | 24.66
88239 | Ajudante de Carpinteiro com encargos complementares | h | 0.25 | 1 | 0 | 21.39 | 0 | 5.34
88262 | Carpinteiro de formas com encargos complementares | h | 1.18 | 1 | 0 | 25.69 | 0 | 30.31
91693 | Serra circular de bancada com motor elétrico potência de 5hp, com coifa para disco 10" - chi diurno. af_08/2015 | chi | 0.255 | 1 | 0 | 28.38 | 0 | 7.23
91692 | Serra circular de bancada com motor elétrico potência de 5hp, com coifa para disco 10" - chp diurno. af_08/2015 | chp | 0.063 | 1 | 0 | 29.94 | 0 | 1.88
[7 empty] | Custo Unitário | 169.93
[7 empty] | BDI | 20.7
[7 empty] | Preço Unitário | 205.1
88317 - Soldador com encargos complementares ( h )
Sistema: SINAPI sem Desoneração - 01/07/2024
Utilizado no(s) item(ns) 02.04.16
Código | Descrição | Unidade | Quantidade | Utilização Operativa | Utilização Improdutiva | Valor Operativo | Valor Improdutivo | Valor Item
37370 | Alimentacao - horista (coletado caixa - encargos complementares) | h | 1 | 1 | 0 | 2.07 | 0 | 2.07
37372 | Exames - horista (coletado caixa - encargos complementares) | h | 1 | 1 | 0 | 1.34 | 0 | 1.34
37373 | Seguro - horista (coletado caixa - encargos complementares) | h | 1 | 1 | 0 | 0.04 | 0 | 0.04
6160 | Soldador (horista) | h | 1 | 1 | 0 | 19.41 | 0 | 19.41
37371 | Transporte - horista (coletado caixa - encargos complementares) | h | 1 | 1 | 0 | 1.01 | 0 | 1.01
43492 | EPI - FAMILIA SOLDADOR - HORISTA (ENCARGOS COMPLEMENTARES - COLETADO CAIXA) | h | 1 | 1 | 0 | 1.79 | 0 | 1.79
43468 | FERRAMENTAS - FAMILIA SOLDADOR - HORISTA (ENCARGOS COMPLEMENTARES - COLETADO CAIXA) | h | 1 | 1 | 0 | 1.23 | 0 | 1.23
95379 | Curso de capacitação para Soldador (encargos complementares) - horista | h | 1 | 1 | 0 | 0.25 | 0 | 0.25
[7 empty] | Custo Unitário | 27.14
[7 empty] | BDI | 20.7
[7 empty] | Preço Unitário | 32.75
IUP30005 - Demolição de pavimento asfáltico com emprego de retro-escavadeira e serra de disco, exclusive bota-fora do material ( m³ )
Sistema: AGESUL DEIURB sem Desoneração - 01/07/2024
Utilizado no(s) item(ns) 03.01.01
Código | Descrição | Unidade | Quantidade | Utilização Operativa | Utilização Improdutiva | Valor Operativo | Valor Improdutivo | Valor Item
13887 | Disco de corte diamantado segmentado para concreto, diâmetro de 350 mm, furo de 1" (14 x 1") | un | 0.0004 | 1 | 0 | 461.67 | 0 | 0.18
91283 | Cortadora de piso com motor 4 tempos a gasolina, potência de 13 HP, com disco de corte diamantado segmentado para concreto, diâmetro de 350 mm, furo de 1" (14 x 1") - chp diurno. af_08/2015 | chp | 0.56 | 1 | 0 | 10.98 | 0 | 6.14
5681 | Retroescavadeira sobre rodas com carregadeira, tração 4x2, potência líq. 79 hp, caçamba carreg. Cap. Mín. 1 m3, caçamba retro cap. 0,20 m3, peso operacional mín. 6.570 kg, profundidade escavação máx. 4,37 m - chi diurno. Af_06/2014 | chi | 0.075 | 1 | 0 | 59.86 | 0 | 4.48
5680 | Retroescavadeira sobre rodas com carregadeira, tração 4x2, potência líq. 79 hp, caçamba carreg. Cap. Mín. 1 m3, caçamba retro cap. 0,20 m3, peso operacional mín. 6.570 kg, profundidade escavação máx. 4,37 m - chp diurno. Af_06/2014 | chp | 0.008333 | 1 | 0 | 133.93 | 0 | 1.11
88316 | Servente com encargos complementares | h | 0.33333 | 1 | 0 | 20.96 | 0 | 6.98
[7 empty] | Custo Unitário | 18.89
[7 empty] | BDI | 20.7
[7 empty] | Preço Unitário | 22.8
101835 - Recomposição de base e ou sub-base para remendo profundo de brita graduada simples - incluso retirada e colocação do material. Af_12/2020 ( m³ )
Sistema: SINAPI sem Desoneração - 01/07/2024
Utilizado no(s) item(ns) 03.01.04
Código | Descrição | Unidade | Quantidade | Utilização Operativa | Utilização Improdutiva | Valor Operativo | Valor Improdutivo | Valor Item
91534 | Compactador de solos de percussão (soquete) com motor a gasolina 4 tempos, potência 4 CV - chi diurno. af_08/2015 | chi | 0.845 | 1 | 0 | 29.21 | 0 | 24.68
91533 | Compactador de solos de percussão (soquete) com motor a gasolina 4 tempos, potência 4 CV - chp diurno. af_08/2015 | chp | 0.205 | 1 | 0 | 36.21 | 0 | 7.42
88316 | Servente com encargos complementares | h | 4.2001 | 1 | 0 | 20.96 | 0 | 88.03
96393 | Usinagem de brita graduada simples. Af_03/2020 | m³ | 1 | 1 | 0 | 156.99 | 0 | 156.99
[7 empty] | Custo Unitário | 277.12
[7 empty] | BDI | 20.7
[7 empty] | Preço Unitário | 334.48
96001 - Fresagem de pavimento asfáltico (profundidade até 5,0 cm) - exclusive transporte. Af_11/2019 ( m² )
Sistema: SINAPI sem Desoneração - 01/07/2024
Utilizado no(s) item(ns) 03.02.01
Código | Descrição | Unidade | Quantidade | Utilização Operativa | Utilização Improdutiva | Valor Operativo | Valor Improdutivo | Valor Item
44473 | Apoio do porta dente para fresadora de asfalto | un | 0.0002 | 1 | 0 | 2379.75 | 0 | 0.47
44472 | Dente para fresadora | un | 0.0195 | 1 | 0 | 53.8 | 0 | 1.04
44471 | Porta dente para fresadora | un | 0.0011 | 1 | 0 | 506.58 | 0 | 0.55
44480 | Tarifa "a" entre 0 e 20m3 fornecimento d'agua | m³ | 0.0028 | 1 | 0 | 21 | 0 | 0.05
5811 | Caminhão basculante 6 m3, peso bruto total 16.000 kg, carga útil máxima 13.071 kg, distância entre eixos 4,80 m, potência 230 cv inclusive caçamba metálica - chp diurno. Af_06/2014 | chp | 0.0034 | 1 | 0 | 200.13 | 0 | 0.68
6259 | Caminhão pipa 6.000 l, peso bruto total 13.000 kg, distância entre eixos 4,80 m, potência 189 cv inclusive tanque de aço para transporte de água, capacidade 6 m3 - chp diurno. Af_06/2014 | chp | 0.0006 | 1 | 0 | 251.16 | 0 | 0.15
89235 | Fresadora de asfalto a frio sobre rodas, largura fresagem de 1,0 m, potência 208 HP - chi diurno. af_11/2014 | chi | 0.0069 | 1 | 0 | 181.85 | 0 | 1.25
89234 | Fresadora de asfalto a frio sobre rodas, largura fresagem de 1,0 m, potência 208 HP - chp diurno. af_11/2014 | chp | 0.0034 | 1 | 0 | 558.29 | 0 | 1.89
96156 | Minicarregadeira sobre rodas potencia 47hp capacidade operação 646 kg, com vassoura mecânica acoplada - chi diurno. af_03/2017 | chi | 0.0088 | 1 | 0 | 63.74 | 0 | 0.56
96158 | Minicarregadeira sobre rodas potencia 47hp capacidade operação 646 kg, com vassoura mecânica acoplada - chp diurno. af_03/2017 | chp | 0.0015 | 1 | 0 | 140.73 | 0 | 0.21
88316 | Servente com encargos complementares | h | 0.0207 | 1 | 0 | 20.96 | 0 | 0.43
[7 empty] | Custo Unitário | 7.28
[7 empty] | BDI | 20.7
[7 empty] | Preço Unitário | 8.78
IUP30118 - EXECUÇÃO DE PINTURA DE LIGAÇÃO COM EMULSÃO ASFÁLTICA, EXCLUSIVE EMULSÃO ( m² )
Sistema: AGESUL DEIURB sem Desoneração - 01/07/2024
Utilizado no(s) item(ns) 03.03.01 / 04.02.08
Código | Descrição | Unidade | Quantidade | Utilização Operativa | Utilização Improdutiva | Valor Operativo | Valor Improdutivo | Valor Item
91486 | Espargidor de asfalto pressurizado, tanque 6 m3 com isolação térmica, aquecido com 2 maçaricos, com barra espargidora 3,60 m, montado sobre caminhão toco, pbt 14.300 kg, potência 185 cv - chi diurno. Af_05/2023 | chi | 0.005 | 1 | 0 | 64.85 | 0 | 0.32
83362 | Espargidor de asfalto pressurizado, tanque 6 m3 com isolação térmica, aquecido com 2 maçaricos, com barra espargidora 3,60 m, montado sobre caminhão toco, pbt 14.300 kg, potência 185 cv - chp diurno. Af_05/2023 | chp | 0.0001 | 1 | 0 | 270.19 | 0 | 0.02
88316 | Servente com encargos complementares | h | 0.006 | 1 | 0 | 20.96 | 0 | 0.12
89036 | Trator de pneus, potência 85 CV, tração 4x4, peso com lastro de 4.675 kg - chi diurno. af_06/2014 | chi | 0.004 | 1 | 0 | 45.32 | 0 | 0.18
89035 | Trator de pneus, potência 85 CV, tração 4x4, peso com lastro de 4.675 kg - chp diurno. af_06/2014 | chp | 0.002 | 1 | 0 | 127.15 | 0 | 0.25
5841 | Vassoura mecânica rebocável com escova cilíndrica, largura útil de varrimento de 2,44 m - chi diurno. af_06/2014 | chi | 0.004 | 1 | 0 | 4.8 | 0 | 0.01
5839 | Vassoura mecânica rebocável com escova cilíndrica, largura útil de varrimento de 2,44 m - chp diurno. af_06/2014 | chp | 0.002 | 1 | 0 | 9.56 | 0 | 0.01
[7 empty] | Custo Unitário | 0.91
[7 empty] | BDI | 20.7
[7 empty] | Preço Unitário | 1.09
102330 - Transporte com caminhão tanque de transporte de material asfáltico de 30000 l, em via urbana pavimentada, dmt até 30km (unidade: txkm). Af_07/2020 ( t.km )
Sistema: SINAPI sem Desoneração - 01/07/2024
Utilizado no(s) item(ns) 03.03.03 / 04.02.10
Código | Descrição | Unidade | Quantidade | Utilização Operativa | Utilização Improdutiva | Valor Operativo | Valor Improdutivo | Valor Item
91646 | Caminhão de transporte de material asfáltico 30.000 L, com cavalo mecânico de capacidade máxima de tração combinado de 66.000 kg, potência 360 CV, inclusive tanque de asfalto com serpentina - chi diurno. af_08/2015 | chi | 0.0012 | 1 | 0 | 93.85 | 0 | 0.11
91645 | Caminhão de transporte de material asfáltico 30.000 L, com cavalo mecânico de capacidade máxima de tração combinado de 66.000 kg, potência 360 CV, inclusive tanque de asfalto com serpentina - chp diurno. af_08/2015 | chp | 0.0028 | 1 | 0 | 468.34 | 0 | 1.31
[7 empty] | Custo Unitário | 1.42
[7 empty] | BDI | 20.7
[7 empty] | Preço Unitário | 1.71
102331 - Transporte com caminhão tanque de transporte de material asfáltico de 30000 l, em via urbana pavimentada, adicional para dmt excedente a 30 km (unidade: txkm). Af_07/2020 ( t.km )
Sistema: SINAPI sem Desoneração - 01/07/2024
Utilizado no(s) item(ns) 03.03.04 / 04.02.11
Código | Descrição | Unidade | Quantidade | Utilização Operativa | Utilização Improdutiva | Valor Operativo | Valor Improdutivo | Valor Item
91646 | Caminhão de transporte de material asfáltico 30.000 L, com cavalo mecânico de capacidade máxima de tração combinado de 66.000 kg, potência 360 CV, inclusive tanque de asfalto com serpentina - chi diurno. af_08/2015 | chi | 0.0005 | 1 | 0 | 93.85 | 0 | 0.04
91645 | Caminhão de transporte de material asfáltico 30.000 L, com cavalo mecânico de capacidade máxima de tração combinado de 66.000 kg, potência 360 CV, inclusive tanque de asfalto com serpentina - chp diurno. af_08/2015 | chp | 0.0011 | 1 | 0 | 468.34 | 0 | 0.51
[7 empty] | Custo Unitário | 0.55
[7 empty] | BDI | 20.7
[7 empty] | Preço Unitário | 0.66
IUP20005 - Aplicação de concreto betuminoso usinado à quente (CBUQ), exclusive transporte e material Ref SINAPI 95995 ( t )
Sistema: AGESUL DEIURB sem Desoneração - 01/07/2024
Utilizado no(s) item(ns) 03.03.05 / 04.02.12
Código | Descrição | Unidade | Quantidade | Utilização Operativa | Utilização Improdutiva | Valor Operativo | Valor Improdutivo | Valor Item
91386 | Caminhão basculante 10 m3, trucado cabine simples, peso bruto total 23.000 kg, carga útil máxima 15.935 kg, distância entre eixos 4,80 m, potência 230 cv inclusive caçamba metálica - chp diurno. Af_06/2014 | chp | 0.018162 | 1 | 0 | 263.76 | 0 | 4.79
88314 | Rasteleiro com encargos complementares | h | 0.44234 | 1 | 0 | 22.69 | 0 | 10.03
96464 | Rolo compactador de pneus, estático, pressão variável, potencia 110 HP, peso sem/com lastro 10,8/27 T, largura de rolagem 2,30 m - chi diurno. af_06/2017 | chi | 0.038751 | 1 | 0 | 92.6 | 0 | 3.58
96463 | Rolo compactador de pneus, estático, pressão variável, potencia 110 HP, peso sem/com lastro 10,8/27 T, largura de rolagem 2,30 m - chp diurno. af_06/2017 | chp | 0.016401 | 1 | 0 | 222.03 | 0 | 3.64
95632 | Rolo compactador vibratório tandem, aço liso, potencia 125 HP, peso sem/com lastro 10,20/11,65 T, largura de trabalho 1,73 m - chi diurno. af_11/2016 | chi | 0.023759 | 1 | 0 | 86.04 | 0 | 2.04
95631 | Rolo compactador vibratório tandem, aço liso, potencia 125 HP, peso sem/com lastro 10,20/11,65 T, largura de trabalho 1,73 m - chp diurno. af_11/2016 | chp | 0.031509 | 1 | 0 | 234.33 | 0 | 7.38
96155 | Trator de pneus com potência de 85 CV, tração 4x4, com vassoura mecânica acoplada - chi diurno. af_02/2017 | chi | 0.041921 | 1 | 0 | 49.91 | 0 | 2.09
96157 | Trator de pneus com potência de 85 CV, tração 4x4, com vassoura mecânica acoplada - chp diurno. af_03/2017 | chp | 0.013347 | 1 | 0 | 135.7 | 0 | 1.81
5837 | Vibroacabadora de asfalto sobre esteiras, largura de pavimentação 1,90 m a 5,30 m, potência 105 HP capacidade 450 t/h - chi diurno. af_11/2014 | chi | 0.037146 | 1 | 0 | 142.22 | 0 | 5.28
5835 | Vibroacabadora de asfalto sobre esteiras, largura de pavimentação 1,90 m a 5,30 m, potência 105 HP capacidade 450 t/h - chp diurno. af_11/2014 | chp | 0.018162 | 1 | 0 | 366.56 | 0 | 6.65
[7 empty] | Custo Unitário | 47.29
[7 empty] | BDI | 20.7
[7 empty] | Preço Unitário | 57.07
95878 - Transporte com caminhão basculante de 10 m³, em via urbana pavimentada, dmt até 30 km (unidade: txkm). Af_07/2020 ( t.km )
Sistema: SINAPI sem Desoneração - 01/07/2024
Utilizado no(s) item(ns) 03.03.07 / 04.02.14
Código | Descrição | Unidade | Quantidade | Utilização Operativa | Utilização Improdutiva | Valor Operativo | Valor Improdutivo | Valor Item
91387 | Caminhão basculante 10 m3, trucado cabine simples, peso bruto total 23.000 kg, carga útil máxima 15.935 kg, distância entre eixos 4,80 m, potência 230 cv inclusive caçamba metálica - chi diurno. Af_06/2014 | chi | 0.0024 | 1 | 0 | 70.08 | 0 | 0.16
91386 | Caminhão basculante 10 m3, trucado cabine simples, peso bruto total 23.000 kg, carga útil máxima 15.935 kg, distância entre eixos 4,80 m, potência 230 cv inclusive caçamba metálica - chp diurno. Af_06/2014 | chp | 0.0056 | 1 | 0 | 263.76 | 0 | 1.47
[7 empty] | Custo Unitário | 1.63
[7 empty] | BDI | 20.7
[7 empty] | Preço Unitário | 1.96
93596 - Transporte com caminhão basculante de 10 m³, em via urbana pavimentada, adicional para dmt excedente a 30 km (unidade: txkm). Af_07/2020 ( t.km )
Sistema: SINAPI sem Desoneração - 01/07/2024
Utilizado no(s) item(ns) 03.03.08 / 04.02.15
Código | Descrição | Unidade | Quantidade | Utilização Operativa | Utilização Improdutiva | Valor Operativo | Valor Improdutivo | Valor Item
91387 | Caminhão basculante 10 m3, trucado cabine simples, peso bruto total 23.000 kg, carga útil máxima 15.935 kg, distância entre eixos 4,80 m, potência 230 cv inclusive caçamba metálica - chi diurno. Af_06/2014 | chi | 0.001 | 1 | 0 | 70.08 | 0 | 0.07
91386 | Caminhão basculante 10 m3, trucado cabine simples, peso bruto total 23.000 kg, carga útil máxima 15.935 kg, distância entre eixos 4,80 m, potência 230 cv inclusive caçamba metálica - chp diurno. Af_06/2014 | chp | 0.0022 | 1 | 0 | 263.76 | 0 | 0.58
[7 empty] | Custo Unitário | 0.65
[7 empty] | BDI | 20.7
[7 empty] | Preço Unitário | 0.78
102498 - Pintura de meio-fio com tinta branca a base de cal (caiação). Af_05/2021 ( m )
Sistema: SINAPI sem Desoneração - 01/07/2024
Utilizado no(s) item(ns) 03.03.09
Código | Descrição | Unidade | Quantidade | Utilização Operativa | Utilização Improdutiva | Valor Operativo | Valor Improdutivo | Valor Item
11161 | Cal hidratada para pintura | kg | 0.106 | 1 | 0 | 2.09 | 0 | 0.22
88310 | Pintor com encargos complementares | h | 0.037 | 1 | 0 | 27.54 | 0 | 1.01
88316 | Servente com encargos complementares | h | 0.016 | 1 | 0 | 20.96 | 0 | 0.33
[7 empty] | Custo Unitário | 1.56
[7 empty] | BDI | 20.7
[7 empty] | Preço Unitário | 1.88
IUD30180 - Escavação mecanica, material de 1ªcategoria, com escavadeira hidraulica - Ref. SINAPI cod 83336 ( m³ )
Sistema: AGESUL DEIURB sem Desoneração - 01/07/2024
Utilizado no(s) item(ns) 04.01.01
Código | Descrição | Unidade | Quantidade | Utilização Operativa | Utilização Improdutiva | Valor Operativo | Valor Improdutivo | Valor Item
90991 | Escavadeira hidráulica sobre esteiras, caçamba 0,80 m3, peso operacional 17,8 t, potência líquida 110 hp - chp diurno. Af_10/2014 | chp | 0.023809 | 1 | 0 | 200.82 | 0 | 4.78
88316 | Servente com encargos complementares | h | 0.071428 | 1 | 0 | 20.96 | 0 | 1.49
[7 empty] | Custo Unitário | 6.27
[7 empty] | BDI | 20.7
[7 empty] | Preço Unitário | 7.56
96386 - Execução e compactação de aterro com solo predominantemente arenoso - exclusive solo, escavação, carga e transporte. Af_11/2019 ( m³ )
Sistema: SINAPI sem Desoneração - 01/07/2024
Utilizado no(s) item(ns) 04.01.04
Código | Descrição | Unidade | Quantidade | Utilização Operativa | Utilização Improdutiva | Valor Operativo | Valor Improdutivo | Valor Item
5903 | Caminhão pipa 10.000 L trucado, peso bruto total 23.000 kg, carga útil máxima 15.935 kg, distância entre eixos 4,8 m, potência 230 CV, inclusive tanque de aço para transporte de água - chi diurno. af_06/2014 | chi | 0.016 | 1 | 0 | 69.4 | 0 | 1.11
5901 | Caminhão pipa 10.000 L trucado, peso bruto total 23.000 kg, carga útil máxima 15.935 kg, distância entre eixos 4,8 m, potência 230 CV, inclusive tanque de aço para transporte de água - chp diurno. af_06/2014 | chp | 0.004 | 1 | 0 | 312.69 | 0 | 1.25
5934 | Motoniveladora potência básica líquida (primeira marcha) 125 HP, peso bruto 13032 kg, largura da lâmina de 3,7 m - chi diurno. af_06/2014 | chi | 0.015 | 1 | 0 | 102.67 | 0 | 1.54
5932 | Motoniveladora potência básica líquida (primeira marcha) 125 HP, peso bruto 13032 kg, largura da lâmina de 3,7 m - chp diurno. af_06/2014 | chp | 0.006 | 1 | 0 | 261.92 | 0 | 1.57
96464 | Rolo compactador de pneus, estático, pressão variável, potencia 110 HP, peso sem/com lastro 10,8/27 T, largura de rolagem 2,30 m - chi diurno. af_06/2017 | chi | 0.023 | 1 | 0 | 92.6 | 0 | 2.12
96463 | Rolo compactador de pneus, estático, pressão variável, potencia 110 HP, peso sem/com lastro 10,8/27 T, largura de rolagem 2,30 m - chp diurno. af_06/2017 | chp | 0.003 | 1 | 0 | 222.03 | 0 | 0.66
88316 | Servente com encargos complementares | h | 0.021 | 1 | 0 | 20.96 | 0 | 0.44
[7 empty] | Custo Unitário | 8.69
[7 empty] | BDI | 20.7
[7 empty] | Preço Unitário | 10.48
100577 - Regularização e compactação de subleito de solo predominantemente arenoso. Af_11/2019 ( m² )
Sistema: SINAPI sem Desoneração - 01/07/2024
Utilizado no(s) item(ns) 04.02.01
Código | Descrição | Unidade | Quantidade | Utilização Operativa | Utilização Improdutiva | Valor Operativo | Valor Improdutivo | Valor Item
5903 | Caminhão pipa 10.000 L trucado, peso bruto total 23.000 kg, carga útil máxima 15.935 kg, distância entre eixos 4,8 m, potência 230 CV, inclusive tanque de aço para transporte de água - chi diurno. af_06/2014 | chi | 0.002 | 1 | 0 | 69.4 | 0 | 0.13
5901 | Caminhão pipa 10.000 L trucado, peso bruto total 23.000 kg, carga útil máxima 15.935 kg, distância entre eixos 4,8 m, potência 230 CV, inclusive tanque de aço para transporte de água - chp diurno. af_06/2014 | chp | 0.001 | 1 | 0 | 312.69 | 0 | 0.31
5934 | Motoniveladora potência básica líquida (primeira marcha) 125 HP, peso bruto 13032 kg, largura da lâmina de 3,7 m - chi diurno. af_06/2014 | chi | 0.003 | 1 | 0 | 102.67 | 0 | 0.3
5932 | Motoniveladora potência básica líquida (primeira marcha) 125 HP, peso bruto 13032 kg, largura da lâmina de 3,7 m - chp diurno. af_06/2014 | chp | 0.0001 | 1 | 0 | 261.92 | 0 | 0.02
96464 | Rolo compactador de pneus, estático, pressão variável, potencia 110 HP, peso sem/com lastro 10,8/27 T, largura de rolagem 2,30 m - chi diurno. af_06/2017 | chi | 0.002 | 1 | 0 | 92.6 | 0 | 0.18
96463 | Rolo compactador de pneus, estático, pressão variável, potencia 110 HP, peso sem/com lastro 10,8/27 T, largura de rolagem 2,30 m - chp diurno. af_06/2017 | chp | 0.001 | 1 | 0 | 222.03 | 0 | 0.22
88316 | Servente com encargos complementares | h | 0.003 | 1 | 0 | 20.96 | 0 | 0.06
[7 empty] | Custo Unitário | 1.22
[7 empty] | BDI | 20.7
[7 empty] | Preço Unitário | 1.47
IUP30129 - Execução e compactação de base e ou sub base para pavimentação com pedra britada ou bica corrida - exclusive material, carga e transporte. ( m³ )
Sistema: AGESUL DEIURB sem Desoneração - 01/07/2024
Utilizado no(s) item(ns) 04.02.02
Código | Descrição | Unidade | Quantidade | Utilização Operativa | Utilização Improdutiva | Valor Operativo | Valor Improdutivo | Valor Item
5903 | Caminhão pipa 10.000 L trucado, peso bruto total 23.000 kg, carga útil máxima 15.935 kg, distância entre eixos 4,8 m, potência 230 CV, inclusive tanque de aço para transporte de água - chi diurno. af_06/2014 | chi | 0.022 | 1 | 0 | 69.4 | 0 | 1.52
5901 | Caminhão pipa 10.000 L trucado, peso bruto total 23.000 kg, carga útil máxima 15.935 kg, distância entre eixos 4,8 m, potência 230 CV, inclusive tanque de aço para transporte de água - chp diurno. af_06/2014 | chp | 0.004 | 1 | 0 | 312.69 | 0 | 1.25
5923 | Grade de disco rebocável com 20 discos 24" x 6 mm com pneus para transporte - chi diurno. af_06/2014 | chi | 0.02 | 1 | 0 | 3.28 | 0 | 0.06
5921 | Grade de disco rebocável com 20 discos 24" x 6 mm com pneus para transporte - chp diurno. af_06/2014 | chp | 0.006 | 1 | 0 | 5.07 | 0 | 0.03
5934 | Motoniveladora potência básica líquida (primeira marcha) 125 HP, peso bruto 13032 kg, largura da lâmina de 3,7 m - chi diurno. af_06/2014 | chi | 0.019 | 1 | 0 | 102.67 | 0 | 1.95
5932 | Motoniveladora potência básica líquida (primeira marcha) 125 HP, peso bruto 13032 kg, largura da lâmina de 3,7 m - chp diurno. af_06/2014 | chp | 0.008 | 1 | 0 | 261.92 | 0 | 2.09
96464 | Rolo compactador de pneus, estático, pressão variável, potencia 110 HP, peso sem/com lastro 10,8/27 T, largura de rolagem 2,30 m - chi diurno. af_06/2017 | chi | 0.021 | 1 | 0 | 92.6 | 0 | 1.94
96463 | Rolo compactador de pneus, estático, pressão variável, potencia 110 HP, peso sem/com lastro 10,8/27 T, largura de rolagem 2,30 m - chp diurno. af_06/2017 | chp | 0.005 | 1 | 0 | 222.03 | 0 | 1.11
5685 | Rolo compactador vibratório de um cilindro aço liso, potência 80 HP, peso operacional máximo 8,1 T, impacto dinâmico 16,15 / 9,5 T, largura de trabalho 1,68 m - chi diurno. af_06/2014 | chi | 0.02 | 1 | 0 | 66.09 | 0 | 1.32
5684 | Rolo compactador vibratório de um cilindro aço liso, potência 80 HP, peso operacional máximo 8,1 T, impacto dinâmico 16,15 / 9,5 T, largura de trabalho 1,68 m - chp diurno. af_06/2014 | chp | 0.006 | 1 | 0 | 162.69 | 0 | 0.97
88316 | Servente com encargos complementares | h | 0.105 | 1 | 0 | 20.96 | 0 | 2.2
89036 | Trator de pneus, potência 85 CV, tração 4x4, peso com lastro de 4.675 kg - chi diurno. af_06/2014 | chi | 0.02 | 1 | 0 | 45.32 | 0 | 0.9
89035 | Trator de pneus, potência 85 CV, tração 4x4, peso com lastro de 4.675 kg - chp diurno. af_06/2014 | chp | 0.006 | 1 | 0 | 127.15 | 0 | 0.76
[7 empty] | Custo Unitário | 16.1
[7 empty] | BDI | 20.7
[7 empty] | Preço Unitário | 19.43
IUP30114 - Execução de imprimação com emulsão asfáltica a base d'água.(exclusive material betuminoso) ( m² )
Sistema: AGESUL DEIURB sem Desoneração - 01/07/2024
Utilizado no(s) item(ns) 04.02.06
Código | Descrição | Unidade | Quantidade | Utilização Operativa | Utilização Improdutiva | Valor Operativo | Valor Improdutivo | Valor Item
91486 | Espargidor de asfalto pressurizado, tanque 6 m3 com isolação térmica, aquecido com 2 maçaricos, com barra espargidora 3,60 m, montado sobre caminhão toco, pbt 14.300 kg, potência 185 cv - chi diurno. Af_05/2023 | chi | 0.001 | 1 | 0 | 64.85 | 0 | 0.06
83362 | Espargidor de asfalto pressurizado, tanque 6 m3 com isolação térmica, aquecido com 2 maçaricos, com barra espargidora 3,60 m, montado sobre caminhão toco, pbt 14.300 kg, potência 185 cv - chp diurno. Af_05/2023 | chp | 0.001 | 1 | 0 | 270.19 | 0 | 0.27
88316 | Servente com encargos complementares | h | 0.002 | 1 | 0 | 20.96 | 0 | 0.04
89036 | Trator de pneus, potência 85 CV, tração 4x4, peso com lastro de 4.675 kg - chi diurno. af_06/2014 | chi | 0.0014 | 1 | 0 | 45.32 | 0 | 0.06
89035 | Trator de pneus, potência 85 CV, tração 4x4, peso com lastro de 4.675 kg - chp diurno. af_06/2014 | chp | 0.0017 | 1 | 0 | 127.15 | 0 | 0.21
5839 | Vassoura mecânica rebocável com escova cilíndrica, largura útil de varrimento de 2,44 m - chp diurno. af_06/2014 | chp | 0.0017 | 1 | 0 | 9.56 | 0 | 0.01
[7 empty] | Custo Unitário | 0.65
[7 empty] | BDI | 20.7
[7 empty] | Preço Unitário | 0.78
IUP30001 - Meio-fio com sarjeta, concreto fck=20 MPa, seção 615 cm², moldado no local, inclusive escavação e pintura a cal em uma demão ( m )
Sistema: AGESUL DEIURB sem Desoneração - 01/07/2024
Utilizado no(s) item(ns) 05.01
Código | Descrição | Unidade | Quantidade | Utilização Operativa | Utilização Improdutiva | Valor Operativo | Valor Improdutivo | Valor Item
94964 | Concreto fck = 20mpa, traço 1:2,7:3 (em massa seca de cimento/ areia média/ brita 1) - preparo mecânico com betoneira 400 l. Af_05/2021 | m³ | 0.0615 | 1 | 0 | 472.55 | 0 | 29.06
93358 | Escavação manual de vala com profundidade menor ou igual a 1,30 m. Af_02/2021 | m³ | 0.0462 | 1 | 0 | 82.91 | 0 | 3.83
96536 | Fabricação, montagem e desmontagem de fôrma para viga baldrame, em madeira serrada, e=25 mm, 4 utilizações. Af_01/2024 | m² | 0.0515 | 1 | 0 | 62.36 | 0 | 3.21
103670 | LANÇAMENTO COM USO DE BALDES, ADENSAMENTO E ACABAMENTO DE CONCRETO EM ESTRUTURAS. AF_02/2022 | m³ | 0.0615 | 1 | 0 | 283.79 | 0 | 17.45
102498 | Pintura de meio-fio com tinta branca a base de cal (caiação). Af_05/2021 | m | 0.25 | 1 | 0 | 1.56 | 0 | 0.39
IUP30002 | Recorte mecânico de pavimento asfáltico ou piso de concreto, com serra de disco diamantado para piso/asfalto | m | 1 | 1 | 0 | 3.56 | 0 | 3.56
[7 empty] | Custo Unitário | 57.5
[7 empty] | BDI | 20.7
[7 empty] | Preço Unitário | 69.4
IUP30006 - Tento (acabamento de limpa-rodas), concreto fck = 20 MPa, seção 330cm² ( m )
Sistema: AGESUL DEIURB sem Desoneração - 01/07/2024
Utilizado no(s) item(ns) 05.02
Código | Descrição | Unidade | Quantidade | Utilização Operativa | Utilização Improdutiva | Valor Operativo | Valor Improdutivo | Valor Item
94964 | Concreto fck = 20mpa, traço 1:2,7:3 (em massa seca de cimento/ areia média/ brita 1) - preparo mecânico com betoneira 400 l. Af_05/2021 | m³ | 0.033 | 1 | 0 | 472.55 | 0 | 15.59
93358 | Escavação manual de vala com profundidade menor ou igual a 1,30 m. Af_02/2021 | m³ | 0.033 | 1 | 0 | 82.91 | 0 | 2.73
103670 | LANÇAMENTO COM USO DE BALDES, ADENSAMENTO E ACABAMENTO DE CONCRETO EM ESTRUTURAS. AF_02/2022 | m³ | 0.033 | 1 | 0 | 283.79 | 0 | 9.36
88316 | Servente com encargos complementares | h | 0.25 | 1 | 0 | 20.96 | 0 | 5.24
[7 empty] | Custo Unitário | 32.92
[7 empty] | BDI | 20.7
[7 empty] | Preço Unitário | 39.73
IUS20037 - Pintura de setas e zebrados - tinta base acrílica emulsionada em água - espessura de 0,5mm. Ref. Cód. Sicro 5213407. ( m² )
Sistema: AGESUL DEIURB sem Desoneração - 01/07/2024
Utilizado no(s) item(ns) 06.01
Código | Descrição | Unidade | Quantidade | Utilização Operativa | Utilização Improdutiva | Valor Operativo | Valor Improdutivo | Valor Item
EIU0010 | Caminhão demarcador de faixas com sistema de pintura a frio - 28kW/115kW (REF SICRO E9644) | chp | 0.033134 | 1 | 0 | 381.86 | 0 | 12.65
44478 | Microesferas de vidro para sinalização horizontal viária, tipo I-B (premix) - nbr 16184 | kg | 0.1 | 1 | 0 | 11.66 | 0 | 1.16
44477 | Microesferas de vidro para sinalização horizontal viária, tipo II-A (drop-on) - nbr 16184 | kg | 0.35 | 1 | 0 | 11.66 | 0 | 4.08
MIUS00014 | Tinta à base de resina acrílica emulsionada em água para pré-marcação viária (Ref.: SICRO M2044) | l | 0.00097 | 1 | 0 | 21.17 | 0 | 0.02
7343 | Tinta acrilica a base de solvente, para sinalizacao horizontal viaria (nbr 11862) | l | 0.5 | 1 | 0 | 26.95 | 0 | 13.47
88310 | Pintor com encargos complementares | h | 0.033134 | 1 | 0 | 27.54 | 0 | 0.91
88316 | Servente com encargos complementares | h | 0.13254 | 1 | 0 | 20.96 | 0 | 2.77
[7 empty] | Custo Unitário | 35.06
[7 empty] | BDI | 20.7
[7 empty] | Preço Unitário | 42.31
IUS0028 - Pintura de Faixa - tinta base acrilica emulsionada em agua - espessura de 0,5mm - padrão DNIT (prod equipe 163,23 m2/h) com microesferas de vidro, inclusive pre marcação( Refer. SICRO CÓD.5213403) ( m² )
Sistema: AGESUL DEIURB sem Desoneração - 01/07/2024
Utilizado no(s) item(ns) 06.02
Código | Descrição | Unidade | Quantidade | Utilização Operativa | Utilização Improdutiva | Valor Operativo | Valor Improdutivo | Valor Item
EIU0010 | Caminhão demarcador de faixas com sistema de pintura a frio - 28kW/115kW (REF SICRO E9644) | chp | 0.00613 | 1 | 0 | 381.86 | 0 | 2.34
44478 | Microesferas de vidro para sinalização horizontal viária, tipo I-B (premix) - nbr 16184 | kg | 0.1 | 1 | 0 | 11.66 | 0 | 1.16
44477 | Microesferas de vidro para sinalização horizontal viária, tipo II-A (drop-on) - nbr 16184 | kg | 0.35 | 1 | 0 | 11.66 | 0 | 4.08
MIUS00014 | Tinta à base de resina acrílica emulsionada em água para pré-marcação viária (Ref.: SICRO M2044) | l | 0.00097 | 1 | 0 | 21.17 | 0 | 0.02
7343 | Tinta acrilica a base de solvente, para sinalizacao horizontal viaria (nbr 11862) | l | 0.5 | 1 | 0 | 26.95 | 0 | 13.47
88310 | Pintor com encargos complementares | h | 0.00613 | 1 | 0 | 27.54 | 0 | 0.16
88316 | Servente com encargos complementares | h | 0.024505 | 1 | 0 | 20.96 | 0 | 0.51
[7 empty] | Custo Unitário | 21.74
[7 empty] | BDI | 20.7
[7 empty] | Preço Unitário | 26.24
102513 - Pintura de símbolos e textos com tinta acrílica, demarcação com fita adesiva e aplicação com rolo. Af_05/2021 ( m² )
Sistema: SINAPI sem Desoneração - 01/07/2024
Utilizado no(s) item(ns) 06.03
Código | Descrição | Unidade | Quantidade | Utilização Operativa | Utilização Improdutiva | Valor Operativo | Valor Improdutivo | Valor Item
12815 | Fita crepe rolo de 25 mm x 50 m | un | 0.23 | 1 | 0 | 12.65 | 0 | 2.9
7348 | Tinta acrílica Premium para piso | l | 0.427 | 1 | 0 | 18.66 | 0 | 7.96
88310 | Pintor com encargos complementares | h | 0.96 | 1 | 0 | 27.54 | 0 | 26.43
88316 | Servente com encargos complementares | h | 0.4 | 1 | 0 | 20.96 | 0 | 8.38
[7 empty] | Custo Unitário | 45.67
[7 empty] | BDI | 20.7
[7 empty] | Preço Unitário | 55.12
IUS0030 - Poste de aço galvanizado, por imersao a quente (NBR6323), coluna com diametro externo de 50,8mm(2"), espessura 2,75mm, comprimento de 3500mm - REF SCO-RIO ( un )
Sistema: AGESUL DEIURB sem Desoneração - 01/07/2024
Utilizado no(s) item(ns) 06.06
Código | Descrição | Unidade | Quantidade | Utilização Operativa | Utilização Improdutiva | Valor Operativo | Valor Improdutivo | Valor Item
MIUS0004 | Poste de aço galvanizado, por imersao a quente (NBR6323), coluna com diametro externo de 50,8mm(2"), espessura 2,75mm, comprimento de 3500mm - REF SCO-RIO ST 64.05.0400 | un | 1 | 1 | 0 | 431.56 | 0 | 431.56
5824 | Caminhão toco, PBT 16.000 kg, carga útil máx. 10.685 kg, dist. entre eixos 4,8 m, potência 189 CV, inclusive carroceria fixa aberta de madeira p/ transporte geral de carga seca, dimen. aprox. 2,5 x 7,00 x 0,50 m - chp diurno. af_06/2014 | chp | 0.33333 | 1 | 0 | 211.85 | 0 | 70.61
100981 | Carga, manobra e descarga de entulho em caminhão basculante 6 m³ - carga com escavadeira hidráulica (caçamba de 0,80 m³ / 111 hp) e descarga livre (unidade: m3). Af_07/2020 | m³ | 0.036815 | 1 | 0 | 9.12 | 0 | 0.33
94963 | Concreto fck = 15mpa, traço 1:3,4:3,5 (em massa seca de cimento/ areia média/ brita 1) - preparo mecânico com betoneira 400 l. Af_05/2021 | m³ | 0.02847 | 1 | 0 | 429.97 | 0 | 12.24
93358 | Escavação manual de vala com profundidade menor ou igual a 1,30 m. Af_02/2021 | m³ | 0.029452 | 1 | 0 | 82.91 | 0 | 2.44
103670 | LANÇAMENTO COM USO DE BALDES, ADENSAMENTO E ACABAMENTO DE CONCRETO EM ESTRUTURAS. AF_02/2022 | m³ | 0.02847 | 1 | 0 | 283.79 | 0 | 8.07
88278 | Montador de estrutura metálica com encargos complementares | h | 0.33333 | 1 | 0 | 27.86 | 0 | 9.28
88316 | Servente com encargos complementares | h | 0.60333 | 1 | 0 | 20.96 | 0 | 12.64
97914 | Transporte com caminhão basculante de 6 m³, em via urbana pavimentada, dmt até 30 km (unidade: m3xkm). Af_07/2020 | m³.km | 0.55222 | 1 | 0 | 2.9 | 0 | 1.6
[7 empty] | Custo Unitário | 548.77
[7 empty] | BDI | 20.7
[7 empty] | Preço Unitário | 662.36
97083 - Compactação mecânica de solo para execução de radier, piso de concreto ou laje sobre solo, com compactador de solos a percussão. Af_09/2021 ( m² )
Sistema: SINAPI sem Desoneração - 01/07/2024
Utilizado no(s) item(ns) 07.01
Código | Descrição | Unidade | Quantidade | Utilização Operativa | Utilização Improdutiva | Valor Operativo | Valor Improdutivo | Valor Item
95265 | Compactador de solos de percusão (soquete) com motor a gasolina, potência 3 CV - chi diurno. Af_09/2016 | chi | 0.042 | 1 | 0 | 0.78 | 0 | 0.03
95264 | Compactador de solos de percusão (soquete) com motor a gasolina, potência 3 CV - chp diurno. Af_09/2016 | chp | 0.025 | 1 | 0 | 6.13 | 0 | 0.15
88309 | Pedreiro com encargos complementares | h | 0.045 | 1 | 0 | 26.04 | 0 | 1.17
88316 | Servente com encargos complementares | h | 0.089 | 1 | 0 | 20.96 | 0 | 1.86
[7 empty] | Custo Unitário | 3.21
[7 empty] | BDI | 20.7
[7 empty] | Preço Unitário | 3.87
94991 - Execução de passeio (calçada) ou piso de concreto com concreto moldado in loco, usinado c20, acabamento convencional, não armado. Af_08/2022 ( m³ )
Sistema: SINAPI sem Desoneração - 01/07/2024
Utilizado no(s) item(ns) 07.02
Código | Descrição | Unidade | Quantidade | Utilização Operativa | Utilização Improdutiva | Valor Operativo | Valor Improdutivo | Valor Item
34492 | Concreto usinado bombeável, classe de resistência C20, com brita 0 e 1, slump = 100 +/- 20 mm, exclui serviço de bombeamento (NBR 8953) | m³ | 1.2315 | 1 | 0 | 575 | 0 | 708.11
2692 | Desmoldante protetor para formas de madeira, de base oleosa emulsionada em água | l | 0.0213 | 1 | 0 | 7.78 | 0 | 0.16
5068 | Prego de aço polido com cabeça 17 x 21 (2 x 11) | kg | 0.2994 | 1 | 0 | 19.32 | 0 | 5.78
4509 | Sarrafo *2,5 x 10* cm em pinus, mista ou equivalente da regiao - bruta | m | 3.125 | 1 | 0 | 3.87 | 0 | 12.09
4517 | Sarrafo *2,5 x 7,5* cm em pinus, mista ou equivalente da regiao - bruta | m | 2.5 | 1 | 0 | 2.67 | 0 | 6.67
88262 | Carpinteiro de formas com encargos complementares | h | 1.6268 | 1 | 0 | 25.69 | 0 | 41.79
88309 | Pedreiro com encargos complementares | h | 0.156 | 1 | 0 | 26.04 | 0 | 4.06
88316 | Servente com encargos complementares | h | 1.7828 | 1 | 0 | 20.96 | 0 | 37.36
[7 empty] | Custo Unitário | 816.02
[7 empty] | BDI | 20.7
[7 empty] | Preço Unitário | 984.93
IUP30008 - Piso tátil direcional e de alerta com ladrilho hidráulico de 20x20x2,0 cm, em concreto simples fck = 35MPa (NBR 9050 e com o Decreto 5296), incluindo fornecimento e assentamento com argamassa ou cimento colante sobre coxim preparado no piso rústico ( m )
Sistema: AGESUL DEIURB sem Desoneração - 01/07/2024
Utilizado no(s) item(ns) 07.05
Código | Descrição | Unidade | Quantidade | Utilização Operativa | Utilização Improdutiva | Valor Operativo | Valor Improdutivo | Valor Item
1381 | Argamassa colante AC I para cerâmicas | kg | 1.125 | 1 | 0 | 0.85 | 0 | 0.95
38135 | Piso tatil / podotatil, ladrilho hidraulico / concreto, *25 x 25* cm, e= *2,5* cm, padrao tatil alerta ou direcional, cor amarela | m² | 0.2 | 1 | 0 | 95.63 | 0 | 19.12
88309 | Pedreiro com encargos complementares | h | 0.152 | 1 | 0 | 26.04 | 0 | 3.95
88316 | Servente com encargos complementares | h | 0.214 | 1 | 0 | 20.96 | 0 | 4.48
[7 empty] | Custo Unitário | 28.5
[7 empty] | BDI | 20.7
[7 empty] | Preço Unitário | 34.39
100947 - Transporte com caminhão carroceria 9t, em via urbana pavimentada, dmt até 30km (unidade: txkm). Af_07/2020 ( t.km )
Sistema: SINAPI sem Desoneração - 01/07/2024
Utilizado no(s) item(ns) 07.06
Código | Descrição | Unidade | Quantidade | Utilização Operativa | Utilização Improdutiva | Valor Operativo | Valor Improdutivo | Valor Item
5826 | Caminhão toco, PBT 16.000 kg, carga útil máx. 10.685 kg, dist. entre eixos 4,8 m, potência 189 CV, inclusive carroceria fixa aberta de madeira p/ transporte geral de carga seca, dimen. aprox. 2,5 x 7,00 x 0,50 m - chi diurno. af_06/2014 | chi | 0.004 | 1 | 0 | 57.37 | 0 | 0.22
5824 | Caminhão toco, PBT 16.000 kg, carga útil máx. 10.685 kg, dist. entre eixos 4,8 m, potência 189 CV, inclusive carroceria fixa aberta de madeira p/ transporte geral de carga seca, dimen. aprox. 2,5 x 7,00 x 0,50 m - chp diurno. af_06/2014 | chp | 0.0093 | 1 | 0 | 211.85 | 0 | 1.97
[7 empty] | Custo Unitário | 2.19
[7 empty] | BDI | 20.7
[7 empty] | Preço Unitário | 2.64
100948 - Transporte com caminhão carroceria 9t, em via urbana pavimentada, adicional para dmt excedente a 30 km (unidade: txkm). Af_07/2020 ( t.km )
Sistema: SINAPI sem Desoneração - 01/07/2024
Utilizado no(s) item(ns) 07.07
Código | Descrição | Unidade | Quantidade | Utilização Operativa | Utilização Improdutiva | Valor Operativo | Valor Improdutivo | Valor Item
5826 | Caminhão toco, PBT 16.000 kg, carga útil máx. 10.685 kg, dist. entre eixos 4,8 m, potência 189 CV, inclusive carroceria fixa aberta de madeira p/ transporte geral de carga seca, dimen. aprox. 2,5 x 7,00 x 0,50 m - chi diurno. af_06/2014 | chi | 0.0016 | 1 | 0 | 57.37 | 0 | 0.09
5824 | Caminhão toco, PBT 16.000 kg, carga útil máx. 10.685 kg, dist. entre eixos 4,8 m, potência 189 CV, inclusive carroceria fixa aberta de madeira p/ transporte geral de carga seca, dimen. aprox. 2,5 x 7,00 x 0,50 m - chp diurno. af_06/2014 | chp | 0.0037 | 1 | 0 | 211.85 | 0 | 0.78
[7 empty] | Custo Unitário | 0.87
[7 empty] | BDI | 20.7
[7 empty] | Preço Unitário | 1.05
90778 - Engenheiro Civil de obra pleno com encargos complementares ( h )
Sistema: SINAPI sem Desoneração - 01/07/2024
Utilizado no(s) item(ns) 08.01
Código | Descrição | Unidade | Quantidade | Utilização Operativa | Utilização Improdutiva | Valor Operativo | Valor Improdutivo | Valor Item
2707 | Engenheiro civil de obra pleno (horista) | h | 1 | 1 | 0 | 119.07 | 0 | 119.07
37372 | Exames - horista (coletado caixa - encargos complementares) | h | 1 | 1 | 0 | 1.34 | 0 | 1.34
37373 | Seguro - horista (coletado caixa - encargos complementares) | h | 1 | 1 | 0 | 0.04 | 0 | 0.04
43486 | EPI - FAMILIA ENGENHEIRO CIVIL - HORISTA (ENCARGOS COMPLEMENTARES - COLETADO CAIXA) | h | 1 | 1 | 0 | 0.74 | 0 | 0.74
43462 | FERRAMENTAS - FAMILIA ENGENHEIRO CIVIL - HORISTA (ENCARGOS COMPLEMENTARES - COLETADO CAIXA) | h | 1 | 1 | 0 | 0.01 | 0 | 0.01
95403 | Curso de capacitação para Engenheiro civil de obra pleno (encargos complementares) - horista | h | 1 | 1 | 0 | 2.02 | 0 | 2.02
[7 empty] | Custo Unitário | 123.22
[7 empty] | BDI | 20.7
[7 empty] | Preço Unitário | 148.72
90780 - Mestre de obras com encargos complementares ( h )
Sistema: SINAPI sem Desoneração - 01/07/2024
Utilizado no(s) item(ns) 08.02
Código | Descrição | Unidade | Quantidade | Utilização Operativa | Utilização Improdutiva | Valor Operativo | Valor Improdutivo | Valor Item
37372 | Exames - horista (coletado caixa - encargos complementares) | h | 1 | 1 | 0 | 1.34 | 0 | 1.34
4069 | Mestre de obras (horista) | h | 1 | 1 | 0 | 28.47 | 0 | 28.47
37373 | Seguro - horista (coletado caixa - encargos complementares) | h | 1 | 1 | 0 | 0.04 | 0 | 0.04
43487 | EPI - FAMILIA ENCARREGADO GERAL - HORISTA (ENCARGOS COMPLEMENTARES - COLETADO CAIXA) | h | 1 | 1 | 0 | 1.25 | 0 | 1.25
43463 | FERRAMENTAS - FAMILIA ENCARREGADO GERAL - HORISTA (ENCARGOS COMPLEMENTARES - COLETADO CAIXA) | h | 1 | 1 | 0 | 0.1 | 0 | 0.1
95405 | Curso de capacitação para Mestre de obras (encargos complementares) - horista | h | 1 | 1 | 0 | 0.69 | 0 | 0.69
[7 empty] | Custo Unitário | 31.89
[7 empty] | BDI | 20.7
[7 empty] | Preço Unitário | 38.49
90767 - Apontador ou apropriador com encargos complementares ( h )
Sistema: SINAPI sem Desoneração - 01/07/2024
Utilizado no(s) item(ns) 08.03
Código | Descrição | Unidade | Quantidade | Utilização Operativa | Utilização Improdutiva | Valor Operativo | Valor Improdutivo | Valor Item
6122 | Apontador ou apropriador de mao de obra (horista) | h | 1 | 1 | 0 | 18.89 | 0 | 18.89
37372 | Exames - horista (coletado caixa - encargos complementares) | h | 1 | 1 | 0 | 1.34 | 0 | 1.34
37373 | Seguro - horista (coletado caixa - encargos complementares) | h | 1 | 1 | 0 | 0.04 | 0 | 0.04
43482 | EPI - FAMILIA ALMOXARIFE - HORISTA (ENCARGOS COMPLEMENTARES - COLETADO CAIXA) | h | 1 | 1 | 0 | 0.79 | 0 | 0.79
43458 | FERRAMENTAS - FAMILIA ALMOXARIFE - HORISTA (ENCARGOS COMPLEMENTARES - COLETADO CAIXA) | h | 1 | 1 | 0 | 0.06 | 0 | 0.06
95393 | Curso de capacitação para Apontador ou Apropriador (encargos complementares) - horista | h | 1 | 1 | 0 | 0.46 | 0 | 0.46
[7 empty] | Custo Unitário | 21.58
[7 empty] | BDI | 20.7
[7 empty] | Preço Unitário | 26.04
90781 - Topografo com encargos complementares ( h )
Sistema: SINAPI sem Desoneração - 01/07/2024
Utilizado no(s) item(ns) 08.04
Código | Descrição | Unidade | Quantidade | Utilização Operativa | Utilização Improdutiva | Valor Operativo | Valor Improdutivo | Valor Item
37372 | Exames - horista (coletado caixa - encargos complementares) | h | 1 | 1 | 0 | 1.34 | 0 | 1.34
37373 | Seguro - horista (coletado caixa - encargos complementares) | h | 1 | 1 | 0 | 0.04 | 0 | 0.04
7592 | Topografo (horista) | h | 1 | 1 | 0 | 22.9 | 0 | 22.9
43493 | EPI - FAMILIA TOPOGRAFO - HORISTA (ENCARGOS COMPLEMENTARES - COLETADO CAIXA) | h | 1 | 1 | 0 | 0.71 | 0 | 0.71
43469 | FERRAMENTAS - FAMILIA TOPOGRAFO - HORISTA (ENCARGOS COMPLEMENTARES - COLETADO CAIXA) | h | 1 | 1 | 0 | 0.07 | 0 | 0.07
95406 | Curso de capacitação para Topógrafo (encargos complementares) - horista | h | 1 | 1 | 0 | 0.21 | 0 | 0.21
[7 empty] | Custo Unitário | 25.27
[7 empty] | BDI | 20.7
[7 empty] | Preço Unitário | 30.5
88253 - Auxiliar de Topógrafo com encargos complementares ( h )
Sistema: SINAPI sem Desoneração - 01/07/2024
Utilizado no(s) item(ns) 08.05
Código | Descrição | Unidade | Quantidade | Utilização Operativa | Utilização Improdutiva | Valor Operativo | Valor Improdutivo | Valor Item
244 | Auxiliar de topografo (horista) | h | 1 | 1 | 0 | 10.29 | 0 | 10.29
37372 | Exames - horista (coletado caixa - encargos complementares) | h | 1 | 1 | 0 | 1.34 | 0 | 1.34
37373 | Seguro - horista (coletado caixa - encargos complementares) | h | 1 | 1 | 0 | 0.04 | 0 | 0.04
43493 | EPI - FAMILIA TOPOGRAFO - HORISTA (ENCARGOS COMPLEMENTARES - COLETADO CAIXA) | h | 1 | 1 | 0 | 0.71 | 0 | 0.71
43469 | FERRAMENTAS - FAMILIA TOPOGRAFO - HORISTA (ENCARGOS COMPLEMENTARES - COLETADO CAIXA) | h | 1 | 1 | 0 | 0.07 | 0 | 0.07
95322 | Curso de capacitação para Auxiliar de Topógrafo (encargos complementares) - horista | h | 1 | 1 | 0 | 0.09 | 0 | 0.09
[7 empty] | Custo Unitário | 12.54
[7 empty] | BDI | 20.7
[7 empty] | Preço Unitário | 15.13
88321 - Técnico de laboratório com encargos complementares ( h )
Sistema: SINAPI sem Desoneração - 01/07/2024
Utilizado no(s) item(ns) 08.06
Código | Descrição | Unidade | Quantidade | Utilização Operativa | Utilização Improdutiva | Valor Operativo | Valor Improdutivo | Valor Item
37372 | Exames - horista (coletado caixa - encargos complementares) | h | 1 | 1 | 0 | 1.34 | 0 | 1.34
37373 | Seguro - horista (coletado caixa - encargos complementares) | h | 1 | 1 | 0 | 0.04 | 0 | 0.04
7153 | Tecnico em laboratorio e campo de construcao civil (horista) | h | 1 | 1 | 0 | 29.56 | 0 | 29.56
43482 | EPI - FAMILIA ALMOXARIFE - HORISTA (ENCARGOS COMPLEMENTARES - COLETADO CAIXA) | h | 1 | 1 | 0 | 0.79 | 0 | 0.79
43458 | FERRAMENTAS - FAMILIA ALMOXARIFE - HORISTA (ENCARGOS COMPLEMENTARES - COLETADO CAIXA) | h | 1 | 1 | 0 | 0.06 | 0 | 0.06
95383 | Curso de capacitação para Técnico de laboratório (encargos complementares) - horista | h | 1 | 1 | 0 | 0.28 | 0 | 0.28
[7 empty] | Custo Unitário | 32.07
[7 empty] | BDI | 20.7
[7 empty] | Preço Unitário | 38.7
88249 - Auxiliar de laboratório com encargos complementares ( h )
Sistema: SINAPI sem Desoneração - 01/07/2024
Utilizado no(s) item(ns) 08.07
Código | Descrição | Unidade | Quantidade | Utilização Operativa | Utilização Improdutiva | Valor Operativo | Valor Improdutivo | Valor Item
245 | Auxiliar de laboratorista de solos e de concreto (horista) | h | 1 | 1 | 0 | 24.54 | 0 | 24.54
37372 | Exames - horista (coletado caixa - encargos complementares) | h | 1 | 1 | 0 | 1.34 | 0 | 1.34
37373 | Seguro - horista (coletado caixa - encargos complementares) | h | 1 | 1 | 0 | 0.04 | 0 | 0.04
43482 | EPI - FAMILIA ALMOXARIFE - HORISTA (ENCARGOS COMPLEMENTARES - COLETADO CAIXA) | h | 1 | 1 | 0 | 0.79 | 0 | 0.79
43458 | FERRAMENTAS - FAMILIA ALMOXARIFE - HORISTA (ENCARGOS COMPLEMENTARES - COLETADO CAIXA) | h | 1 | 1 | 0 | 0.06 | 0 | 0.06
95318 | Curso de capacitação para Auxiliar de laboratório (encargos complementares) - horista | h | 1 | 1 | 0 | 0.23 | 0 | 0.23
[7 empty] | Custo Unitário | 27
[7 empty] | BDI | 20.7
[7 empty] | Preço Unitário | 32.58

## Composições Auxiliares
GOVERNO DO ESTADO DE MATO GROSSO DO SUL
SECRETARIA DE ESTADO DE INFRAESTRUTURA E LOGÍSTICA - SEILOG
AGÊNCIA ESTADUAL DE GESTÃO DE EMPREENDIMENTOS - AGESUL
Orçamento Inicial - Analítico - Método Truncado
Objeto: | OBRA DE INFRAESTRUTURA URBANA - PAVIMENTAÇÃO ASFÁLTICA E DRENAGEM DE ÁGUAS PLUVIAIS NO BAIRRO MANGABA NO MUNICÍPIO DE ÁGUA CLARA-MS
Município: | Água Clara/MS
Local: | Bairro Mangaba
BDI: | Serviços (20,70%), Material (15,27%)
Prazo exec.: | 360 dias
Sist./Ref.: | AGESUL DEIURB sem Desoneração (jul/2024), SINAPI sem Desoneração (jul/2024)
IUD20080 - Escavação manual em solo-prof. até 1,50 m ( m³ )
Sistema: AGESUL DEIURB sem Desoneração - 01/07/2024
Utilizado no(s) item(ns) IUD20080
Código | Descrição | Unidade | Quantidade | Utilização Operativa | Utilização Improdutiva | Valor Operativo | Valor Improdutivo | Valor Item
88316 | Servente com encargos complementares | h | 2 | 1 | 0 | 20.96 | 0 | 41.92
IUP30002 - Recorte mecânico de pavimento asfáltico ou piso de concreto, com serra de disco diamantado para piso/asfalto ( m )
Sistema: AGESUL DEIURB sem Desoneração - 01/07/2024
Utilizado no(s) item(ns) IUP30002
Código | Descrição | Unidade | Quantidade | Utilização Operativa | Utilização Improdutiva | Valor Operativo | Valor Improdutivo | Valor Item
13887 | Disco de corte diamantado segmentado para concreto, diâmetro de 350 mm, furo de 1" (14 x 1") | un | 0.002 | 1 | 0 | 461.67 | 0 | 0.92
91283 | Cortadora de piso com motor 4 tempos a gasolina, potência de 13 HP, com disco de corte diamantado segmentado para concreto, diâmetro de 350 mm, furo de 1" (14 x 1") - chp diurno. af_08/2015 | chp | 0.083 | 1 | 0 | 10.98 | 0 | 0.91
88316 | Servente com encargos complementares | h | 0.083 | 1 | 0 | 20.96 | 0 | 1.73
IUD20075 - Regularização manual e compactação mecânica de terreno ( m² )
Sistema: AGESUL DEIURB sem Desoneração - 01/07/2024
Utilizado no(s) item(ns) IUD20075
Código | Descrição | Unidade | Quantidade | Utilização Operativa | Utilização Improdutiva | Valor Operativo | Valor Improdutivo | Valor Item
91533 | Compactador de solos de percussão (soquete) com motor a gasolina 4 tempos, potência 4 CV - chp diurno. af_08/2015 | chp | 0.048 | 1 | 0 | 36.21 | 0 | 1.73
88316 | Servente com encargos complementares | h | 0.25 | 1 | 0 | 20.96 | 0 | 5.24
IUESM0003 - Corte com maçarico oxiacetileno de perfis metálicos (REF SICRO 1408173) ( cm² )
Sistema: AGESUL DEIURB sem Desoneração - 01/07/2024
Utilizado no(s) item(ns) IUESM0003
Código | Descrição | Unidade | Quantidade | Utilização Operativa | Utilização Improdutiva | Valor Operativo | Valor Improdutivo | Valor Item
1 | Acetileno (recarga de gas acetileno para cilindro de conjunto oxicorte grande) nao inclui troca/manutencao do cilindro | kg | 0.00554 | 1 | 0 | 91 | 0 | 0.5
2 | Oxigênio, recarga para cilindro de conjunto oxicorte grande | m³ | 0.0336 | 1 | 0 | 19.94 | 0 | 0.66
92716 | Aparelho para corte e solda oxi-acetileno sobre rodas, inclusive cilindros e maçaricos - chp diurno. Af_05/2023 | chp | 0.001 | 1 | 0 | 95.39 | 0 | 0.09
88316 | Servente com encargos complementares | h | 0.001 | 1 | 0 | 20.96 | 0 | 0.02