## Orçamento Inicial
GOVERNO DO ESTADO DE MATO GROSSO DO SUL
SECRETARIA DE ESTADO DE INFRAESTRUTURA E LOGÍSTICA - SEILOG
AGÊNCIA ESTADUAL DE GESTÃO DE EMPREENDIMENTOS - AGESUL
Orçamento Inicial - Método Truncado
Objeto: | OBRA DE INFRAESTRUTURA URBANA - PAVIMENTAÇÃO ASFÁLTICA E DRENAGEM DE ÁGUAS PLUVIAIS NO BAIRRO MANGABA NO MUNICÍPIO DE ÁGUA CLARA-MS
Município: | Água Clara/MS
Local: | Bairro Mangaba
BDI: | Serviços (20,70%), Material (15,27%)
Prazo exec.: | 360 dias
Sist./Ref.: | AGESUL DEIURB sem Desoneração (jul/2024), SINAPI sem Desoneração (jul/2024)
Item | Descrição | DMT | Unid. | Qtde. | Custo Unitário | Preço Unitário | Preço Total
Cód. Oficial
01 | SERVIÇOS PRELIMINARES
01.01 103689 | Fornecimento e instalação de placa de obra com chapa galvanizada e estrutura de madeira. Af_03/2022_ps |  | m² | 8 | 308.74 | 372.64 | 2981.12
01.02 10776 | Locacao de container 2,30 x 6,00 m, alt. 2,50 m, para escritorio, sem divisorias internas e sem sanitario (nao inclui mobilizacao/desmobilizacao) |  | mês | 12 | 650.39 | 785.02 | 9420.24
01.03 IUSP0004 | Locação de uma unidade de banheiro químico (2,31x1,15x1,15)m com uma higienização por semana, inclusive transporte, carga e descarga |  | mês | 12 | 1904 | 2298.12 | 27577.44
01.04 IUI00003 | Sinalização de advertência de obra com placa (fundo laranja) sobre cavalete, conforme ABNT-NBR-7678 - estrutura de madeira |  | un | 8 | 974.79 | 1176.57 | 9412.56
01.05 13244 | Cone de sinalização em PVC rígido com faixa refletiva, H = 70/76 cm |  | un | 19 | 43.28 | 52.23 | 992.37
01.06 37524 | Tela plástica laranja, tipo tapume para sinalização, malha retangular, rolo 1.20 x 50 m (LxC) |  | m | 212.53 | 2.37 | 2.86 | 607.83
| Total - SERVIÇOS PRELIMINARES | [5 empty] | 50991.56
02 | MICRO E MACRODRENAGEM
02.01 | MICRO E MACRODRENAGEM - TERRAPLENAGEM
02.01.01 102302 | Escavação mecanizada de vala com prof. Até 1,5 m (média montante e jusante/uma composição por trecho), retroescav. (0,26 m3), larg. Menor que 0,8 m, em solo mole, locais com baixo nível de nterferência. Af_02/2021 |  | m³ | 269.11 | 9.68 | 11.68 | 3143.2
02.01.02 90092 | Escavação mecanizada de vala com prof. Maior que 1,5 m e até 3,0 m(média montante e jusante/uma composição por trecho), escavadeira (0,8 m3), larg. Menor que 1,5 m, em solo de 1a categoria, locais com baixo nível de interferência. Af_02/2021 |  | m³ | 1770.34 | 5.92 | 7.14 | 12640.22
02.01.03 101578 | Escoramento de vala, tipo descontínuo, com profundidade de 1,5 m a 3,0 m, largura menor que 1,5 m. Af_08/2020 |  | m² | 2200.6 | 35.36 | 42.67 | 93899.6
02.01.04 101616 | Preparo de fundo de vala com largura menor que 1,5 m (acerto do solo natural). Af_08/2020 |  | m² | 784.9 | 6.08 | 7.33 | 5753.31
02.01.05 MIUC00701 | Pedra britada ou bica corrida, não classificada (posto pedreira/fornecedor, sem frete) |  | m³ | 156.98 | 138.61 | 159.77 | 25080.69
02.01.06 95875 | Transporte com caminhão basculante de 10 m³, em via urbana pavimentada, dmt até 30 km (unidade: m3xkm). Af_07/2020 |  | m³.km | 6122.22 | 2.43 | 2.93 | 17938.1
02.01.07 93590 | Transporte com caminhão basculante de 10 m³, em via urbana pavimentada, adicional para dmt excedente a 30 km (unidade: m3xkm). Af_07/2020 |  | m³.km | 37345.542 | 0.96 | 1.15 | 42947.37
02.01.08 93368 | Reaterro mecanizado de vala com escavadeira hidráulica (capacidade da caçamba: 0,8 m³/potência: 111 hp), largura até 1,5 m, profundidade de 1,5 a 3,0 m, com solo (sem substituição) de 1ª categoria, com compactador de solos de percussão. Af_08/2023 |  | m³ | 1888.48 | 19.78 | 23.87 | 45078.01
02.01.09 100974 | Carga, manobra e descarga de solos e materiais granulares em caminhão basculante 10 m³ - carga com pá carregadeira (caçamba de 1,7 a 2,8 m³ / 128 hp) e descarga livre (unidade: m3). Af_07/2020 |  | m³ | 328.84 | 8.4 | 10.13 | 3331.14
02.01.10 95875 | Transporte com caminhão basculante de 10 m³, em via urbana pavimentada, dmt até 30 km (unidade: m3xkm). Af_07/2020 |  | m³.km | 1874.388 | 2.43 | 2.93 | 5491.95
02.02 | MICRO E MACRODRENAGEM - GALERIAS
02.02.01 7781 | Tubo de concreto simples para aguas pluviais, classe ps1, com encaixe ponta e bolsa, diametro nominal de 400 mm |  | m | 163.1 | 73.26 | 84.44 | 13772.16
02.02.02 7725 | Tubo de concreto armado para aguas pluviais, classe pa-1, com encaixe ponta e bolsa, diametro nominal de = 600 mm |  | m | 545.35 | 249 | 287.02 | 156526.35
02.02.03 100952 | Transporte com caminhão carroceria com guindauto (munck), momento máximo de carga 11,7 tm, em via urbana pavimentada, dmt até 30km (unidade: txkm). Af_07/2020 |  | t.km | 6607.5 | 2.78 | 3.35 | 22135.12
02.02.04 100953 | Transporte com caminhão carroceria com guindauto (munck), momento máximo de carga 11,7 tm, em via urbana pavimentada, adicional para dmt excedente a 30 km (unidade: txkm). Af_07/2020 |  | t.km | 40746.25 | 1.1 | 1.32 | 53785.05
02.02.05 92809 | Assentamento de tubo de concreto para redes coletoras de águas pluviais, diâmetro de 400 mm, junta rígida, instalado em local com baixo nível de interferências (não inclui fornecimento). Af_03/2024 |  | m | 163.1 | 32.05 | 38.68 | 6308.7
02.02.06 92811 | Assentamento de tubo de concreto para redes coletoras de águas pluviais, diâmetro de 600 mm, junta rígida, instalado em local com baixo nível de interferências (não inclui fornecimento). Af_03/2024 |  | m | 545.35 | 50.95 | 61.49 | 33533.57
02.03 | MICRO E MACRODRENAGEM - DISPOSITIVOS ESTRUTURAIS
02.03.01 IUD30117 | PV-1 - Poço de visita com dimensões internas de 1,98m x 1,98m x 1,50m(bxbxh), em alvenaria de bloco de concreto estrutural fbk 14Mpa, conforme projeto tipo. Exclusive pescoço e tampão |  | un | 10 | 6852.97 | 8271.53 | 82715.3
02.03.02 IUD20100 | APV-1 - Acréscimo para Poço de Visita, com dimensões internas de 1,98m x1,98m, em alvenaria de blocos de concreto estrutural fbk 14MPa. |  | m | 5.79 | 1803.22 | 2176.48 | 12601.81
02.03.03 98051 | Chaminé circular para poço de visita para esgoto, em alvenaria com tijolos cerâmicos maciços, diâmetro interno = 0,6 m. Af_12/2020 |  | m | 5.79 | 970.5 | 1171.39 | 6782.34
02.03.04 98114 | Tampa circular para esgoto e drenagem, em ferro fundido, diâmetro interno = 0,6 m. Af_12/2020 |  | un | 10 | 700.14 | 845.06 | 8450.6
02.03.05 IUD20041 | BLDC - Boca-de-lobo dupla, em concreto simples fck 20 MPa virado em betoneira, com guia chapeu, com lançamento em fundação, incluindo forma, escavação, calçamento ao redor, inclusive grelhas, conforme projeto. |  | un | 23 | 3058.29 | 3691.35 | 84901.05
02.03.06 95875 | Transporte com caminhão basculante de 10 m³, em via urbana pavimentada, dmt até 30 km (unidade: m3xkm). Af_07/2020 |  | m³.km | 1287.72 | 2.43 | 2.93 | 3773.01
02.03.07 93590 | Transporte com caminhão basculante de 10 m³, em via urbana pavimentada, adicional para dmt excedente a 30 km (unidade: m3xkm). Af_07/2020 |  | m³.km | 7855.092 | 0.96 | 1.15 | 9033.35
02.03.08 IUC10070 | Demolição de concreto armado, de forma mecanizada, sem reaproveitamento (Refer. SICRO CÓD. 1619003) |  | m³ | 3.71 | 148.79 | 179.58 | 666.24
02.03.09 100982 | Carga, manobra e descarga de entulho em caminhão basculante 10 m³ - carga com escavadeira hidráulica (caçamba de 0,80 m³ / 111 hp) e descarga livre (unidade: m3). Af_07/2020 |  | m³ | 4.82 | 8.8 | 10.62 | 51.18
02.03.10 95875 | Transporte com caminhão basculante de 10 m³, em via urbana pavimentada, dmt até 30 km (unidade: m3xkm). Af_07/2020 |  | m³.km | 27.474 | 2.43 | 2.93 | 80.49
02.04 | MICRO E MACRODRENAGEM - BOCA DE DRAGÃO
02.04.01 93358 | Escavação manual de vala com profundidade menor ou igual a 1,30 m. Af_02/2021 |  | m³ | 21 | 82.91 | 100.07 | 2101.47
02.04.02 93382 | Reaterro manual de valas, com compactador de solos de percussão. Af_08/2023 |  | m³ | 6.3 | 25.3 | 30.53 | 192.33
02.04.03 101159 | Alvenaria de vedação de blocos cerâmicos maciços de 5x10x20cm (espessura 10cm) e argamassa de assentamento com preparo em betoneira. Af_05/2020 |  | m² | 25.2 | 141.81 | 171.16 | 4313.23
02.04.04 94964 | Concreto fck = 20mpa, traço 1:2,7:3 (em massa seca de cimento/ areia média/ brita 1) - preparo mecânico com betoneira 400 l. Af_05/2021 |  | m³ | 7.08 | 472.55 | 570.36 | 4038.14
02.04.05 103670 | LANÇAMENTO COM USO DE BALDES, ADENSAMENTO E ACABAMENTO DE CONCRETO EM ESTRUTURAS. AF_02/2022 |  | m³ | 7.08 | 283.79 | 342.53 | 2425.11
02.04.06 87313 | Argamassa traço 1:3 (em volume de cimento e areia grossa úmida) para chapisco convencional, preparo mecânico com betoneira 400 l. Af_08/2019 |  | m³ | 0.4 | 530.37 | 640.15 | 256.06
02.04.07 87879 | Chapisco aplicado em alvenarias e estruturas de concreto internas, com colher de pedreiro. Argamassa traço 1:3 com preparo em betoneira 400l. Af_10/2022 |  | m² | 48 | 4.26 | 5.14 | 246.72
02.04.08 97090 | Armação para execução de radier, piso de concreto ou laje sobre solo, com uso de tela q-138. Af_09/2021 |  | kg | 24.99 | 14.3 | 17.26 | 431.32
02.04.09 88245 | Armador com encargos complementares |  | h | 8 | 25.83 | 31.17 | 249.36
02.04.10 92263 | Fabricação de fôrma para pilares e estruturas similares, em chapa de madeira compensada resinada, e = 17 mm. Af_09/2020 |  | m² | 17.6 | 169.93 | 205.1 | 3609.76
02.04.11 43082 | Perfil "i" ou "w" em aco laminado, quaisquer dimensoes |  | kg | 457.92 | 10.06 | 12.14 | 5559.14
02.04.12 34 | Aço CA-50, 10,0 mm, vergalhão |  | kg | 108.19 | 9.06 | 10.93 | 1182.51
02.04.13 43059 | Aço ca-60, 4,2 mm, ou 5,0 mm, ou 6,0 mm, ou 7,0 mm, vergalhão |  | kg | 22.58 | 8.57 | 10.34 | 233.47
02.04.14 7155 | Tela de aço soldada nervurada, ca-60, q-138, (2,20 kg/m2), diâmetro do fio = 4,2 mm, largura = 2,45 m, espaçamento da malha = 10 x 10 cm |  | m² | 19.2 | 18.59 | 22.43 | 430.65
02.04.15 1330 | Chapa de aço grossa, astm a36, e = 1/4 " (6,35 mm) 49,79 kg/m2 |  | kg | 17.36 | 8.66 | 10.45 | 181.41
02.04.16 88317 | Soldador com encargos complementares |  | h | 4 | 27.14 | 32.75 | 131
| Total - MICRO E MACRODRENAGEM | [5 empty] | 776001.59
03 | RECUPERAÇÃO DO PAVIMENTO
03.01 | DEMOLIÇÃO DE PAVIMENTO
03.01.01 IUP30005 | Demolição de pavimento asfáltico com emprego de retro-escavadeira e serra de disco, exclusive bota-fora do material |  | m³ | 15.22 | 18.89 | 22.8 | 347.01
03.01.02 100982 | Carga, manobra e descarga de entulho em caminhão basculante 10 m³ - carga com escavadeira hidráulica (caçamba de 0,80 m³ / 111 hp) e descarga livre (unidade: m3). Af_07/2020 |  | m³ | 19.78 | 8.8 | 10.62 | 210.06
03.01.03 95875 | Transporte com caminhão basculante de 10 m³, em via urbana pavimentada, dmt até 30 km (unidade: m3xkm). Af_07/2020 |  | m³.km | 112.746 | 2.43 | 2.93 | 330.34
03.01.04 101835 | Recomposição de base e ou sub-base para remendo profundo de brita graduada simples - incluso retirada e colocação do material. Af_12/2020 |  | m³ | 49.92 | 277.12 | 334.48 | 16697.24
03.01.05 95875 | Transporte com caminhão basculante de 10 m³, em via urbana pavimentada, dmt até 30 km (unidade: m3xkm). Af_07/2020 |  | m³.km | 1946.88 | 2.43 | 2.93 | 5704.35
03.01.06 93590 | Transporte com caminhão basculante de 10 m³, em via urbana pavimentada, adicional para dmt excedente a 30 km (unidade: m3xkm). Af_07/2020 |  | m³.km | 11875.968 | 0.96 | 1.15 | 13657.36
03.02 | FRESAGEM
03.02.01 96001 | Fresagem de pavimento asfáltico (profundidade até 5,0 cm) - exclusive transporte. Af_11/2019 |  | m² | 1230.63 | 7.28 | 8.78 | 10804.93
03.02.02 95875 | Transporte com caminhão basculante de 10 m³, em via urbana pavimentada, dmt até 30 km (unidade: m3xkm). Af_07/2020 |  | m³.km | 104.88 | 2.43 | 2.93 | 307.29
03.03 | RECAPEAMENTO
03.03.01 IUP30118 | EXECUÇÃO DE PINTURA DE LIGAÇÃO COM EMULSÃO ASFÁLTICA, EXCLUSIVE EMULSÃO |  | m² | 1230.63 | 0.91 | 1.09 | 1341.38
03.03.02 IUP0008 | Emulsão asfáltica catiônica RR-2C para uso em pavimentação asfáltica. |  | t | 0.615 | 4590 | 5290.89 | 3253.89
03.03.03 102330 | Transporte com caminhão tanque de transporte de material asfáltico de 30000 l, em via urbana pavimentada, dmt até 30km (unidade: txkm). Af_07/2020 |  | t.km | 18.45 | 1.42 | 1.71 | 31.54
03.03.04 102331 | Transporte com caminhão tanque de transporte de material asfáltico de 30000 l, em via urbana pavimentada, adicional para dmt excedente a 30 km (unidade: txkm). Af_07/2020 |  | t.km | 103.935 | 0.55 | 0.66 | 68.59
03.03.05 IUP20005 | Aplicação de concreto betuminoso usinado à quente (CBUQ), exclusive transporte e material Ref SINAPI 95995 |  | t | 94.32 | 47.29 | 57.07 | 5382.84
03.03.06 1518 | Concreto betuminoso usinado a quente (CBUQ) para pavimentação asfáltica, padrão DNIT, faixa C, com CAP 50/70 - aquisição posto usina |  | t | 94.32 | 608.5 | 701.41 | 66156.99
03.03.07 95878 | Transporte com caminhão basculante de 10 m³, em via urbana pavimentada, dmt até 30 km (unidade: txkm). Af_07/2020 |  | t.km | 2829.6 | 1.63 | 1.96 | 5546.01
03.03.08 93596 | Transporte com caminhão basculante de 10 m³, em via urbana pavimentada, adicional para dmt excedente a 30 km (unidade: txkm). Af_07/2020 |  | t.km | 17166.24 | 0.65 | 0.78 | 13389.66
03.03.09 102498 | Pintura de meio-fio com tinta branca a base de cal (caiação). Af_05/2021 |  | m | 424.86 | 1.56 | 1.88 | 798.73
| Total - RECUPERAÇÃO DO PAVIMENTO | [5 empty] | 144028.21
04 | IMPLANTAÇÃO ASFÁLTICA
04.01 | TERRAPLANAGEM
04.01.01 IUD30180 | Escavação mecanica, material de 1ªcategoria, com escavadeira hidraulica - Ref. SINAPI cod 83336 |  | m³ | 405.4 | 6.27 | 7.56 | 3064.82
04.01.02 100974 | Carga, manobra e descarga de solos e materiais granulares em caminhão basculante 10 m³ - carga com pá carregadeira (caçamba de 1,7 a 2,8 m³ / 128 hp) e descarga livre (unidade: m3). Af_07/2020 |  | m³ | 527.02 | 8.4 | 10.13 | 5338.71
04.01.03 95875 | Transporte com caminhão basculante de 10 m³, em via urbana pavimentada, dmt até 30 km (unidade: m3xkm). Af_07/2020 |  | m³.km | 3004.014 | 2.43 | 2.93 | 8801.76
04.01.04 96386 | Execução e compactação de aterro com solo predominantemente arenoso - exclusive solo, escavação, carga e transporte. Af_11/2019 |  | m³ | 579.26 | 8.69 | 10.48 | 6070.64
04.02 | PAVIMENTAÇÃO
04.02.01 100577 | Regularização e compactação de subleito de solo predominantemente arenoso. Af_11/2019 |  | m² | 4941.77 | 1.22 | 1.47 | 7264.4
04.02.02 IUP30129 | Execução e compactação de base e ou sub base para pavimentação com pedra britada ou bica corrida - exclusive material, carga e transporte. |  | m³ | 926.03 | 16.1 | 19.43 | 17992.76
04.02.03 MIUC00701 | Pedra britada ou bica corrida, não classificada (posto pedreira/fornecedor, sem frete) |  | m³ | 1203.839 | 138.61 | 159.77 | 192337.35
04.02.04 95875 | Transporte com caminhão basculante de 10 m³, em via urbana pavimentada, dmt até 30 km (unidade: m3xkm). Af_07/2020 |  | m³.km | 36115.17 | 2.43 | 2.93 | 105817.44
04.02.05 93590 | Transporte com caminhão basculante de 10 m³, em via urbana pavimentada, adicional para dmt excedente a 30 km (unidade: m3xkm). Af_07/2020 |  | m³.km | 220302.537 | 0.96 | 1.15 | 253347.91
04.02.06 IUP30114 | Execução de imprimação com emulsão asfáltica a base d'água.(exclusive material betuminoso) |  | m² | 4162.19 | 0.65 | 0.78 | 3246.5
04.02.07 IUP0007 | Emulsão asfáltica a base d'água para imprimação. |  | t | 4.994 | 4205 | 4847.1 | 24206.41
04.02.08 IUP30118 | EXECUÇÃO DE PINTURA DE LIGAÇÃO COM EMULSÃO ASFÁLTICA, EXCLUSIVE EMULSÃO |  | m² | 4162.19 | 0.91 | 1.09 | 4536.78
04.02.09 IUP0008 | Emulsão asfáltica catiônica RR-2C para uso em pavimentação asfáltica. |  | t | 2.081 | 4590 | 5290.89 | 11010.34
04.02.10 102330 | Transporte com caminhão tanque de transporte de material asfáltico de 30000 l, em via urbana pavimentada, dmt até 30km (unidade: txkm). Af_07/2020 |  | t.km | 212.25 | 1.42 | 1.71 | 362.94
04.02.11 102331 | Transporte com caminhão tanque de transporte de material asfáltico de 30000 l, em via urbana pavimentada, adicional para dmt excedente a 30 km (unidade: txkm). Af_07/2020 |  | t.km | 1195.675 | 0.55 | 0.66 | 789.14
04.02.12 IUP20005 | Aplicação de concreto betuminoso usinado à quente (CBUQ), exclusive transporte e material Ref SINAPI 95995 |  | t | 319.006 | 47.29 | 57.07 | 18205.67
04.02.13 1518 | Concreto betuminoso usinado a quente (CBUQ) para pavimentação asfáltica, padrão DNIT, faixa C, com CAP 50/70 - aquisição posto usina |  | t | 319.006 | 608.5 | 701.41 | 223753.99
04.02.14 95878 | Transporte com caminhão basculante de 10 m³, em via urbana pavimentada, dmt até 30 km (unidade: txkm). Af_07/2020 |  | t.km | 9570.18 | 1.63 | 1.96 | 18757.55
04.02.15 93596 | Transporte com caminhão basculante de 10 m³, em via urbana pavimentada, adicional para dmt excedente a 30 km (unidade: txkm). Af_07/2020 |  | t.km | 58059.092 | 0.65 | 0.78 | 45286.09
| Total - IMPLANTAÇÃO ASFÁLTICA | [5 empty] | 950191.2
05 | SERVIÇOS COMPLEMENTARES
05.01 IUP30001 | Meio-fio com sarjeta, concreto fck=20 MPa, seção 615 cm², moldado no local, inclusive escavação e pintura a cal em uma demão |  | m | 1502.97 | 57.5 | 69.4 | 104306.11
05.02 IUP30006 | Tento (acabamento de limpa-rodas), concreto fck = 20 MPa, seção 330cm² |  | m | 16.4 | 32.92 | 39.73 | 651.57
05.03 95875 | Transporte com caminhão basculante de 10 m³, em via urbana pavimentada, dmt até 30 km (unidade: m3xkm). Af_07/2020 |  | m³.km | 2129.16 | 2.43 | 2.93 | 6238.43
05.04 93590 | Transporte com caminhão basculante de 10 m³, em via urbana pavimentada, adicional para dmt excedente a 30 km (unidade: m3xkm). Af_07/2020 |  | m³.km | 12987.876 | 0.96 | 1.15 | 14936.05
| Total - SERVIÇOS COMPLEMENTARES | [5 empty] | 126132.16
06 | SINALIZAÇÃO VIÁRIA
06.01 IUS20037 | Pintura de setas e zebrados - tinta base acrílica emulsionada em água - espessura de 0,5mm. Ref. Cód. Sicro 5213407. |  | m² | 237.23 | 35.06 | 42.31 | 10037.2
06.02 IUS0028 | Pintura de Faixa - tinta base acrilica emulsionada em agua - espessura de 0,5mm - padrão DNIT (prod equipe 163,23 m2/h) com microesferas de vidro, inclusive pre marcação( Refer. SICRO CÓD.5213403) |  | m² | 204.36 | 21.74 | 26.24 | 5362.4
06.03 102513 | Pintura de símbolos e textos com tinta acrílica, demarcação com fita adesiva e aplicação com rolo. Af_05/2021 |  | m² | 61.48 | 45.67 | 55.12 | 3388.77
06.04 13521 | Placa de aço esmaltada para identificação de rua, *45 cm x 20* cm |  | un | 22 | 82.5 | 99.57 | 2190.54
06.05 34723 | Placa de sinalização em chapa de aço num 16 com pintura refletiva |  | m² | 8.96 | 577.5 | 697.04 | 6245.47
06.06 IUS0030 | Poste de aço galvanizado, por imersao a quente (NBR6323), coluna com diametro externo de 50,8mm(2"), espessura 2,75mm, comprimento de 3500mm - REF SCO-RIO |  | un | 43 | 548.77 | 662.36 | 28481.48
| Total - SINALIZAÇÃO VIÁRIA | [5 empty] | 55705.86
07 | PASSEIO COM ACESSIBILIDADE
07.01 97083 | Compactação mecânica de solo para execução de radier, piso de concreto ou laje sobre solo, com compactador de solos a percussão. Af_09/2021 |  | m² | 263.89 | 3.21 | 3.87 | 1021.25
07.02 94991 | Execução de passeio (calçada) ou piso de concreto com concreto moldado in loco, usinado c20, acabamento convencional, não armado. Af_08/2022 |  | m³ | 18.472 | 816.02 | 984.93 | 18193.62
07.03 95875 | Transporte com caminhão basculante de 10 m³, em via urbana pavimentada, dmt até 30 km (unidade: m3xkm). Af_07/2020 |  | m³.km | 324.18 | 2.43 | 2.93 | 949.84
07.04 93590 | Transporte com caminhão basculante de 10 m³, em via urbana pavimentada, adicional para dmt excedente a 30 km (unidade: m3xkm). Af_07/2020 |  | m³.km | 1977.498 | 0.96 | 1.15 | 2274.12
07.05 IUP30008 | Piso tátil direcional e de alerta com ladrilho hidráulico de 20x20x2,0 cm, em concreto simples fck = 35MPa (NBR 9050 e com o Decreto 5296), incluindo fornecimento e assentamento com argamassa ou cimento colante sobre coxim preparado no piso rústico |  | m | 162 | 28.5 | 34.39 | 5571.18
07.06 100947 | Transporte com caminhão carroceria 9t, em via urbana pavimentada, dmt até 30km (unidade: txkm). Af_07/2020 |  | t.km | 48.6 | 2.19 | 2.64 | 128.3
07.07 100948 | Transporte com caminhão carroceria 9t, em via urbana pavimentada, adicional para dmt excedente a 30 km (unidade: txkm). Af_07/2020 |  | t.km | 265.68 | 0.87 | 1.05 | 278.96
| Total - PASSEIO COM ACESSIBILIDADE | [5 empty] | 28417.27
08 | ADMINISTRAÇÃO LOCAL DE OBRA
08.01 90778 | Engenheiro Civil de obra pleno com encargos complementares |  | h | 352 | 123.22 | 148.72 | 52349.44
08.02 90780 | Mestre de obras com encargos complementares |  | h | 480 | 31.89 | 38.49 | 18475.2
08.03 90767 | Apontador ou apropriador com encargos complementares |  | h | 400 | 21.58 | 26.04 | 10416
08.04 90781 | Topografo com encargos complementares |  | h | 220 | 25.27 | 30.5 | 6710
08.05 88253 | Auxiliar de Topógrafo com encargos complementares |  | h | 220 | 12.54 | 15.13 | 3328.6
08.06 88321 | Técnico de laboratório com encargos complementares |  | h | 220 | 32.07 | 38.7 | 8514
08.07 88249 | Auxiliar de laboratório com encargos complementares |  | h | 220 | 27 | 32.58 | 7167.6
| Total - ADMINISTRAÇÃO LOCAL DE OBRA | [5 empty] | 106960.84
|  | Total Geral |  |  |  |  | 2238428.69