## Orçamento Inicial
GOVERNO DO ESTADO DE MATO GROSSO DO SUL
SECRETARIA DE ESTADO DE INFRAESTRUTURA E LOGÍSTICA - SEILOG
AGÊNCIA ESTADUAL DE GESTÃO DE EMPREENDIMENTOS - AGESUL
Orçamento Inicial - Analítico - Método Truncado
Objeto: | INFRAESTRUTURA URBANA – RESTAURAÇÃO FUNCIONAL DO PAVIMENTO (RECAPEAMENTO) EM DIVERSAS RUAS, NO MUNICÍPIO DE FÁTIMA DO SUL/MS.
Município: | Fátima do Sul/MS
Local: | Diversas ruas
BDI: | Material (15,27%),Serviços (19,68%)
Prazo exec.: | 270 dias
Sist./Ref.: | AGESUL DEIURB sem Desoneração (set/2024), SINAPI sem Desoneração (set/2024)
Item | Descrição | DMT | Unid. | Qtde. | Custo Unitário | Preço Unitário | Preço Total | Sistema | BDI's |  |  | Referência
Cód. Oficial | [8 empty] | Material | Mão de Obra | Equipamento
01 | SERVIÇOS PRELIMINARES
01.01 103689 | Fornecimento e instalação de placa de obra com chapa galvanizada e estrutura de madeira. Af_03/2022_ps |  | m² | 8 | 455.87 | 545.58 | 4364.64 | SINAPI sem Desoneração | 16-Serviços ( 19.68% ) | 16-Serviços ( 19.68% ) | 16-Serviços ( 19.68% ) | 01/09/2024
01.02 10776 | Locacao de container 2,30 x 6,00 m, alt. 2,50 m, para escritorio, sem divisorias internas e sem sanitario (nao inclui mobilizacao/desmobilizacao) |  | mês | 9 | 650.39 | 778.38 | 7005.42 | SINAPI sem Desoneração | 16-Serviços ( 19.68% ) | 16-Serviços ( 19.68% ) | 16-Serviços ( 19.68% ) | 01/09/2024
01.03 IUSP0004 | Locação de uma unidade de banheiro químico (2,31x1,15x1,15)m com uma higienização por semana, inclusive transporte, carga e descarga |  | mês | 9 | 1875 | 2244 | 20196 | AGESUL DEIURB sem Desoneração | 16-Serviços ( 19.68% ) | 16-Serviços ( 19.68% ) | 16-Serviços ( 19.68% ) | 01/09/2024
01.04 IUI00003 | Sinalização de advertência de obra com placa (fundo laranja) sobre cavalete, conforme ABNT-NBR-7678 - estrutura de madeira |  | un | 10 | 1285.11 | 1538.01 | 15380.1 | AGESUL DEIURB sem Desoneração | 16-Serviços ( 19.68% ) | 16-Serviços ( 19.68% ) | 16-Serviços ( 19.68% ) | 01/09/2024
01.05 IUI00002 | Fornecimento e colocação de tela tapume de proteção, altura 1,20m, fabricada com polietileno reforçado , por processo de extrusão , fornecida na cor laranja, no tipo leve, rolo com as seguintes dimensões: h=1,20m, e l=50m |  | m² | 50 | 7 | 8.37 | 418.5 | AGESUL DEIURB sem Desoneração | 16-Serviços ( 19.68% ) | 16-Serviços ( 19.68% ) | 16-Serviços ( 19.68% ) | 01/09/2024
01.06 IUSP0002 | Sinalização de transito - noturna (REF SINAPI 74221/001) |  | m | 25 | 3.56 | 4.26 | 106.5 | AGESUL DEIURB sem Desoneração | 16-Serviços ( 19.68% ) | 16-Serviços ( 19.68% ) | 16-Serviços ( 19.68% ) | 01/09/2024
| Total - SERVIÇOS PRELIMINARES | [5 empty] | 47471.16
02 | SETOR 01 (Trecho 01, 02 e 03)
02.01 | REMENDO SUPERFICIAL
02.01.01 IUP30106 | Remendo Superficial / Tapa Buraco - (exclusive CBUQ e transporte de materiais de base) |  | m² | 4750.12 | 36.65 | 43.86 | 208340.26 | AGESUL DEIURB sem Desoneração | 16-Serviços ( 19.68% ) | 16-Serviços ( 19.68% ) | 16-Serviços ( 19.68% ) | 01/09/2024
02.01.02 1518 | Concreto betuminoso usinado a quente (CBUQ) para pavimentação asfáltica, padrão DNIT, faixa C, com CAP 50/70 - aquisição posto usina |  | t | 364.068 | 617.5 | 711.79 | 259139.96 | SINAPI sem Desoneração | 37-Material ( 15.27% ) | 37-Material ( 15.27% ) | 37-Material ( 15.27% ) | 01/09/2024
02.01.03 95875 | Transporte com caminhão basculante de 10 m³, em via urbana pavimentada, dmt até 30 km (unidade: m3xkm). Af_07/2020 |  | m³.km | 13894.08 | 2.43 | 2.9 | 40292.83 | SINAPI sem Desoneração | 16-Serviços ( 19.68% ) | 16-Serviços ( 19.68% ) | 16-Serviços ( 19.68% ) | 01/09/2024
02.01.04 93590 | Transporte com caminhão basculante de 10 m³, em via urbana pavimentada, adicional para dmt excedente a 30 km (unidade: m3xkm). Af_07/2020 |  | m³.km | 9725.856 | 0.95 | 1.13 | 10990.21 | SINAPI sem Desoneração | 16-Serviços ( 19.68% ) | 16-Serviços ( 19.68% ) | 16-Serviços ( 19.68% ) | 01/09/2024
02.01.05 102330 | Transporte com caminhão tanque de transporte de material asfáltico de 30000 l, em via urbana pavimentada, dmt até 30km (unidade: txkm). Af_07/2020 |  | t.km | 171 | 1.42 | 1.69 | 288.99 | SINAPI sem Desoneração | 16-Serviços ( 19.68% ) | 16-Serviços ( 19.68% ) | 16-Serviços ( 19.68% ) | 01/09/2024
02.01.06 102331 | Transporte com caminhão tanque de transporte de material asfáltico de 30000 l, em via urbana pavimentada, adicional para dmt excedente a 30 km (unidade: txkm). Af_07/2020 |  | t.km | 1197 | 0.55 | 0.65 | 778.05 | SINAPI sem Desoneração | 16-Serviços ( 19.68% ) | 16-Serviços ( 19.68% ) | 16-Serviços ( 19.68% ) | 01/09/2024
02.01.07 95878 | Transporte com caminhão basculante de 10 m³, em via urbana pavimentada, dmt até 30 km (unidade: txkm). Af_07/2020 |  | t.km | 10922.04 | 1.63 | 1.95 | 21297.97 | SINAPI sem Desoneração | 16-Serviços ( 19.68% ) | 16-Serviços ( 19.68% ) | 16-Serviços ( 19.68% ) | 01/09/2024
02.01.08 93596 | Transporte com caminhão basculante de 10 m³, em via urbana pavimentada, adicional para dmt excedente a 30 km (unidade: txkm). Af_07/2020 |  | t.km | 7645.428 | 0.64 | 0.76 | 5810.52 | SINAPI sem Desoneração | 16-Serviços ( 19.68% ) | 16-Serviços ( 19.68% ) | 16-Serviços ( 19.68% ) | 01/09/2024
02.02 | REMENDO PROFUNDO
02.02.01 IUP30127 | Remendo profundo (exclusive CBUQ e transportes) |  | m² | 98.7 | 52.34 | 62.64 | 6182.56 | AGESUL DEIURB sem Desoneração | 16-Serviços ( 19.68% ) | 16-Serviços ( 19.68% ) | 16-Serviços ( 19.68% ) | 01/09/2024
02.02.02 1518 | Concreto betuminoso usinado a quente (CBUQ) para pavimentação asfáltica, padrão DNIT, faixa C, com CAP 50/70 - aquisição posto usina |  | t | 7.564 | 617.5 | 711.79 | 5383.97 | SINAPI sem Desoneração | 37-Material ( 15.27% ) | 37-Material ( 15.27% ) | 37-Material ( 15.27% ) | 01/09/2024
02.02.03 95875 | Transporte com caminhão basculante de 10 m³, em via urbana pavimentada, dmt até 30 km (unidade: m3xkm). Af_07/2020 |  | m³.km | 577.38 | 2.43 | 2.9 | 1674.4 | SINAPI sem Desoneração | 16-Serviços ( 19.68% ) | 16-Serviços ( 19.68% ) | 16-Serviços ( 19.68% ) | 01/09/2024
02.02.04 93590 | Transporte com caminhão basculante de 10 m³, em via urbana pavimentada, adicional para dmt excedente a 30 km (unidade: m3xkm). Af_07/2020 |  | m³.km | 404.166 | 0.95 | 1.13 | 456.7 | SINAPI sem Desoneração | 16-Serviços ( 19.68% ) | 16-Serviços ( 19.68% ) | 16-Serviços ( 19.68% ) | 01/09/2024
02.02.05 102330 | Transporte com caminhão tanque de transporte de material asfáltico de 30000 l, em via urbana pavimentada, dmt até 30km (unidade: txkm). Af_07/2020 |  | t.km | 3.54 | 1.42 | 1.69 | 5.98 | SINAPI sem Desoneração | 16-Serviços ( 19.68% ) | 16-Serviços ( 19.68% ) | 16-Serviços ( 19.68% ) | 01/09/2024
02.02.06 102331 | Transporte com caminhão tanque de transporte de material asfáltico de 30000 l, em via urbana pavimentada, adicional para dmt excedente a 30 km (unidade: txkm). Af_07/2020 |  | t.km | 24.78 | 0.55 | 0.65 | 16.1 | SINAPI sem Desoneração | 16-Serviços ( 19.68% ) | 16-Serviços ( 19.68% ) | 16-Serviços ( 19.68% ) | 01/09/2024
02.02.07 95878 | Transporte com caminhão basculante de 10 m³, em via urbana pavimentada, dmt até 30 km (unidade: txkm). Af_07/2020 |  | t.km | 226.92 | 1.63 | 1.95 | 442.49 | SINAPI sem Desoneração | 16-Serviços ( 19.68% ) | 16-Serviços ( 19.68% ) | 16-Serviços ( 19.68% ) | 01/09/2024
02.02.08 93596 | Transporte com caminhão basculante de 10 m³, em via urbana pavimentada, adicional para dmt excedente a 30 km (unidade: txkm). Af_07/2020 |  | t.km | 158.844 | 0.64 | 0.76 | 120.72 | SINAPI sem Desoneração | 16-Serviços ( 19.68% ) | 16-Serviços ( 19.68% ) | 16-Serviços ( 19.68% ) | 01/09/2024
02.03 | FRESAGEM
02.03.01 96001 | Fresagem de pavimento asfáltico (profundidade até 5,0 cm) - exclusive transporte. Af_11/2019 |  | m² | 16489.37 | 7.48 | 8.95 | 147579.86 | SINAPI sem Desoneração | 16-Serviços ( 19.68% ) | 16-Serviços ( 19.68% ) | 16-Serviços ( 19.68% ) | 01/09/2024
02.03.02 95875 | Transporte com caminhão basculante de 10 m³, em via urbana pavimentada, dmt até 30 km (unidade: m3xkm). Af_07/2020 |  | m³.km | 4180.046 | 2.43 | 2.9 | 12122.13 | SINAPI sem Desoneração | 16-Serviços ( 19.68% ) | 16-Serviços ( 19.68% ) | 16-Serviços ( 19.68% ) | 01/09/2024
02.04 | RECAPEMANENTO
02.04.01 IUP30118 | EXECUÇÃO DE PINTURA DE LIGAÇÃO COM EMULSÃO ASFÁLTICA, EXCLUSIVE EMULSÃO |  | m² | 48023.87 | 0.93 | 1.11 | 53306.49 | AGESUL DEIURB sem Desoneração | 16-Serviços ( 19.68% ) | 16-Serviços ( 19.68% ) | 16-Serviços ( 19.68% ) | 01/09/2024
02.04.02 IUP0008 | Emulsão asfáltica catiônica RR-2C para uso em pavimentação asfáltica. |  | t | 24.011 | 5342.03 | 6157.75 | 147853.73 | AGESUL DEIURB sem Desoneração | 37-Material ( 15.27% ) | 37-Material ( 15.27% ) | 37-Material ( 15.27% ) | 01/09/2024
02.04.03 102330 | Transporte com caminhão tanque de transporte de material asfáltico de 30000 l, em via urbana pavimentada, dmt até 30km (unidade: txkm). Af_07/2020 |  | t.km | 720.33 | 1.42 | 1.69 | 1217.35 | SINAPI sem Desoneração | 16-Serviços ( 19.68% ) | 16-Serviços ( 19.68% ) | 16-Serviços ( 19.68% ) | 01/09/2024
02.04.04 102331 | Transporte com caminhão tanque de transporte de material asfáltico de 30000 l, em via urbana pavimentada, adicional para dmt excedente a 30 km (unidade: txkm). Af_07/2020 |  | t.km | 5042.31 | 0.55 | 0.65 | 3277.5 | SINAPI sem Desoneração | 16-Serviços ( 19.68% ) | 16-Serviços ( 19.68% ) | 16-Serviços ( 19.68% ) | 01/09/2024
02.04.05 IUP20005 | Aplicação de concreto betuminoso usinado à quente (CBUQ), exclusive transporte e material Ref SINAPI 95995 |  | t | 3680.741 | 47.99 | 57.43 | 211384.95 | AGESUL DEIURB sem Desoneração | 16-Serviços ( 19.68% ) | 16-Serviços ( 19.68% ) | 16-Serviços ( 19.68% ) | 01/09/2024
02.04.06 1518 | Concreto betuminoso usinado a quente (CBUQ) para pavimentação asfáltica, padrão DNIT, faixa C, com CAP 50/70 - aquisição posto usina |  | t | 3680.741 | 617.5 | 711.79 | 2619914.63 | SINAPI sem Desoneração | 37-Material ( 15.27% ) | 37-Material ( 15.27% ) | 37-Material ( 15.27% ) | 01/09/2024
02.04.07 95878 | Transporte com caminhão basculante de 10 m³, em via urbana pavimentada, dmt até 30 km (unidade: txkm). Af_07/2020 |  | t.km | 110422.23 | 1.63 | 1.95 | 215323.34 | SINAPI sem Desoneração | 16-Serviços ( 19.68% ) | 16-Serviços ( 19.68% ) | 16-Serviços ( 19.68% ) | 01/09/2024
02.04.08 93596 | Transporte com caminhão basculante de 10 m³, em via urbana pavimentada, adicional para dmt excedente a 30 km (unidade: txkm). Af_07/2020 |  | t.km | 77295.561 | 0.64 | 0.76 | 58744.62 | SINAPI sem Desoneração | 16-Serviços ( 19.68% ) | 16-Serviços ( 19.68% ) | 16-Serviços ( 19.68% ) | 01/09/2024
02.05 | SINALIZAÇÃO VIÁRIA
02.05.01 IUS20037 | Pintura de setas e zebrados - tinta base acrílica emulsionada em água - espessura de 0,5mm. Ref. Cód. Sicro 5213407. |  | m² | 256.96 | 35.23 | 42.16 | 10833.43 | AGESUL DEIURB sem Desoneração | 16-Serviços ( 19.68% ) | 16-Serviços ( 19.68% ) | 16-Serviços ( 19.68% ) | 01/09/2024
02.05.02 IUS0028 | Pintura de Faixa - tinta base acrilica emulsionada em agua - espessura de 0,5mm - padrão DNIT (prod equipe 163,23 m2/h) com microesferas de vidro, inclusive pre marcação( Refer. SICRO CÓD.5213403) |  | m² | 557.06 | 21.81 | 26.1 | 14539.26 | AGESUL DEIURB sem Desoneração | 16-Serviços ( 19.68% ) | 16-Serviços ( 19.68% ) | 16-Serviços ( 19.68% ) | 01/09/2024
02.05.03 34723 | Placa de sinalização em chapa de aço num 16 com pintura refletiva |  | m² | 6.2 | 924 | 1105.84 | 6856.2 | SINAPI sem Desoneração | 16-Serviços ( 19.68% ) | 16-Serviços ( 19.68% ) | 16-Serviços ( 19.68% ) | 01/09/2024
02.05.04 IUS87012 | Fornecimento e implantação de coluna simples dn de 2”, espessura da parede 3,0mm, altura total de 3,50m, em aço galvanizado por imersão à quente. Inclusive instalação da placa de sinalização e elementos de fixação, exclusive fornecimento da placa |  | un | 21 | 349.05 | 417.74 | 8772.54 | AGESUL DEIURB sem Desoneração | 16-Serviços ( 19.68% ) | 16-Serviços ( 19.68% ) | 16-Serviços ( 19.68% ) | 01/09/2024
02.05.05 13521 | Placa de aço esmaltada para identificação de rua, *45 cm x 20* cm |  | un | 57 | 132 | 157.97 | 9004.29 | SINAPI sem Desoneração | 16-Serviços ( 19.68% ) | 16-Serviços ( 19.68% ) | 16-Serviços ( 19.68% ) | 01/09/2024
02.05.06 IUS87012 | Fornecimento e implantação de coluna simples dn de 2”, espessura da parede 3,0mm, altura total de 3,50m, em aço galvanizado por imersão à quente. Inclusive instalação da placa de sinalização e elementos de fixação, exclusive fornecimento da placa |  | un | 57 | 349.05 | 417.74 | 23811.18 | AGESUL DEIURB sem Desoneração | 16-Serviços ( 19.68% ) | 16-Serviços ( 19.68% ) | 16-Serviços ( 19.68% ) | 01/09/2024
02.06 | SERVIÇOS COMPLEMENTARES
02.06.01 IUC10026 | Demolição de concreto simples (Ref. Sinapi 73616) |  | m³ | 96.31 | 306.33 | 366.61 | 35308.2 | AGESUL DEIURB sem Desoneração | 16-Serviços ( 19.68% ) | 16-Serviços ( 19.68% ) | 16-Serviços ( 19.68% ) | 01/09/2024
02.06.02 IUP30002 | Recorte mecânico de pavimento asfáltico ou piso de concreto, com serra de disco diamantado para piso/asfalto |  | m | 1566.03 | 3.54 | 4.23 | 6624.3 | AGESUL DEIURB sem Desoneração | 16-Serviços ( 19.68% ) | 16-Serviços ( 19.68% ) | 16-Serviços ( 19.68% ) | 01/09/2024
02.06.03 95875 | Transporte com caminhão basculante de 10 m³, em via urbana pavimentada, dmt até 30 km (unidade: m3xkm). Af_07/2020 |  | m³.km | 813.813 | 2.43 | 2.9 | 2360.05 | SINAPI sem Desoneração | 16-Serviços ( 19.68% ) | 16-Serviços ( 19.68% ) | 16-Serviços ( 19.68% ) | 01/09/2024
02.06.04 IUP30001 | Meio-fio com sarjeta, concreto fck=20 MPa, seção 615 cm², moldado no local, inclusive escavação e pintura a cal em uma demão |  | m | 1566.03 | 57.4 | 68.69 | 107570.6 | AGESUL DEIURB sem Desoneração | 16-Serviços ( 19.68% ) | 16-Serviços ( 19.68% ) | 16-Serviços ( 19.68% ) | 01/09/2024
02.06.05 95875 | Transporte com caminhão basculante de 10 m³, em via urbana pavimentada, dmt até 30 km (unidade: m3xkm). Af_07/2020 |  | m³.km | 2205.57 | 2.43 | 2.9 | 6396.15 | SINAPI sem Desoneração | 16-Serviços ( 19.68% ) | 16-Serviços ( 19.68% ) | 16-Serviços ( 19.68% ) | 01/09/2024
02.06.06 93590 | Transporte com caminhão basculante de 10 m³, em via urbana pavimentada, adicional para dmt excedente a 30 km (unidade: m3xkm). Af_07/2020 |  | m³.km | 1543.899 | 0.95 | 1.13 | 1744.6 | SINAPI sem Desoneração | 16-Serviços ( 19.68% ) | 16-Serviços ( 19.68% ) | 16-Serviços ( 19.68% ) | 01/09/2024
02.06.07 IUC10016 | Levantamento ou rebaixamento de tampão de poço de visita |  | un | 43 | 324.91 | 388.85 | 16720.55 | AGESUL DEIURB sem Desoneração | 16-Serviços ( 19.68% ) | 16-Serviços ( 19.68% ) | 16-Serviços ( 19.68% ) | 01/09/2024
| Total - SETOR 01 (Trecho 01, 02 e 03) | [5 empty] | 4282487.66
03 | SETOR 02 (Trecho 04 e 05)
03.01 | REMENDO SUPERFICIAL
03.01.01 IUP30106 | Remendo Superficial / Tapa Buraco - (exclusive CBUQ e transporte de materiais de base) |  | m² | 1634.41 | 36.65 | 43.86 | 71685.22 | AGESUL DEIURB sem Desoneração | 16-Serviços ( 19.68% ) | 16-Serviços ( 19.68% ) | 16-Serviços ( 19.68% ) | 01/09/2024
03.01.02 1518 | Concreto betuminoso usinado a quente (CBUQ) para pavimentação asfáltica, padrão DNIT, faixa C, com CAP 50/70 - aquisição posto usina |  | t | 125.267 | 617.5 | 711.79 | 89163.79 | SINAPI sem Desoneração | 37-Material ( 15.27% ) | 37-Material ( 15.27% ) | 37-Material ( 15.27% ) | 01/09/2024
03.01.03 95875 | Transporte com caminhão basculante de 10 m³, em via urbana pavimentada, dmt até 30 km (unidade: m3xkm). Af_07/2020 |  | m³.km | 4780.62 | 2.43 | 2.9 | 13863.79 | SINAPI sem Desoneração | 16-Serviços ( 19.68% ) | 16-Serviços ( 19.68% ) | 16-Serviços ( 19.68% ) | 01/09/2024
03.01.04 93590 | Transporte com caminhão basculante de 10 m³, em via urbana pavimentada, adicional para dmt excedente a 30 km (unidade: m3xkm). Af_07/2020 |  | m³.km | 3346.434 | 0.95 | 1.13 | 3781.47 | SINAPI sem Desoneração | 16-Serviços ( 19.68% ) | 16-Serviços ( 19.68% ) | 16-Serviços ( 19.68% ) | 01/09/2024
03.01.05 102330 | Transporte com caminhão tanque de transporte de material asfáltico de 30000 l, em via urbana pavimentada, dmt até 30km (unidade: txkm). Af_07/2020 |  | t.km | 58.83 | 1.42 | 1.69 | 99.42 | SINAPI sem Desoneração | 16-Serviços ( 19.68% ) | 16-Serviços ( 19.68% ) | 16-Serviços ( 19.68% ) | 01/09/2024
03.01.06 102331 | Transporte com caminhão tanque de transporte de material asfáltico de 30000 l, em via urbana pavimentada, adicional para dmt excedente a 30 km (unidade: txkm). Af_07/2020 |  | t.km | 411.81 | 0.55 | 0.65 | 267.67 | SINAPI sem Desoneração | 16-Serviços ( 19.68% ) | 16-Serviços ( 19.68% ) | 16-Serviços ( 19.68% ) | 01/09/2024
03.01.07 95878 | Transporte com caminhão basculante de 10 m³, em via urbana pavimentada, dmt até 30 km (unidade: txkm). Af_07/2020 |  | t.km | 3758.01 | 1.63 | 1.95 | 7328.11 | SINAPI sem Desoneração | 16-Serviços ( 19.68% ) | 16-Serviços ( 19.68% ) | 16-Serviços ( 19.68% ) | 01/09/2024
03.01.08 93596 | Transporte com caminhão basculante de 10 m³, em via urbana pavimentada, adicional para dmt excedente a 30 km (unidade: txkm). Af_07/2020 |  | t.km | 2630.607 | 0.64 | 0.76 | 1999.26 | SINAPI sem Desoneração | 16-Serviços ( 19.68% ) | 16-Serviços ( 19.68% ) | 16-Serviços ( 19.68% ) | 01/09/2024
03.02 | REMENDO PROFUNDO
03.02.01 IUP30127 | Remendo profundo (exclusive CBUQ e transportes) |  | m² | 737.07 | 52.34 | 62.64 | 46170.06 | AGESUL DEIURB sem Desoneração | 16-Serviços ( 19.68% ) | 16-Serviços ( 19.68% ) | 16-Serviços ( 19.68% ) | 01/09/2024
03.02.02 1518 | Concreto betuminoso usinado a quente (CBUQ) para pavimentação asfáltica, padrão DNIT, faixa C, com CAP 50/70 - aquisição posto usina |  | t | 56.491 | 617.5 | 711.79 | 40209.72 | SINAPI sem Desoneração | 37-Material ( 15.27% ) | 37-Material ( 15.27% ) | 37-Material ( 15.27% ) | 01/09/2024
03.02.03 95875 | Transporte com caminhão basculante de 10 m³, em via urbana pavimentada, dmt até 30 km (unidade: m3xkm). Af_07/2020 |  | m³.km | 4311.84 | 2.43 | 2.9 | 12504.33 | SINAPI sem Desoneração | 16-Serviços ( 19.68% ) | 16-Serviços ( 19.68% ) | 16-Serviços ( 19.68% ) | 01/09/2024
03.02.04 93590 | Transporte com caminhão basculante de 10 m³, em via urbana pavimentada, adicional para dmt excedente a 30 km (unidade: m3xkm). Af_07/2020 |  | m³.km | 3018.288 | 0.95 | 1.13 | 3410.66 | SINAPI sem Desoneração | 16-Serviços ( 19.68% ) | 16-Serviços ( 19.68% ) | 16-Serviços ( 19.68% ) | 01/09/2024
03.02.05 102330 | Transporte com caminhão tanque de transporte de material asfáltico de 30000 l, em via urbana pavimentada, dmt até 30km (unidade: txkm). Af_07/2020 |  | t.km | 26.52 | 1.42 | 1.69 | 44.81 | SINAPI sem Desoneração | 16-Serviços ( 19.68% ) | 16-Serviços ( 19.68% ) | 16-Serviços ( 19.68% ) | 01/09/2024
03.02.06 102331 | Transporte com caminhão tanque de transporte de material asfáltico de 30000 l, em via urbana pavimentada, adicional para dmt excedente a 30 km (unidade: txkm). Af_07/2020 |  | t.km | 185.64 | 0.55 | 0.65 | 120.66 | SINAPI sem Desoneração | 16-Serviços ( 19.68% ) | 16-Serviços ( 19.68% ) | 16-Serviços ( 19.68% ) | 01/09/2024
03.02.07 95878 | Transporte com caminhão basculante de 10 m³, em via urbana pavimentada, dmt até 30 km (unidade: txkm). Af_07/2020 |  | t.km | 1694.73 | 1.63 | 1.95 | 3304.72 | SINAPI sem Desoneração | 16-Serviços ( 19.68% ) | 16-Serviços ( 19.68% ) | 16-Serviços ( 19.68% ) | 01/09/2024
03.02.08 93596 | Transporte com caminhão basculante de 10 m³, em via urbana pavimentada, adicional para dmt excedente a 30 km (unidade: txkm). Af_07/2020 |  | t.km | 1186.311 | 0.64 | 0.76 | 901.59 | SINAPI sem Desoneração | 16-Serviços ( 19.68% ) | 16-Serviços ( 19.68% ) | 16-Serviços ( 19.68% ) | 01/09/2024
03.03 | FRESAGEM
03.03.01 96001 | Fresagem de pavimento asfáltico (profundidade até 5,0 cm) - exclusive transporte. Af_11/2019 |  | m² | 11493.33 | 7.48 | 8.95 | 102865.3 | SINAPI sem Desoneração | 16-Serviços ( 19.68% ) | 16-Serviços ( 19.68% ) | 16-Serviços ( 19.68% ) | 01/09/2024
03.03.02 95875 | Transporte com caminhão basculante de 10 m³, em via urbana pavimentada, dmt até 30 km (unidade: m3xkm). Af_07/2020 |  | m³.km | 2913.547 | 2.43 | 2.9 | 8449.28 | SINAPI sem Desoneração | 16-Serviços ( 19.68% ) | 16-Serviços ( 19.68% ) | 16-Serviços ( 19.68% ) | 01/09/2024
03.04 | RECAPEMANENTO
03.04.01 IUP30118 | EXECUÇÃO DE PINTURA DE LIGAÇÃO COM EMULSÃO ASFÁLTICA, EXCLUSIVE EMULSÃO |  | m² | 45789.24 | 0.93 | 1.11 | 50826.05 | AGESUL DEIURB sem Desoneração | 16-Serviços ( 19.68% ) | 16-Serviços ( 19.68% ) | 16-Serviços ( 19.68% ) | 01/09/2024
03.04.02 IUP0008 | Emulsão asfáltica catiônica RR-2C para uso em pavimentação asfáltica. |  | t | 22.894 | 5342.03 | 6157.75 | 140975.52 | AGESUL DEIURB sem Desoneração | 37-Material ( 15.27% ) | 37-Material ( 15.27% ) | 37-Material ( 15.27% ) | 01/09/2024
03.04.03 102330 | Transporte com caminhão tanque de transporte de material asfáltico de 30000 l, em via urbana pavimentada, dmt até 30km (unidade: txkm). Af_07/2020 |  | t.km | 686.82 | 1.42 | 1.69 | 1160.72 | SINAPI sem Desoneração | 16-Serviços ( 19.68% ) | 16-Serviços ( 19.68% ) | 16-Serviços ( 19.68% ) | 01/09/2024
03.04.04 102331 | Transporte com caminhão tanque de transporte de material asfáltico de 30000 l, em via urbana pavimentada, adicional para dmt excedente a 30 km (unidade: txkm). Af_07/2020 |  | t.km | 4807.74 | 0.55 | 0.65 | 3125.03 | SINAPI sem Desoneração | 16-Serviços ( 19.68% ) | 16-Serviços ( 19.68% ) | 16-Serviços ( 19.68% ) | 01/09/2024
03.04.05 IUP20005 | Aplicação de concreto betuminoso usinado à quente (CBUQ), exclusive transporte e material Ref SINAPI 95995 |  | t | 3509.47 | 47.99 | 57.43 | 201548.86 | AGESUL DEIURB sem Desoneração | 16-Serviços ( 19.68% ) | 16-Serviços ( 19.68% ) | 16-Serviços ( 19.68% ) | 01/09/2024
03.04.06 1518 | Concreto betuminoso usinado a quente (CBUQ) para pavimentação asfáltica, padrão DNIT, faixa C, com CAP 50/70 - aquisição posto usina |  | t | 3509.47 | 617.5 | 711.79 | 2498005.65 | SINAPI sem Desoneração | 37-Material ( 15.27% ) | 37-Material ( 15.27% ) | 37-Material ( 15.27% ) | 01/09/2024
03.04.07 95878 | Transporte com caminhão basculante de 10 m³, em via urbana pavimentada, dmt até 30 km (unidade: txkm). Af_07/2020 |  | t.km | 105284.1 | 1.63 | 1.95 | 205303.99 | SINAPI sem Desoneração | 16-Serviços ( 19.68% ) | 16-Serviços ( 19.68% ) | 16-Serviços ( 19.68% ) | 01/09/2024
03.04.08 93596 | Transporte com caminhão basculante de 10 m³, em via urbana pavimentada, adicional para dmt excedente a 30 km (unidade: txkm). Af_07/2020 |  | t.km | 73698.87 | 0.64 | 0.76 | 56011.14 | SINAPI sem Desoneração | 16-Serviços ( 19.68% ) | 16-Serviços ( 19.68% ) | 16-Serviços ( 19.68% ) | 01/09/2024
03.05 | SINALIZAÇÃO VIÁRIA
03.05.01 104799 | Remoção de placas de sinalização viária, de forma manual, sem reaproveitamento. Af_09/2023 |  | m² | 1 | 11.07 | 13.24 | 13.24 | SINAPI sem Desoneração | 16-Serviços ( 19.68% ) | 16-Serviços ( 19.68% ) | 16-Serviços ( 19.68% ) | 01/09/2024
03.05.02 IUS20037 | Pintura de setas e zebrados - tinta base acrílica emulsionada em água - espessura de 0,5mm. Ref. Cód. Sicro 5213407. |  | m² | 233.6 | 35.23 | 42.16 | 9848.57 | AGESUL DEIURB sem Desoneração | 16-Serviços ( 19.68% ) | 16-Serviços ( 19.68% ) | 16-Serviços ( 19.68% ) | 01/09/2024
03.05.03 IUS0028 | Pintura de Faixa - tinta base acrilica emulsionada em agua - espessura de 0,5mm - padrão DNIT (prod equipe 163,23 m2/h) com microesferas de vidro, inclusive pre marcação( Refer. SICRO CÓD.5213403) |  | m² | 505.468 | 21.81 | 26.1 | 13192.71 | AGESUL DEIURB sem Desoneração | 16-Serviços ( 19.68% ) | 16-Serviços ( 19.68% ) | 16-Serviços ( 19.68% ) | 01/09/2024
03.05.04 34723 | Placa de sinalização em chapa de aço num 16 com pintura refletiva |  | m² | 5.8 | 924 | 1105.84 | 6413.87 | SINAPI sem Desoneração | 16-Serviços ( 19.68% ) | 16-Serviços ( 19.68% ) | 16-Serviços ( 19.68% ) | 01/09/2024
03.05.05 IUS87012 | Fornecimento e implantação de coluna simples dn de 2”, espessura da parede 3,0mm, altura total de 3,50m, em aço galvanizado por imersão à quente. Inclusive instalação da placa de sinalização e elementos de fixação, exclusive fornecimento da placa |  | un | 20 | 349.05 | 417.74 | 8354.8 | AGESUL DEIURB sem Desoneração | 16-Serviços ( 19.68% ) | 16-Serviços ( 19.68% ) | 16-Serviços ( 19.68% ) | 01/09/2024
03.05.06 13521 | Placa de aço esmaltada para identificação de rua, *45 cm x 20* cm |  | un | 39 | 132 | 157.97 | 6160.83 | SINAPI sem Desoneração | 16-Serviços ( 19.68% ) | 16-Serviços ( 19.68% ) | 16-Serviços ( 19.68% ) | 01/09/2024
03.05.07 IUS87012 | Fornecimento e implantação de coluna simples dn de 2”, espessura da parede 3,0mm, altura total de 3,50m, em aço galvanizado por imersão à quente. Inclusive instalação da placa de sinalização e elementos de fixação, exclusive fornecimento da placa |  | un | 39 | 349.05 | 417.74 | 16291.86 | AGESUL DEIURB sem Desoneração | 16-Serviços ( 19.68% ) | 16-Serviços ( 19.68% ) | 16-Serviços ( 19.68% ) | 01/09/2024
03.06 | SERVIÇOS COMPLEMENTARES
03.06.01 IUC10026 | Demolição de concreto simples (Ref. Sinapi 73616) |  | m³ | 53.62 | 306.33 | 366.61 | 19657.62 | AGESUL DEIURB sem Desoneração | 16-Serviços ( 19.68% ) | 16-Serviços ( 19.68% ) | 16-Serviços ( 19.68% ) | 01/09/2024
03.06.02 IUP30002 | Recorte mecânico de pavimento asfáltico ou piso de concreto, com serra de disco diamantado para piso/asfalto |  | m | 871.89 | 3.54 | 4.23 | 3688.09 | AGESUL DEIURB sem Desoneração | 16-Serviços ( 19.68% ) | 16-Serviços ( 19.68% ) | 16-Serviços ( 19.68% ) | 01/09/2024
03.06.03 IUP30001 | Meio-fio com sarjeta, concreto fck=20 MPa, seção 615 cm², moldado no local, inclusive escavação e pintura a cal em uma demão |  | m | 871.89 | 57.4 | 68.69 | 59890.12 | AGESUL DEIURB sem Desoneração | 16-Serviços ( 19.68% ) | 16-Serviços ( 19.68% ) | 16-Serviços ( 19.68% ) | 01/09/2024
03.06.04 95875 | Transporte com caminhão basculante de 10 m³, em via urbana pavimentada, dmt até 30 km (unidade: m3xkm). Af_07/2020 |  | m³.km | 1227.96 | 2.43 | 2.9 | 3561.08 | SINAPI sem Desoneração | 16-Serviços ( 19.68% ) | 16-Serviços ( 19.68% ) | 16-Serviços ( 19.68% ) | 01/09/2024
03.06.05 93590 | Transporte com caminhão basculante de 10 m³, em via urbana pavimentada, adicional para dmt excedente a 30 km (unidade: m3xkm). Af_07/2020 |  | m³.km | 859.572 | 0.95 | 1.13 | 971.31 | SINAPI sem Desoneração | 16-Serviços ( 19.68% ) | 16-Serviços ( 19.68% ) | 16-Serviços ( 19.68% ) | 01/09/2024
03.06.06 IUC10016 | Levantamento ou rebaixamento de tampão de poço de visita |  | un | 23 | 324.91 | 388.85 | 8943.55 | AGESUL DEIURB sem Desoneração | 16-Serviços ( 19.68% ) | 16-Serviços ( 19.68% ) | 16-Serviços ( 19.68% ) | 01/09/2024
| Total - SETOR 02 (Trecho 04 e 05) | [5 empty] | 3720114.47
04 | SETOR 03 (Trecho 06, 07, 08 e 09)
04.01 | REMENDO SUPERFICIAL
04.01.01 IUP30106 | Remendo Superficial / Tapa Buraco - (exclusive CBUQ e transporte de materiais de base) |  | m² | 5535.86 | 36.65 | 43.86 | 242802.81 | AGESUL DEIURB sem Desoneração | 16-Serviços ( 19.68% ) | 16-Serviços ( 19.68% ) | 16-Serviços ( 19.68% ) | 01/09/2024
04.01.02 1518 | Concreto betuminoso usinado a quente (CBUQ) para pavimentação asfáltica, padrão DNIT, faixa C, com CAP 50/70 - aquisição posto usina |  | t | 424.29 | 617.5 | 711.79 | 302005.37 | SINAPI sem Desoneração | 37-Material ( 15.27% ) | 37-Material ( 15.27% ) | 37-Material ( 15.27% ) | 01/09/2024
04.01.03 95875 | Transporte com caminhão basculante de 10 m³, em via urbana pavimentada, dmt até 30 km (unidade: m3xkm). Af_07/2020 |  | m³.km | 16192.38 | 2.43 | 2.9 | 46957.9 | SINAPI sem Desoneração | 16-Serviços ( 19.68% ) | 16-Serviços ( 19.68% ) | 16-Serviços ( 19.68% ) | 01/09/2024
04.01.04 93590 | Transporte com caminhão basculante de 10 m³, em via urbana pavimentada, adicional para dmt excedente a 30 km (unidade: m3xkm). Af_07/2020 |  | m³.km | 11334.666 | 0.95 | 1.13 | 12808.17 | SINAPI sem Desoneração | 16-Serviços ( 19.68% ) | 16-Serviços ( 19.68% ) | 16-Serviços ( 19.68% ) | 01/09/2024
04.01.05 102330 | Transporte com caminhão tanque de transporte de material asfáltico de 30000 l, em via urbana pavimentada, dmt até 30km (unidade: txkm). Af_07/2020 |  | t.km | 199.29 | 1.42 | 1.69 | 336.8 | SINAPI sem Desoneração | 16-Serviços ( 19.68% ) | 16-Serviços ( 19.68% ) | 16-Serviços ( 19.68% ) | 01/09/2024
04.01.06 102331 | Transporte com caminhão tanque de transporte de material asfáltico de 30000 l, em via urbana pavimentada, adicional para dmt excedente a 30 km (unidade: txkm). Af_07/2020 |  | t.km | 1395.03 | 0.55 | 0.65 | 906.76 | SINAPI sem Desoneração | 16-Serviços ( 19.68% ) | 16-Serviços ( 19.68% ) | 16-Serviços ( 19.68% ) | 01/09/2024
04.01.07 95878 | Transporte com caminhão basculante de 10 m³, em via urbana pavimentada, dmt até 30 km (unidade: txkm). Af_07/2020 |  | t.km | 12728.7 | 1.63 | 1.95 | 24820.96 | SINAPI sem Desoneração | 16-Serviços ( 19.68% ) | 16-Serviços ( 19.68% ) | 16-Serviços ( 19.68% ) | 01/09/2024
04.01.08 93596 | Transporte com caminhão basculante de 10 m³, em via urbana pavimentada, adicional para dmt excedente a 30 km (unidade: txkm). Af_07/2020 |  | t.km | 8910.09 | 0.64 | 0.76 | 6771.66 | SINAPI sem Desoneração | 16-Serviços ( 19.68% ) | 16-Serviços ( 19.68% ) | 16-Serviços ( 19.68% ) | 01/09/2024
04.02 | REMENDO PROFUNDO
04.02.01 IUP30127 | Remendo profundo (exclusive CBUQ e transportes) |  | m² | 1083.27 | 52.34 | 62.64 | 67856.03 | AGESUL DEIURB sem Desoneração | 16-Serviços ( 19.68% ) | 16-Serviços ( 19.68% ) | 16-Serviços ( 19.68% ) | 01/09/2024
04.02.02 1518 | Concreto betuminoso usinado a quente (CBUQ) para pavimentação asfáltica, padrão DNIT, faixa C, com CAP 50/70 - aquisição posto usina |  | t | 83.026 | 617.5 | 711.79 | 59097.07 | SINAPI sem Desoneração | 37-Material ( 15.27% ) | 37-Material ( 15.27% ) | 37-Material ( 15.27% ) | 01/09/2024
04.02.03 95875 | Transporte com caminhão basculante de 10 m³, em via urbana pavimentada, dmt até 30 km (unidade: m3xkm). Af_07/2020 |  | m³.km | 6337.11 | 2.43 | 2.9 | 18377.61 | SINAPI sem Desoneração | 16-Serviços ( 19.68% ) | 16-Serviços ( 19.68% ) | 16-Serviços ( 19.68% ) | 01/09/2024
04.02.04 93590 | Transporte com caminhão basculante de 10 m³, em via urbana pavimentada, adicional para dmt excedente a 30 km (unidade: m3xkm). Af_07/2020 |  | m³.km | 4435.977 | 0.95 | 1.13 | 5012.65 | SINAPI sem Desoneração | 16-Serviços ( 19.68% ) | 16-Serviços ( 19.68% ) | 16-Serviços ( 19.68% ) | 01/09/2024
04.02.05 102330 | Transporte com caminhão tanque de transporte de material asfáltico de 30000 l, em via urbana pavimentada, dmt até 30km (unidade: txkm). Af_07/2020 |  | t.km | 38.97 | 1.42 | 1.69 | 65.85 | SINAPI sem Desoneração | 16-Serviços ( 19.68% ) | 16-Serviços ( 19.68% ) | 16-Serviços ( 19.68% ) | 01/09/2024
04.02.06 102331 | Transporte com caminhão tanque de transporte de material asfáltico de 30000 l, em via urbana pavimentada, adicional para dmt excedente a 30 km (unidade: txkm). Af_07/2020 |  | t.km | 272.79 | 0.55 | 0.65 | 177.31 | SINAPI sem Desoneração | 16-Serviços ( 19.68% ) | 16-Serviços ( 19.68% ) | 16-Serviços ( 19.68% ) | 01/09/2024
04.02.07 95878 | Transporte com caminhão basculante de 10 m³, em via urbana pavimentada, dmt até 30 km (unidade: txkm). Af_07/2020 |  | t.km | 2490.78 | 1.63 | 1.95 | 4857.02 | SINAPI sem Desoneração | 16-Serviços ( 19.68% ) | 16-Serviços ( 19.68% ) | 16-Serviços ( 19.68% ) | 01/09/2024
04.02.08 93596 | Transporte com caminhão basculante de 10 m³, em via urbana pavimentada, adicional para dmt excedente a 30 km (unidade: txkm). Af_07/2020 |  | t.km | 1743.546 | 0.64 | 0.76 | 1325.09 | SINAPI sem Desoneração | 16-Serviços ( 19.68% ) | 16-Serviços ( 19.68% ) | 16-Serviços ( 19.68% ) | 01/09/2024
04.03 | FRESAGEM
04.03.01 96001 | Fresagem de pavimento asfáltico (profundidade até 5,0 cm) - exclusive transporte. Af_11/2019 |  | m² | 12709.73 | 7.48 | 8.95 | 113752.08 | SINAPI sem Desoneração | 16-Serviços ( 19.68% ) | 16-Serviços ( 19.68% ) | 16-Serviços ( 19.68% ) | 01/09/2024
04.03.02 95875 | Transporte com caminhão basculante de 10 m³, em via urbana pavimentada, dmt até 30 km (unidade: m3xkm). Af_07/2020 |  | m³.km | 3221.907 | 2.43 | 2.9 | 9343.53 | SINAPI sem Desoneração | 16-Serviços ( 19.68% ) | 16-Serviços ( 19.68% ) | 16-Serviços ( 19.68% ) | 01/09/2024
04.04 | RECAPEMANENTO
04.04.01 IUP30118 | EXECUÇÃO DE PINTURA DE LIGAÇÃO COM EMULSÃO ASFÁLTICA, EXCLUSIVE EMULSÃO |  | m² | 44332.54 | 0.93 | 1.11 | 49209.11 | AGESUL DEIURB sem Desoneração | 16-Serviços ( 19.68% ) | 16-Serviços ( 19.68% ) | 16-Serviços ( 19.68% ) | 01/09/2024
04.04.02 IUP0008 | Emulsão asfáltica catiônica RR-2C para uso em pavimentação asfáltica. |  | t | 22.166 | 5342.03 | 6157.75 | 136492.68 | AGESUL DEIURB sem Desoneração | 37-Material ( 15.27% ) | 37-Material ( 15.27% ) | 37-Material ( 15.27% ) | 01/09/2024
04.04.03 102330 | Transporte com caminhão tanque de transporte de material asfáltico de 30000 l, em via urbana pavimentada, dmt até 30km (unidade: txkm). Af_07/2020 |  | t.km | 664.98 | 1.42 | 1.69 | 1123.81 | SINAPI sem Desoneração | 16-Serviços ( 19.68% ) | 16-Serviços ( 19.68% ) | 16-Serviços ( 19.68% ) | 01/09/2024
04.04.04 102331 | Transporte com caminhão tanque de transporte de material asfáltico de 30000 l, em via urbana pavimentada, adicional para dmt excedente a 30 km (unidade: txkm). Af_07/2020 |  | t.km | 4654.86 | 0.55 | 0.65 | 3025.65 | SINAPI sem Desoneração | 16-Serviços ( 19.68% ) | 16-Serviços ( 19.68% ) | 16-Serviços ( 19.68% ) | 01/09/2024
04.04.05 IUP20005 | Aplicação de concreto betuminoso usinado à quente (CBUQ), exclusive transporte e material Ref SINAPI 95995 |  | t | 3397.823 | 47.99 | 57.43 | 195136.97 | AGESUL DEIURB sem Desoneração | 16-Serviços ( 19.68% ) | 16-Serviços ( 19.68% ) | 16-Serviços ( 19.68% ) | 01/09/2024
04.04.06 1518 | Concreto betuminoso usinado a quente (CBUQ) para pavimentação asfáltica, padrão DNIT, faixa C, com CAP 50/70 - aquisição posto usina |  | t | 3397.823 | 617.5 | 711.79 | 2418536.43 | SINAPI sem Desoneração | 37-Material ( 15.27% ) | 37-Material ( 15.27% ) | 37-Material ( 15.27% ) | 01/09/2024
04.04.07 95878 | Transporte com caminhão basculante de 10 m³, em via urbana pavimentada, dmt até 30 km (unidade: txkm). Af_07/2020 |  | t.km | 101934.69 | 1.63 | 1.95 | 198772.64 | SINAPI sem Desoneração | 16-Serviços ( 19.68% ) | 16-Serviços ( 19.68% ) | 16-Serviços ( 19.68% ) | 01/09/2024
04.04.08 93596 | Transporte com caminhão basculante de 10 m³, em via urbana pavimentada, adicional para dmt excedente a 30 km (unidade: txkm). Af_07/2020 |  | t.km | 71354.283 | 0.64 | 0.76 | 54229.25 | SINAPI sem Desoneração | 16-Serviços ( 19.68% ) | 16-Serviços ( 19.68% ) | 16-Serviços ( 19.68% ) | 01/09/2024
04.05 | SINALIZAÇÃO VIÁRIA
04.05.01 IUS20037 | Pintura de setas e zebrados - tinta base acrílica emulsionada em água - espessura de 0,5mm. Ref. Cód. Sicro 5213407. |  | m² | 611.247 | 35.23 | 42.16 | 25770.17 | AGESUL DEIURB sem Desoneração | 16-Serviços ( 19.68% ) | 16-Serviços ( 19.68% ) | 16-Serviços ( 19.68% ) | 01/09/2024
04.05.02 IUS0028 | Pintura de Faixa - tinta base acrilica emulsionada em agua - espessura de 0,5mm - padrão DNIT (prod equipe 163,23 m2/h) com microesferas de vidro, inclusive pre marcação( Refer. SICRO CÓD.5213403) |  | m² | 274.483 | 21.81 | 26.1 | 7164 | AGESUL DEIURB sem Desoneração | 16-Serviços ( 19.68% ) | 16-Serviços ( 19.68% ) | 16-Serviços ( 19.68% ) | 01/09/2024
04.05.03 34723 | Placa de sinalização em chapa de aço num 16 com pintura refletiva |  | m² | 5.4 | 924 | 1105.84 | 5971.53 | SINAPI sem Desoneração | 16-Serviços ( 19.68% ) | 16-Serviços ( 19.68% ) | 16-Serviços ( 19.68% ) | 01/09/2024
04.05.04 IUS87012 | Fornecimento e implantação de coluna simples dn de 2”, espessura da parede 3,0mm, altura total de 3,50m, em aço galvanizado por imersão à quente. Inclusive instalação da placa de sinalização e elementos de fixação, exclusive fornecimento da placa |  | un | 18 | 349.05 | 417.74 | 7519.32 | AGESUL DEIURB sem Desoneração | 16-Serviços ( 19.68% ) | 16-Serviços ( 19.68% ) | 16-Serviços ( 19.68% ) | 01/09/2024
04.05.05 13521 | Placa de aço esmaltada para identificação de rua, *45 cm x 20* cm |  | un | 53 | 132 | 157.97 | 8372.41 | SINAPI sem Desoneração | 16-Serviços ( 19.68% ) | 16-Serviços ( 19.68% ) | 16-Serviços ( 19.68% ) | 01/09/2024
04.05.06 IUS87012 | Fornecimento e implantação de coluna simples dn de 2”, espessura da parede 3,0mm, altura total de 3,50m, em aço galvanizado por imersão à quente. Inclusive instalação da placa de sinalização e elementos de fixação, exclusive fornecimento da placa |  | un | 53 | 349.05 | 417.74 | 22140.22 | AGESUL DEIURB sem Desoneração | 16-Serviços ( 19.68% ) | 16-Serviços ( 19.68% ) | 16-Serviços ( 19.68% ) | 01/09/2024
04.06 | SERVIÇOS COMPLEMENTARES
04.06.01 IUC10026 | Demolição de concreto simples (Ref. Sinapi 73616) |  | m³ | 122.07 | 306.33 | 366.61 | 44752.08 | AGESUL DEIURB sem Desoneração | 16-Serviços ( 19.68% ) | 16-Serviços ( 19.68% ) | 16-Serviços ( 19.68% ) | 01/09/2024
04.06.02 IUP30002 | Recorte mecânico de pavimento asfáltico ou piso de concreto, com serra de disco diamantado para piso/asfalto |  | m | 1984.94 | 3.54 | 4.23 | 8396.29 | AGESUL DEIURB sem Desoneração | 16-Serviços ( 19.68% ) | 16-Serviços ( 19.68% ) | 16-Serviços ( 19.68% ) | 01/09/2024
04.06.03 IUP30001 | Meio-fio com sarjeta, concreto fck=20 MPa, seção 615 cm², moldado no local, inclusive escavação e pintura a cal em uma demão |  | m | 1984.94 | 57.4 | 68.69 | 136345.52 | AGESUL DEIURB sem Desoneração | 16-Serviços ( 19.68% ) | 16-Serviços ( 19.68% ) | 16-Serviços ( 19.68% ) | 01/09/2024
04.06.04 95875 | Transporte com caminhão basculante de 10 m³, em via urbana pavimentada, dmt até 30 km (unidade: m3xkm). Af_07/2020 |  | m³.km | 2795.58 | 2.43 | 2.9 | 8107.18 | SINAPI sem Desoneração | 16-Serviços ( 19.68% ) | 16-Serviços ( 19.68% ) | 16-Serviços ( 19.68% ) | 01/09/2024
04.06.05 93590 | Transporte com caminhão basculante de 10 m³, em via urbana pavimentada, adicional para dmt excedente a 30 km (unidade: m3xkm). Af_07/2020 |  | m³.km | 1956.906 | 0.95 | 1.13 | 2211.3 | SINAPI sem Desoneração | 16-Serviços ( 19.68% ) | 16-Serviços ( 19.68% ) | 16-Serviços ( 19.68% ) | 01/09/2024
04.06.06 IUC10016 | Levantamento ou rebaixamento de tampão de poço de visita |  | un | 19 | 324.91 | 388.85 | 7388.15 | AGESUL DEIURB sem Desoneração | 16-Serviços ( 19.68% ) | 16-Serviços ( 19.68% ) | 16-Serviços ( 19.68% ) | 01/09/2024
| Total - SETOR 03 (Trecho 06, 07, 08 e 09) | [5 empty] | 4257939.38
05 | ADMINISTRAÇÃO LOCAL DE OBRA
05.01 90778 | Engenheiro Civil de obra pleno com encargos complementares |  | h | 936 | 123.22 | 147.46 | 138022.56 | SINAPI sem Desoneração | 16-Serviços ( 19.68% ) | 16-Serviços ( 19.68% ) | 16-Serviços ( 19.68% ) | 01/09/2024
05.02 90780 | Mestre de obras com encargos complementares |  | h | 1872 | 31.89 | 38.16 | 71435.52 | SINAPI sem Desoneração | 16-Serviços ( 19.68% ) | 16-Serviços ( 19.68% ) | 16-Serviços ( 19.68% ) | 01/09/2024
05.03 90776 | Encarregado geral com encargos complementares |  | h | 1872 | 25.19 | 30.14 | 56422.08 | SINAPI sem Desoneração | 16-Serviços ( 19.68% ) | 16-Serviços ( 19.68% ) | 16-Serviços ( 19.68% ) | 01/09/2024
05.04 90781 | Topografo com encargos complementares |  | h | 468 | 25.27 | 30.24 | 14152.32 | SINAPI sem Desoneração | 16-Serviços ( 19.68% ) | 16-Serviços ( 19.68% ) | 16-Serviços ( 19.68% ) | 01/09/2024
05.05 88253 | Auxiliar de Topógrafo com encargos complementares |  | h | 468 | 12.54 | 15 | 7020 | SINAPI sem Desoneração | 16-Serviços ( 19.68% ) | 16-Serviços ( 19.68% ) | 16-Serviços ( 19.68% ) | 01/09/2024
05.06 88321 | Técnico de laboratório com encargos complementares |  | h | 936 | 32.07 | 38.38 | 35923.68 | SINAPI sem Desoneração | 16-Serviços ( 19.68% ) | 16-Serviços ( 19.68% ) | 16-Serviços ( 19.68% ) | 01/09/2024
05.07 88249 | Auxiliar de laboratório com encargos complementares |  | h | 936 | 27 | 32.31 | 30242.16 | SINAPI sem Desoneração | 16-Serviços ( 19.68% ) | 16-Serviços ( 19.68% ) | 16-Serviços ( 19.68% ) | 01/09/2024
| Total - ADMINISTRAÇÃO LOCAL DE OBRA | [5 empty] | 353218.32
|  | Total Geral |  |  |  |  | 12661230.99

## Composições Principais
GOVERNO DO ESTADO DE MATO GROSSO DO SUL
SECRETARIA DE ESTADO DE INFRAESTRUTURA E LOGÍSTICA - SEILOG
AGÊNCIA ESTADUAL DE GESTÃO DE EMPREENDIMENTOS - AGESUL
Composições de Custos Unitários
Objeto: | INFRAESTRUTURA URBANA – RESTAURAÇÃO FUNCIONAL DO PAVIMENTO (RECAPEAMENTO) EM DIVERSAS RUAS, NO MUNICÍPIO DE FÁTIMA DO SUL/MS.
Município: | Fátima do Sul/MS
Local: | Diversas ruas
IUSP0004 - Locação de uma unidade de banheiro químico (2,31x1,15x1,15)m com uma higienização por semana, inclusive transporte, carga e descarga ( mês )
Sistema: AGESUL DEIURB sem Desoneração - 01/09/2024
Utilizado no(s) item(ns) 01.03
Código | Descrição | Unidade | Quantidade | Utilização Operativa | Utilização Improdutiva | Valor Operativo | Valor Improdutivo | Valor Item
MIUC0001 | Locação de um banheiro químico (2,31x1,15x1,15)m com uma higienização por semana, inclusive transporte, carga e descarga | mês | 1 | 1 | 0 | 1875 | 0 | 1875
[7 empty] | Custo Unitário | 1875
[7 empty] | BDI | 19.68
[7 empty] | Preço Unitário | 2244
IUI00003 - Sinalização de advertência de obra com placa (fundo laranja) sobre cavalete, conforme ABNT-NBR-7678 - estrutura de madeira ( un )
Sistema: AGESUL DEIURB sem Desoneração - 01/09/2024
Utilizado no(s) item(ns) 01.04
Código | Descrição | Unidade | Quantidade | Utilização Operativa | Utilização Improdutiva | Valor Operativo | Valor Improdutivo | Valor Item
4433 | Caibro nao aparelhado *6 x 6* cm, em macaranduba/massaranduba, angelim ou equivalente da regiao - bruta | m | 8.8 | 1 | 0 | 29.04 | 0 | 255.55
5086 | Corrente de elo curto comum, soldada, galvanizada, espessura do elo = 1/2" (12,5 mm) | kg | 3.17 | 1 | 0 | 35.14 | 0 | 111.39
MIUC00049 | GONZO EM FERRO PARA PORTOES 1" | un | 2 | 1 | 0 | 22.52 | 0 | 45.04
4813 | Placa de obra (para construcao civil) em chapa galvanizada *n. 22*, adesivada, de *2,4 x 1,2* m (sem postes para fixacao) | m² | 2.04 | 1 | 0 | 400 | 0 | 816
88262 | Carpinteiro de formas com encargos complementares | h | 1 | 1 | 0 | 25.69 | 0 | 25.69
88316 | Servente com encargos complementares | h | 1.5 | 1 | 0 | 20.96 | 0 | 31.44
[7 empty] | Custo Unitário | 1285.11
[7 empty] | BDI | 19.68
[7 empty] | Preço Unitário | 1538.01
IUI00002 - Fornecimento e colocação de tela tapume de proteção, altura 1,20m, fabricada com polietileno reforçado , por processo de extrusão , fornecida na cor laranja, no tipo leve, rolo com as seguintes dimensões: h=1,20m, e l=50m ( m² )
Sistema: AGESUL DEIURB sem Desoneração - 01/09/2024
Utilizado no(s) item(ns) 01.05
Código | Descrição | Unidade | Quantidade | Utilização Operativa | Utilização Improdutiva | Valor Operativo | Valor Improdutivo | Valor Item
2745 | Pontalete roliço sem tratamento, d = 8 a 11 cm, h = 3 m, em eucalipto ou equivalente da regiao - bruta (para escoramento) | m | 0.8 | 1 | 0 | 4.81 | 0 | 3.84
5075 | Prego de aço polido com cabeça 18 x 30 (2 3/4 x 10) | kg | 0.033 | 1 | 0 | 20.24 | 0 | 0.66
37524 | Tela plástica laranja, tipo tapume para sinalização, malha retangular, rolo 1.20 x 50 m (LxC) | m | 1 | 1 | 0 | 2.3 | 0 | 2.3
88316 | Servente com encargos complementares | h | 0.01 | 1 | 0 | 20.96 | 0 | 0.2
[7 empty] | Custo Unitário | 7
[7 empty] | BDI | 19.68
[7 empty] | Preço Unitário | 8.37
IUSP0002 - Sinalização de transito - noturna (REF SINAPI 74221/001) ( m )
Sistema: AGESUL DEIURB sem Desoneração - 01/09/2024
Utilizado no(s) item(ns) 01.06
Código | Descrição | Unidade | Quantidade | Utilização Operativa | Utilização Improdutiva | Valor Operativo | Valor Improdutivo | Valor Item
4815 | Balde vermelho para sinalização de vias | un | 0.009 | 1 | 0 | 5.77 | 0 | 0.05
2705 | Energia elétrica até 2000 KWh industrial, sem demanda | kwh | 0.24 | 1 | 0 | 1.06 | 0 | 0.25
939 | Fio de cobre, solido, classe 1, isolação em pvc/a, antichama bwf-b, 450/750v, seção nominal 2,5 mm2 | m | 0.3 | 1 | 0 | 2.62 | 0 | 0.78
38194 | Lâmpada LED 10 W bivolt branca, formato tradicional (base E27) | un | 0.009 | 1 | 0 | 5.5 | 0 | 0.04
12294 | Soquete de porcelana base E27, para uso ao tempo, para lâmpadas | un | 0.009 | 1 | 0 | 10.74 | 0 | 0.09
88264 | Eletricista com encargos complementares | h | 0.05 | 1 | 0 | 26.38 | 0 | 1.31
88316 | Servente com encargos complementares | h | 0.05 | 1 | 0 | 20.96 | 0 | 1.04
[7 empty] | Custo Unitário | 3.56
[7 empty] | BDI | 19.68
[7 empty] | Preço Unitário | 4.26
IUP30106 - Remendo Superficial / Tapa Buraco - (exclusive CBUQ e transporte de materiais de base) ( m² )
Sistema: AGESUL DEIURB sem Desoneração - 01/09/2024
Utilizado no(s) item(ns) 02.01.01 / 03.01.01 / 04.01.01
Código | Descrição | Unidade | Quantidade | Utilização Operativa | Utilização Improdutiva | Valor Operativo | Valor Improdutivo | Valor Item
IUD20014 | Bota-fora, carga, transporte e descarga, DMT até 10 km, exclusive espalhamento, em caminhão 6m3 | m³ | 0.0975 | 1 | 0 | 48.97 | 0 | 4.77
IUP30032 | CBUQ - aplicação em fechamento de vala e remendos. Incluindo compactação com rolo tandem compacto. Exclusive fornecimento e transporte. | m³ | 0.03 | 1 | 0 | 92.83 | 0 | 2.78
91283 | Cortadora de piso com motor 4 tempos a gasolina, potência de 13 HP, com disco de corte diamantado segmentado para concreto, diâmetro de 350 mm, furo de 1" (14 x 1") - chp diurno. af_08/2015 | chp | 0.56 | 1 | 0 | 10.96 | 0 | 6.13
IUD20080 | Escavação manual em solo-prof. até 1,50 m | m³ | 0.075 | 1 | 0 | 41.92 | 0 | 3.14
IUP30026 | Execução de imprimação manual com caneta (para tapa buracos) | m² | 1 | 1 | 0 | 8.19 | 0 | 8.19
IUP30031 | Recomposição manual de base para pavimentação com bica corrida, inclusive compactação e fornecimento de materiais. Exclusive transporte. | m³ | 0.075 | 1 | 0 | 155.28 | 0 | 11.64
[7 empty] | Custo Unitário | 36.65
[7 empty] | BDI | 19.68
[7 empty] | Preço Unitário | 43.86
IUP30118 - EXECUÇÃO DE PINTURA DE LIGAÇÃO COM EMULSÃO ASFÁLTICA, EXCLUSIVE EMULSÃO ( m² )
Sistema: AGESUL DEIURB sem Desoneração - 01/09/2024
Utilizado no(s) item(ns) 02.04.01 / 03.04.01 / 04.04.01
Código | Descrição | Unidade | Quantidade | Utilização Operativa | Utilização Improdutiva | Valor Operativo | Valor Improdutivo | Valor Item
91486 | Espargidor de asfalto pressurizado, tanque 6 m3 com isolação térmica, aquecido com 2 maçaricos, com barra espargidora 3,60 m, montado sobre caminhão toco, pbt 14.300 kg, potência 185 cv - chi diurno. Af_05/2023 | chi | 0.005 | 1 | 0 | 64.85 | 0 | 0.32
83362 | Espargidor de asfalto pressurizado, tanque 6 m3 com isolação térmica, aquecido com 2 maçaricos, com barra espargidora 3,60 m, montado sobre caminhão toco, pbt 14.300 kg, potência 185 cv - chp diurno. Af_05/2023 | chp | 0.0001 | 1 | 0 | 269.91 | 0 | 0.02
88316 | Servente com encargos complementares | h | 0.006 | 1 | 0 | 20.96 | 0 | 0.12
89036 | Trator de pneus, potência 85 CV, tração 4x4, peso com lastro de 4.675 kg - chi diurno. af_06/2014 | chi | 0.004 | 1 | 0 | 47.6 | 0 | 0.19
89035 | Trator de pneus, potência 85 CV, tração 4x4, peso com lastro de 4.675 kg - chp diurno. af_06/2014 | chp | 0.002 | 1 | 0 | 130.62 | 0 | 0.26
5841 | Vassoura mecânica rebocável com escova cilíndrica, largura útil de varrimento de 2,44 m - chi diurno. af_06/2014 | chi | 0.004 | 1 | 0 | 4.68 | 0 | 0.01
5839 | Vassoura mecânica rebocável com escova cilíndrica, largura útil de varrimento de 2,44 m - chp diurno. af_06/2014 | chp | 0.002 | 1 | 0 | 9.31 | 0 | 0.01
[7 empty] | Custo Unitário | 0.93
[7 empty] | BDI | 19.68
[7 empty] | Preço Unitário | 1.11
IUP20005 - Aplicação de concreto betuminoso usinado à quente (CBUQ), exclusive transporte e material Ref SINAPI 95995 ( t )
Sistema: AGESUL DEIURB sem Desoneração - 01/09/2024
Utilizado no(s) item(ns) 02.04.05 / 03.04.05 / 04.04.05
Código | Descrição | Unidade | Quantidade | Utilização Operativa | Utilização Improdutiva | Valor Operativo | Valor Improdutivo | Valor Item
91386 | Caminhão basculante 10 m3, trucado cabine simples, peso bruto total 23.000 kg, carga útil máxima 15.935 kg, distância entre eixos 4,80 m, potência 230 cv inclusive caçamba metálica - chp diurno. Af_06/2014 | chp | 0.018162 | 1 | 0 | 263.57 | 0 | 4.78
88314 | Rasteleiro com encargos complementares | h | 0.44234 | 1 | 0 | 22.69 | 0 | 10.03
96464 | Rolo compactador de pneus, estático, pressão variável, potencia 110 HP, peso sem/com lastro 10,8/27 T, largura de rolagem 2,30 m - chi diurno. af_06/2017 | chi | 0.038751 | 1 | 0 | 94.01 | 0 | 3.64
96463 | Rolo compactador de pneus, estático, pressão variável, potencia 110 HP, peso sem/com lastro 10,8/27 T, largura de rolagem 2,30 m - chp diurno. af_06/2017 | chp | 0.016401 | 1 | 0 | 224.04 | 0 | 3.67
95632 | Rolo compactador vibratório tandem, aço liso, potencia 125 HP, peso sem/com lastro 10,20/11,65 T, largura de trabalho 1,73 m - chi diurno. af_11/2016 | chi | 0.023759 | 1 | 0 | 87.38 | 0 | 2.07
95631 | Rolo compactador vibratório tandem, aço liso, potencia 125 HP, peso sem/com lastro 10,20/11,65 T, largura de trabalho 1,73 m - chp diurno. af_11/2016 | chp | 0.031509 | 1 | 0 | 236.16 | 0 | 7.44
96155 | Trator de pneus com potência de 85 CV, tração 4x4, com vassoura mecânica acoplada - chi diurno. af_02/2017 | chi | 0.041921 | 1 | 0 | 52.07 | 0 | 2.18
96157 | Trator de pneus com potência de 85 CV, tração 4x4, com vassoura mecânica acoplada - chp diurno. af_03/2017 | chp | 0.013347 | 1 | 0 | 138.95 | 0 | 1.85
5837 | Vibroacabadora de asfalto sobre esteiras, largura de pavimentação 1,90 m a 5,30 m, potência 105 HP capacidade 450 t/h - chi diurno. af_11/2014 | chi | 0.037146 | 1 | 0 | 147.64 | 0 | 5.48
5835 | Vibroacabadora de asfalto sobre esteiras, largura de pavimentação 1,90 m a 5,30 m, potência 105 HP capacidade 450 t/h - chp diurno. af_11/2014 | chp | 0.018162 | 1 | 0 | 377.35 | 0 | 6.85
[7 empty] | Custo Unitário | 47.99
[7 empty] | BDI | 19.68
[7 empty] | Preço Unitário | 57.43
IUS20037 - Pintura de setas e zebrados - tinta base acrílica emulsionada em água - espessura de 0,5mm. Ref. Cód. Sicro 5213407. ( m² )
Sistema: AGESUL DEIURB sem Desoneração - 01/09/2024
Utilizado no(s) item(ns) 02.05.01 / 03.05.02 / 04.05.01
Código | Descrição | Unidade | Quantidade | Utilização Operativa | Utilização Improdutiva | Valor Operativo | Valor Improdutivo | Valor Item
EIU0010 | Caminhão demarcador de faixas com sistema de pintura a frio - 28kW/115kW (REF SICRO E9644) | chp | 0.033134 | 1 | 0 | 385.63 | 0 | 12.77
44478 | Microesferas de vidro para sinalização horizontal viária, tipo I-B (premix) - nbr 16184 | kg | 0.1 | 1 | 0 | 12.37 | 0 | 1.23
44477 | Microesferas de vidro para sinalização horizontal viária, tipo II-A (drop-on) - nbr 16184 | kg | 0.35 | 1 | 0 | 12.37 | 0 | 4.32
MIUS00014 | Tinta à base de resina acrílica emulsionada em água para pré-marcação viária (Ref.: SICRO M2044) | l | 0.00097 | 1 | 0 | 21.36 | 0 | 0.02
7343 | Tinta acrilica a base de solvente, para sinalizacao horizontal viaria (nbr 11862) | l | 0.5 | 1 | 0 | 26.43 | 0 | 13.21
88310 | Pintor com encargos complementares | h | 0.033134 | 1 | 0 | 27.54 | 0 | 0.91
88316 | Servente com encargos complementares | h | 0.13254 | 1 | 0 | 20.96 | 0 | 2.77
[7 empty] | Custo Unitário | 35.23
[7 empty] | BDI | 19.68
[7 empty] | Preço Unitário | 42.16
IUS0028 - Pintura de Faixa - tinta base acrilica emulsionada em agua - espessura de 0,5mm - padrão DNIT (prod equipe 163,23 m2/h) com microesferas de vidro, inclusive pre marcação( Refer. SICRO CÓD.5213403) ( m² )
Sistema: AGESUL DEIURB sem Desoneração - 01/09/2024
Utilizado no(s) item(ns) 02.05.02 / 03.05.03 / 04.05.02
Código | Descrição | Unidade | Quantidade | Utilização Operativa | Utilização Improdutiva | Valor Operativo | Valor Improdutivo | Valor Item
EIU0010 | Caminhão demarcador de faixas com sistema de pintura a frio - 28kW/115kW (REF SICRO E9644) | chp | 0.00613 | 1 | 0 | 385.63 | 0 | 2.36
44478 | Microesferas de vidro para sinalização horizontal viária, tipo I-B (premix) - nbr 16184 | kg | 0.1 | 1 | 0 | 12.37 | 0 | 1.23
44477 | Microesferas de vidro para sinalização horizontal viária, tipo II-A (drop-on) - nbr 16184 | kg | 0.35 | 1 | 0 | 12.37 | 0 | 4.32
MIUS00014 | Tinta à base de resina acrílica emulsionada em água para pré-marcação viária (Ref.: SICRO M2044) | l | 0.00097 | 1 | 0 | 21.36 | 0 | 0.02
7343 | Tinta acrilica a base de solvente, para sinalizacao horizontal viaria (nbr 11862) | l | 0.5 | 1 | 0 | 26.43 | 0 | 13.21
88310 | Pintor com encargos complementares | h | 0.00613 | 1 | 0 | 27.54 | 0 | 0.16
88316 | Servente com encargos complementares | h | 0.024505 | 1 | 0 | 20.96 | 0 | 0.51
[7 empty] | Custo Unitário | 21.81
[7 empty] | BDI | 19.68
[7 empty] | Preço Unitário | 26.1
IUS87012 - Fornecimento e implantação de coluna simples dn de 2”, espessura da parede 3,0mm, altura total de 3,50m, em aço galvanizado por imersão à quente. Inclusive instalação da placa de sinalização e elementos de fixação, exclusive fornecimento da placa ( un )
Sistema: AGESUL DEIURB sem Desoneração - 01/09/2024
Utilizado no(s) item(ns) 02.05.04 / 02.05.06 / 03.05.05 / 03.05.07 / 04.05.04 / 04.05.06
Código | Descrição | Unidade | Quantidade | Utilização Operativa | Utilização Improdutiva | Valor Operativo | Valor Improdutivo | Valor Item
MIUS0009 | Conjunto de cantoneiras e parafusos galvanizados para fixação de placas (REF SICRO M0789) | kg | 0.6962 | 1 | 0 | 30.23 | 0 | 21.04
21013 | Tubo aço galvanizado com costura, classe leve, DN 50 mm ( 2"), E = 3,00 mm, *4,40* kg/m (NBR 5580) | m | 3.5 | 1 | 0 | 71.48 | 0 | 250.18
94964 | Concreto fck = 20mpa, traço 1:2,7:3 (em massa seca de cimento/ areia média/ brita 1) - preparo mecânico com betoneira 400 l. Af_05/2021 | m³ | 0.0503 | 1 | 0 | 472.67 | 0 | 23.77
93358 | Escavação manual de vala. Af_09/2024 | m³ | 0.0503 | 1 | 0 | 82.91 | 0 | 4.17
103670 | LANÇAMENTO COM USO DE BALDES, ADENSAMENTO E ACABAMENTO DE CONCRETO EM ESTRUTURAS. AF_02/2022 | m³ | 0.0503 | 1 | 0 | 284.03 | 0 | 14.28
88278 | Montador de estrutura metálica com encargos complementares | h | 0.5772 | 1 | 0 | 28.64 | 0 | 16.53
88316 | Servente com encargos complementares | h | 0.9106 | 1 | 0 | 20.96 | 0 | 19.08
[7 empty] | Custo Unitário | 349.05
[7 empty] | BDI | 19.68
[7 empty] | Preço Unitário | 417.74
IUC10026 - Demolição de concreto simples (Ref. Sinapi 73616) ( m³ )
Sistema: AGESUL DEIURB sem Desoneração - 01/09/2024
Utilizado no(s) item(ns) 02.06.01 / 03.06.01 / 04.06.01
Código | Descrição | Unidade | Quantidade | Utilização Operativa | Utilização Improdutiva | Valor Operativo | Valor Improdutivo | Valor Item
88309 | Pedreiro com encargos complementares | h | 1.3 | 1 | 0 | 26.04 | 0 | 33.85
88316 | Servente com encargos complementares | h | 13 | 1 | 0 | 20.96 | 0 | 272.48
[7 empty] | Custo Unitário | 306.33
[7 empty] | BDI | 19.68
[7 empty] | Preço Unitário | 366.61
IUP30002 - Recorte mecânico de pavimento asfáltico ou piso de concreto, com serra de disco diamantado para piso/asfalto ( m )
Sistema: AGESUL DEIURB sem Desoneração - 01/09/2024
Utilizado no(s) item(ns) 02.06.02 / 03.06.02 / 04.06.02
Código | Descrição | Unidade | Quantidade | Utilização Operativa | Utilização Improdutiva | Valor Operativo | Valor Improdutivo | Valor Item
13887 | Disco de corte diamantado segmentado para concreto, diâmetro de 350 mm, furo de 1" (14 x 1") | un | 0.002 | 1 | 0 | 458.83 | 0 | 0.91
91283 | Cortadora de piso com motor 4 tempos a gasolina, potência de 13 HP, com disco de corte diamantado segmentado para concreto, diâmetro de 350 mm, furo de 1" (14 x 1") - chp diurno. af_08/2015 | chp | 0.083 | 1 | 0 | 10.96 | 0 | 0.9
88316 | Servente com encargos complementares | h | 0.083 | 1 | 0 | 20.96 | 0 | 1.73
[7 empty] | Custo Unitário | 3.54
[7 empty] | BDI | 19.68
[7 empty] | Preço Unitário | 4.23
IUP30001 - Meio-fio com sarjeta, concreto fck=20 MPa, seção 615 cm², moldado no local, inclusive escavação e pintura a cal em uma demão ( m )
Sistema: AGESUL DEIURB sem Desoneração - 01/09/2024
Utilizado no(s) item(ns) 02.06.04 / 03.06.03 / 04.06.03
Código | Descrição | Unidade | Quantidade | Utilização Operativa | Utilização Improdutiva | Valor Operativo | Valor Improdutivo | Valor Item
94964 | Concreto fck = 20mpa, traço 1:2,7:3 (em massa seca de cimento/ areia média/ brita 1) - preparo mecânico com betoneira 400 l. Af_05/2021 | m³ | 0.0615 | 1 | 0 | 472.67 | 0 | 29.06
93358 | Escavação manual de vala. Af_09/2024 | m³ | 0.0462 | 1 | 0 | 82.91 | 0 | 3.83
96536 | Fabricação, montagem e desmontagem de fôrma para viga baldrame, em madeira serrada, e=25 mm, 4 utilizações. Af_01/2024 | m² | 0.0515 | 1 | 0 | 60.6 | 0 | 3.12
103670 | LANÇAMENTO COM USO DE BALDES, ADENSAMENTO E ACABAMENTO DE CONCRETO EM ESTRUTURAS. AF_02/2022 | m³ | 0.0615 | 1 | 0 | 284.03 | 0 | 17.46
102498 | Pintura de meio-fio com tinta branca a base de cal (caiação). Af_05/2021 | m | 0.25 | 1 | 0 | 1.56 | 0 | 0.39
IUP30002 | Recorte mecânico de pavimento asfáltico ou piso de concreto, com serra de disco diamantado para piso/asfalto | m | 1 | 1 | 0 | 3.54 | 0 | 3.54
[7 empty] | Custo Unitário | 57.4
[7 empty] | BDI | 19.68
[7 empty] | Preço Unitário | 68.69
IUC10016 - Levantamento ou rebaixamento de tampão de poço de visita ( un )
Sistema: AGESUL DEIURB sem Desoneração - 01/09/2024
Utilizado no(s) item(ns) 02.06.07 / 03.06.06 / 04.06.06
Código | Descrição | Unidade | Quantidade | Utilização Operativa | Utilização Improdutiva | Valor Operativo | Valor Improdutivo | Valor Item
IUD20068 | Alvenaria em tijolo cerâmico maciço 5x10x20cm 1 vez (espessura 20cm), assentado com argamassa traço 1:3 (cimento e areia). | m² | 0.3 | 1 | 0 | 208.11 | 0 | 62.43
88628 | Argamassa traço 1:3 (em volume de cimento e areia média úmida), preparo mecânico com betoneira 400 l. Af_08/2019 | m³ | 0.03 | 1 | 0 | 564.94 | 0 | 16.94
88309 | Pedreiro com encargos complementares | h | 3.61 | 1 | 0 | 26.04 | 0 | 94
88316 | Servente com encargos complementares | h | 7.23 | 1 | 0 | 20.96 | 0 | 151.54
[7 empty] | Custo Unitário | 324.91
[7 empty] | BDI | 19.68
[7 empty] | Preço Unitário | 388.85

## Composições Auxiliares
GOVERNO DO ESTADO DE MATO GROSSO DO SUL
SECRETARIA DE ESTADO DE INFRAESTRUTURA E LOGÍSTICA - SEILOG
AGÊNCIA ESTADUAL DE GESTÃO DE EMPREENDIMENTOS - AGESUL
Composições de Custos Unitários - Auxiliares
Objeto: | INFRAESTRUTURA URBANA – RESTAURAÇÃO FUNCIONAL DO PAVIMENTO (RECAPEAMENTO) EM DIVERSAS RUAS, NO MUNICÍPIO DE FÁTIMA DO SUL/MS.
Município: | Fátima do Sul/MS
Local: | Diversas ruas
IUD20014 - Bota-fora, carga, transporte e descarga, DMT até 10 km, exclusive espalhamento, em caminhão 6m3 ( m³ )
Sistema: AGESUL DEIURB sem Desoneração - 01/09/2024
Utilizado no(s) item(ns) IUD20014
Código | Descrição | Unidade | Quantidade | Utilização Operativa | Utilização Improdutiva | Valor Operativo | Valor Improdutivo | Valor Item
100973 | Carga, manobra e descarga de solos e materiais granulares em caminhão basculante 6 m³ - carga com pá carregadeira (caçamba de 1,7 a 2,8 m³ / 128 hp) e descarga livre (unidade: m3). Af_07/2020 | m³ | 1.3 | 1 | 0 | 8.67 | 0 | 11.27
97914 | Transporte com caminhão basculante de 6 m³, em via urbana pavimentada, dmt até 30 km (unidade: m3xkm). Af_07/2020 | m³.km | 13 | 1 | 0 | 2.9 | 0 | 37.7
IUP30032 - CBUQ - aplicação em fechamento de vala e remendos. Incluindo compactação com rolo tandem compacto. Exclusive fornecimento e transporte. ( m³ )
Sistema: AGESUL DEIURB sem Desoneração - 01/09/2024
Utilizado no(s) item(ns) IUP30032
Código | Descrição | Unidade | Quantidade | Utilização Operativa | Utilização Improdutiva | Valor Operativo | Valor Improdutivo | Valor Item
5865 | Rolo compactador vibratório rebocável, cilindro de aço liso, potência de tração de 65 CV, peso 4,7 T, impacto dinâmico 18,3 T, largura de trabalho 1,67 m - chi diurno. af_02/2016 | chi | 0.5 | 1 | 0 | 12.26 | 0 | 6.13
5863 | Rolo compactador vibratório rebocável, cilindro de aço liso, potência de tração de 65 CV, peso 4,7 T, impacto dinâmico 18,3 T, largura de trabalho 1,67 m - chp diurno. af_02/2016 | chp | 0.5 | 1 | 0 | 24.36 | 0 | 12.18
88316 | Servente com encargos complementares | h | 3.5556 | 1 | 0 | 20.96 | 0 | 74.52
IUD20080 - Escavação manual em solo-prof. até 1,50 m ( m³ )
Sistema: AGESUL DEIURB sem Desoneração - 01/09/2024
Utilizado no(s) item(ns) IUD20080
Código | Descrição | Unidade | Quantidade | Utilização Operativa | Utilização Improdutiva | Valor Operativo | Valor Improdutivo | Valor Item
88316 | Servente com encargos complementares | h | 2 | 1 | 0 | 20.96 | 0 | 41.92
IUP30026 - Execução de imprimação manual com caneta (para tapa buracos) ( m² )
Sistema: AGESUL DEIURB sem Desoneração - 01/09/2024
Utilizado no(s) item(ns) IUP30026
Código | Descrição | Unidade | Quantidade | Utilização Operativa | Utilização Improdutiva | Valor Operativo | Valor Improdutivo | Valor Item
IUP0007 | Emulsão asfáltica a base d'água para imprimação. | t | 0.0013 | 1 | 0 | 4707.3 | 0 | 6.11
90776 | Encarregado geral com encargos complementares | h | 0.006667 | 1 | 0 | 25.19 | 0 | 0.16
83362 | Espargidor de asfalto pressurizado, tanque 6 m3 com isolação térmica, aquecido com 2 maçaricos, com barra espargidora 3,60 m, montado sobre caminhão toco, pbt 14.300 kg, potência 185 cv - chp diurno. Af_05/2023 | chp | 0.006667 | 1 | 0 | 269.91 | 0 | 1.79
88316 | Servente com encargos complementares | h | 0.006667 | 1 | 0 | 20.96 | 0 | 0.13
IUP30031 - Recomposição manual de base para pavimentação com bica corrida, inclusive compactação e fornecimento de materiais. Exclusive transporte. ( m³ )
Sistema: AGESUL DEIURB sem Desoneração - 01/09/2024
Utilizado no(s) item(ns) IUP30031
Código | Descrição | Unidade | Quantidade | Utilização Operativa | Utilização Improdutiva | Valor Operativo | Valor Improdutivo | Valor Item
MIUC00701 | Pedra britada ou bica corrida, não classificada (posto pedreira/fornecedor, sem frete) | m³ | 1.3 | 1 | 0 | 89.69 | 0 | 116.59
6259 | Caminhão pipa 6.000 l, peso bruto total 13.000 kg, distância entre eixos 4,80 m, potência 189 cv inclusive tanque de aço para transporte de água, capacidade 6 m3 - chp diurno. Af_06/2014 | chp | 0.035 | 1 | 0 | 250.89 | 0 | 8.78
90692 | Minicarregadeira sobre rodas, potência líquida de 47 HP, capacidade nominal de operação de 646 kg - chp diurno. af_06/2015 | chp | 0.035 | 1 | 0 | 128.2 | 0 | 4.48
91277 | Placa vibratória reversível com motor 4 tempos a gasolina, força centrífuga de 25 kn (2500 kgf), potência 5,5 CV - chp diurno. af_08/2015 | chp | 0.35 | 1 | 0 | 9.8 | 0 | 3.43
88316 | Servente com encargos complementares | h | 1.05 | 1 | 0 | 20.96 | 0 | 22
IUP30005 - Demolição de pavimento asfáltico com emprego de retro-escavadeira e serra de disco, exclusive bota-fora do material ( m³ )
Sistema: AGESUL DEIURB sem Desoneração - 01/09/2024
Utilizado no(s) item(ns) IUP30005
Código | Descrição | Unidade | Quantidade | Utilização Operativa | Utilização Improdutiva | Valor Operativo | Valor Improdutivo | Valor Item
13887 | Disco de corte diamantado segmentado para concreto, diâmetro de 350 mm, furo de 1" (14 x 1") | un | 0.0004 | 1 | 0 | 458.83 | 0 | 0.18
91283 | Cortadora de piso com motor 4 tempos a gasolina, potência de 13 HP, com disco de corte diamantado segmentado para concreto, diâmetro de 350 mm, furo de 1" (14 x 1") - chp diurno. af_08/2015 | chp | 0.56 | 1 | 0 | 10.96 | 0 | 6.13
5681 | Retroescavadeira sobre rodas com carregadeira, tração 4x2, potência líq. 79 hp, caçamba carreg. Cap. Mín. 1 m3, caçamba retro cap. 0,20 m3, peso operacional mín. 6.570 kg, profundidade escavação máx. 4,37 m - chi diurno. Af_06/2014 | chi | 0.075 | 1 | 0 | 61.87 | 0 | 4.64
5680 | Retroescavadeira sobre rodas com carregadeira, tração 4x2, potência líq. 79 hp, caçamba carreg. Cap. Mín. 1 m3, caçamba retro cap. 0,20 m3, peso operacional mín. 6.570 kg, profundidade escavação máx. 4,37 m - chp diurno. Af_06/2014 | chp | 0.008333 | 1 | 0 | 136.99 | 0 | 1.14
88316 | Servente com encargos complementares | h | 0.33333 | 1 | 0 | 20.96 | 0 | 6.98
IUD20075 - Regularização manual e compactação mecânica de terreno ( m² )
Sistema: AGESUL DEIURB sem Desoneração - 01/09/2024
Utilizado no(s) item(ns) IUD20075
Código | Descrição | Unidade | Quantidade | Utilização Operativa | Utilização Improdutiva | Valor Operativo | Valor Improdutivo | Valor Item
91533 | Compactador de solos de percussão (soquete) com motor a gasolina 4 tempos, potência 4 CV - chp diurno. af_08/2015 | chp | 0.048 | 1 | 0 | 37.03 | 0 | 1.77
88316 | Servente com encargos complementares | h | 0.25 | 1 | 0 | 20.96 | 0 | 5.24
IUP30002 - Recorte mecânico de pavimento asfáltico ou piso de concreto, com serra de disco diamantado para piso/asfalto ( m )
Sistema: AGESUL DEIURB sem Desoneração - 01/09/2024
Utilizado no(s) item(ns) IUP30002
Código | Descrição | Unidade | Quantidade | Utilização Operativa | Utilização Improdutiva | Valor Operativo | Valor Improdutivo | Valor Item
13887 | Disco de corte diamantado segmentado para concreto, diâmetro de 350 mm, furo de 1" (14 x 1") | un | 0.002 | 1 | 0 | 458.83 | 0 | 0.91
91283 | Cortadora de piso com motor 4 tempos a gasolina, potência de 13 HP, com disco de corte diamantado segmentado para concreto, diâmetro de 350 mm, furo de 1" (14 x 1") - chp diurno. af_08/2015 | chp | 0.083 | 1 | 0 | 10.96 | 0 | 0.9
88316 | Servente com encargos complementares | h | 0.083 | 1 | 0 | 20.96 | 0 | 1.73
IUD20068 - Alvenaria em tijolo cerâmico maciço 5x10x20cm 1 vez (espessura 20cm), assentado com argamassa traço 1:3 (cimento e areia). ( m² )
Sistema: AGESUL DEIURB sem Desoneração - 01/09/2024
Utilizado no(s) item(ns) IUD20068
Código | Descrição | Unidade | Quantidade | Utilização Operativa | Utilização Improdutiva | Valor Operativo | Valor Improdutivo | Valor Item
7258 | Tijolo ceramico macico comum de *5 x 10 x 20* cm (l x a x c) | un | 160 | 1 | 0 | 0.74 | 0 | 118.4
88628 | Argamassa traço 1:3 (em volume de cimento e areia média úmida), preparo mecânico com betoneira 400 l. Af_08/2019 | m³ | 0.022 | 1 | 0 | 564.94 | 0 | 12.42
88309 | Pedreiro com encargos complementares | h | 1.6 | 1 | 0 | 26.04 | 0 | 41.66
88316 | Servente com encargos complementares | h | 1.7 | 1 | 0 | 20.96 | 0 | 35.63