## Memória de Drenagem
PLANILHA DE QUANTIDADES DE SERVIÇOS DA TERRAPLENAGEM DE DRENAGEM | TRECHOS |  |  | und | T-01 | T-02 | T-03 | T-04 | T-05 | T-06 | T-07 | T-08 | T-09 | T-10 | T-11 | T-12 | T-13 (BUEIRO METÁLICO) | T-14 | T-15 | TE-21 | TE-21 A | TE-17 | TE-12 A | TE-12 B | TE-22 | TE-22 A | TE-22 B | TE-23 | BIGODE | CHAMINÉ | TOTAL | TUDO DE CONCRETO | TOTAL DN | EXTENSÃO(M) | Diâmetro | Peso linear (tf/m)
| EXTENSÃO |  |  | m | 21 | 62 | 42 | 42 | 45 | 51 | 49 | 57 | 26 | 50 | 21 | 68 | 29 | 36 | 13 | [9 empty] | 459 |  | 1071 |  | 400 | 459 | 400 | 0.158
| TUBULAÇÕES / ESTRUTURAS | Nº LINHAS |  | und | [12 empty] | 1 | 1 | 1 | [9 empty] | 1 |  | 16 |  | 600 | 351 | 500 | 0.2495 | bar: T-01 to T-12
|  | DIÂMETRO NOMINAL |  | mm | 600 | 600 | 600 | 600 | 600 | 800 | 800 | 800 | 800 | 600 | 600 | 600 | 1200 | 800 | 800 | 400 | 400 | 400 | 400 | 400 | 400 | 400 | 400 | 400 | 400 |  |  |  | 800 | 232 | 600 | 0.341
|  | POÇO DE VISITA -PS-1 / PA-1 / PA-2 / PVC |  | - | PS-1 | PS-1 | PS-1 | PS-1 | PS-1 | PA-1 | PA-1 | PA-1 | PA-1 | PS-1 | PS-1 | PS-1 | PA-1 | PA-1 | PA-1 |  | PS-1 |  | PS-1 | PS-1 |  | PS-1 | PS-1 |  |  |  | 0 |  | 1000 | 0 | 700 | 0.488
|  | TUBO DE LIGAÇÃO- 400mm |  | m | 21 | 14 | 60 | 16 | 14 | 62 | 16 | 54 | 17 | 14 | 17 |  |  |  |  | 31 | 10 | 30 | 13 | 11 | 28 | 9 | 10 | 12 |  |  | 459 |  | 1200 | 29 | 800 | 0.635
|  | CAIXA DE PASSAGEM |  | und | [26 empty] | 0
|  | PV1 |  | und | [12 empty] | 1 | 1 | 1 |  | 1 |  | 1 | 1 |  | 1 | 1 |  |  |  | 20 |  | 1500 | 0 | 900 | 0.7585 | bar: T-01 to T-12
|  | BLS |  | und |  | 2 | 4 | 2 | 2 | 4 | 2 | 4 | 2 | [6 empty] | 2 | 2 |  | 2 | 2 | 2 | 2 | 2 | 2 |  |  | 38 |  |  |  | 1000 | 0.882
|  | BLD |  | und | T-01: 2; T-10: 2; T-11: 4 | [5 empty] | 2 | [8 empty] | 10 |  |  |  | 1200 | 1.286
|  | BLT |  | und | [26 empty] | 0 |  |  |  | 1500 | 2.009
|  | SARJETÃO |  | m | T-01: 12; T-08: 15 | [14 empty] | 27
|  | TRANSP DE BRITA (DMT=30 KM) |  | m3.km | 152.0298 | 126.112 | 158.1442 | 126.112 | 126.112 | 158.1442 | 126.112 | 158.1442 | 126.112 | 152.0298 | 209.9799 | 94.0797 | 94.0797 | 94.0797 | 94.0797 | 32.0323 | 126.112 | 57.9501 | 126.112 | 126.112 | 32.0323 | 126.112 | 126.112 | 32.0323 |  |  | 2779.9574
|  | DISSIPADOR TIPO |  | m3
| ISOLAMENTO COM TELA PLÁSTICA |  |  | m | 11.6 | 11.6 | 11.6 | 11.6 | 11.6 | 11.6 | 11.6 | 11.6 | 11.6 | 11.6 | 11.6 | 11.6 | 11.6 | 11.6 | 11.6 |  | 11.6 |  | 11.6 | 11.6 |  | 11.6 | 11.6 |  |  |  | 232
| PROFUNDIDADE DA LINHA D'ÁGUA |  | MONTANTE | m | 0.96 | 0.85 | 1.164 | 1.21 | 0.93 | 1.447 | 1.4015 | 1.213 | 1.1515 | 0.71 | 0.954 | 0.863 | 2.1105 | 2.1345 | 1.9145 | 0 | 0 | 0 | 0 | 0 | 0 | 0 | 0 | 0 | 0.8 |  |  | TUDO PEAD | TOTAL DN | EXTENSÃO(M) | Diâmetro | Peso linear (t/m)
|  |  | JUSANTE | m | 0.93 | 1.164 | 1.21 | 1.247 | 1.082 | 1.4015 | 1.213 | 1.1515 | 1.5705 | 0.954 | 0.863 | 1.357 | 2.1345 | 1.9145 | 1.3295 | 0 | 0 | 0 | 0 | 0 | 0 | 0 | 0 | 0 | 1.5
| ESPESSURA LASTRO (RACHÃO) - BASE DA GALERIA |  |  | m | 0.3 | 0.3 | 0.3 | 0.3 | 0.3 | 0.3 | 0.3 | 0.3 | 0.3 | 0.3 | 0.3 | 0.3 | - | 0.3 | [14 empty] | 400 | 459 | 400 | 0.008
| ESPESSURA LASTRO (BRITA) - BASE DA GALERIA |  |  | m | 0.08 | 0.08 | 0.08 | 0.08 | 0.08 | 0.08 | 0.08 | 0.08 | 0.08 | 0.08 | 0.08 | 0.08 | - | 0.08
| INCLINAÇÃO TALUDE - 1:(V) |  |  | - | 5 | 5 | 5 | 5 | 5 | 5 | 5 | 5 | 5 | 5 | 5 | 5 | - | 5 | 5 | [9 empty] | 5 |  |  |  | 600 | 351 | 600 | 0.016667
| PROFUNDIDADE DA VALA |  | MÉDIA ENTRE MONTANTE E JUSANTE | m | 0.945 | 1.007 | 1.187 | 1.2285 | 1.006 | 1.4243 | 1.3073 | 1.1823 | 1.361 | 0.832 | 0.9085 | 1.11 | - | 2.0245 | 1.622 | [9 empty] | 1.15 |  | 18.2953 |  | 800 | 232 | 800 | 0.0325
|  |  | TOTAL (MÉDIA + BOLSA + LASTRO) | m | 1.371 | 1.433 | 1.613 | 1.6545 | 1.432 | 1.8923 | 1.7753 | 1.6503 | 1.829 | 1.258 | 1.3345 | 1.536 | , | 2.4925 | 1.79 | [9 empty] | 1.234 | 12.3937 | 24.2953 |  | 1050 | 0 | 1050 | 0.040667
| LARGURA DA VALA |  | INFERIOR (BASE DA VALA) | m | 1.2 | 1.2 | 1.2 | 1.2 | 1.2 | 1.6 | 1.6 | 1.6 | 1.6 | 1.2 | 1.2 | 1.2 |  | 1.6 | 1.6 | [9 empty] | 0.8 |  | 20 |  | 1200 | 29 | 1200 | 0.03617
|  |  | SUPERIOR (TOPO DA VALA) | m | 1.7484 | 1.7732 | 1.8452 | 1.8618 | 1.7728 | 2.3569 | 2.3101 | 2.2601 | 2.3316 | 1.7032 | 1.7338 | 1.8144 | - | 2.597 | 2.316 | [9 empty] | 1.2936 |  | 29.7181 |  | 1500 | 0 | 1500 | 0.066667
| MANTA GEOTÊXTIL |  |  | m2 | 66.36 | 195.92 | 132.72 | 132.72 | 142.2 | 201.96 | 194.04 | 225.72 | 102.96 | 158 | 66.36 | 214.88 |  | 142.56 | 51.48 | [11 empty] | 2027.88
| ESCAVAÇÃO MECÂNICA | 90105 | 0,00 < PROF ≤ 1,50 (0,00 < LARG ≤ 0,80) | m³ | [12 empty] | - | 5.954 |  | 0 | 0 | 0 | 0 | 0 | 0 | 0 | 0 | 0 |  |  | 5.954 |  |  |  | 1000 | 0.882
|  | 90106 | 0,00 < PROF ≤ 1,50 (0,80 < LARG ≤ 1,50) | m³ | [12 empty] | - | [11 empty] | 592.9138 |  | 592.9138 |  |  |  | 1200 | 1.286
|  | 90091 | 0,00 < PROF ≤ 1,50 (1,50 < LARG ≤ 2,50) | m³ | T-01: 42.4437; T-02: 132.0785; T-05: 95.7836; T-10: 91.3056; T-11: 41.1091 | - | [13 empty] | 402.7206 |  |  |  | 1500 | 2.009
|  | 90107 | 1,50 < PROF ≤ 3,00 (0,00 < LARG ≤ 0,80) | m³ | [12 empty] | - | [13 empty] | 0
|  | 90108 | 1,50 < PROF ≤ 3,00 (0,80 < LARG ≤ 1,50) | m³ | [12 empty] | - | [13 empty] | 0
|  | 102281 | 1,50 < PROF ≤ 3,00 (1,50 < LARG ≤ 2,50) | m³ | T-03: 103.1501; T-04: 106.3807; T-06: 190.9298; T-07: 170.0644; T-08: 181.5487; T-09: 93.4817; T-12: 157.424 | - | 188.2984 | 45.5627 | [11 empty] | 1236.8405 |  | PEAD TRASNPORTE
|  | 90094 | 3,00 < PROF ≤ 4,50 (0,00 < LARG ≤ 0,80) | m³ | [12 empty] | - | [13 empty] | 0 |  | DN 400 = | 3.672 | TON
|  | 90094 | 3,00 < PROF ≤ 4,50 (0,80 < LARG ≤ 1,50) | m³ | [12 empty] | - | [13 empty] | 0 |  | DN 600 = | 5.85 | TON |  | DMT TUBO PEAD
|  | 90095 | 3,00 < PROF ≤ 4,50 (1,50 < LARG ≤ 2,50) | m³ | [12 empty] | - | [13 empty] | 0 |  | DN 800 = | 7.54 | TON |  | 1.015 Km
|  | 90098 | 4,50 < PROF ≤ 6,00 (0,00 < LARG ≤ 0,80) | m³ | [12 empty] | - | [13 empty] | 0 |  | TOTAL = | 17.062 | TON
|  | 90098 | 4,50 < PROF ≤ 6,00 (0,80 < LARG ≤ 1,50) | m³ | [12 empty] | - | [13 empty] | 0
|  | 90098 | 4,50 < PROF ≤ 6,00 (1,50 < LARG ≤ 2,50) | m³ | [12 empty] | - | [13 empty] | 0 |  |  | TRANSPORTE = |  | 17317.93 | Ton*Km
| ESCAVAÇÃO MANUAL (10% DA ESCAVAÇÃO MECÂNICA) |  |  | m³ | 4.2444 | 13.2078 | 10.315 | 10.6381 | 9.5784 | 19.093 | 17.0064 | 18.1549 | 9.3482 | 9.1306 | 4.1109 | 15.7424 | - | 19.4252 | 4.5563 | [9 empty] | 59.2914 |  | 223.8429
| BOTA-FORA | TUBO / GALERIA (SEÇÃO EXTERNA) |  | m³ | 8.6933 | 25.6658 | 17.3865 | 17.3865 | 18.6284 | 37.5328 | 36.0609 | 41.9484 | 19.1344 | 20.6982 | 8.6933 | 28.1496 | - | 26.4937 | 9.5672 | [9 empty] | 84.4488 |  | 400.4877
|  | TAXA DE MATERIAL INSERVÍVEL |  | % | [12 empty] | - | 0% | 0% | [9 empty] | 0% |  | 0 | bar: T-01 to T-12
|  | VOLUME INSERVÍVEL |  | m³ | 0 | 0 | 0 | 0 | 0 | 0 | 0 | 0 | 0 | 0 | 0 | 0 | - | 0 | 0 | [9 empty] | 0 |  | 0
|  | TOTAL |  | m³ | 8.6933 | 25.6658 | 17.3865 | 17.3865 | 18.6284 | 37.5328 | 36.0609 | 41.9484 | 19.1344 | 20.6982 | 8.6933 | 28.1496 | - | 26.4937 | 9.5672 | [9 empty] | 84.4488 |  | 400.4877
|  | TRANSPORTE DE MATERIAL EMPOLADO - DMT=5 KM |  | m³.km | 56.5062 | 166.8277 | 113.0123 | 113.0123 | 121.0846 | 243.9631 | 234.3959 | 272.6646 | 124.3733 | 134.5385 | 56.5062 | 182.9723 | - | 172.2092 | 62.1867 | [9 empty] | 548.917 |  | 2603.1699
| ESCORAMENTO |  | 0,00 < PROF ≤ 1,50 (0,00 < LARG ≤ 1,50) | m² | [12 empty] | - | [13 empty] | 0
|  |  | 0,00 < PROF ≤ 1,50 (1,50 < LARG ≤ 2,50) | m² | [26 empty] | 0
|  |  | 1,50 < PROF ≤ 3,00 (0,00 < LARG ≤ 1,50) | m² | [12 empty] | - | [13 empty] | 0
|  |  | 1,50 < PROF ≤ 3,00 (1,50 < LARG ≤ 2,50) | m² | T-03: 135.492; T-04: 138.978; T-06: 193.0095; T-07: 173.9745; T-08: 188.1285; T-09: 95.108; T-12: 208.896 | - | 179.46 | 46.54 | [11 empty] | 1359.5865
|  |  | 3,00 < PROF ≤ 4,50 (0,00 < LARG ≤ 1,50) | m² | [12 empty] | - | [13 empty] | 0
|  |  | 3,00 < PROF ≤ 4,50 (1,50 < LARG ≤ 2,50) | m² | [12 empty] | - | [13 empty] | 0
| PREPARO DE FUNDO DA VALA |  | LARG. DA BASE < 1,50m | m² | [12 empty] | - |  |  | 0 | 0 | 0 | 0 | 0 | 0 | 0 | 0 | 0 | 367.2 |  | 367.2
|  |  | LARG. DA BASE ≥ 1,50m | m² | [12 empty] | - |  | 20.8 | [11 empty] | 20.8
| LASTRO COM PEDRA DE MÃO (BASE DA GALERIA) |  | MATERIAL | - | RACHÃO | RACHÃO | RACHÃO | RACHÃO | RACHÃO | RACHÃO | RACHÃO | RACHÃO | RACHÃO | RACHÃO | RACHÃO | RACHÃO | - | RACHÃO | [12 empty] | 0
|  |  | VOLUME GEOMÉTRICO | m³ | 7.56 | 22.32 | 15.12 | 15.12 | 16.2 | 24.48 | 23.52 | 27.36 | 12.48 | 18 | 7.56 | 24.48 | - | 17.28 | [12 empty] | 231.48
|  |  | TAXA DE EMPOLAMENTO MATER. DA BASE | % | 30 | 30 | 30 | 30 | 30 | 30 | 30 | 30 | 30 | 30 | 30 | 30 | - | 30 | [12 empty] | 390
|  |  | VOLUME EMPOLADO | m³ | 9.828 | 29.016 | 19.656 | 19.656 | 21.06 | 31.824 | 30.576 | 35.568 | 16.224 | 23.4 | 9.828 | 31.824 | - | 22.464 | [12 empty] | 300.924
|  |  | TRANSPORTE DMT=30 KM (M³ X Km) | m³.km | 294.84 | 870.48 | 589.68 | 589.68 | 631.8 | 954.72 | 917.28 | 1067.04 | 486.72 | 702 | 294.84 | 954.72 | - | 673.92 | [12 empty] | 9027.72
| LASTRO DE BRITA (BASE DA GALERIA) |  | MATERIAL | - | BRITA | BRITA | BRITA | BRITA | BRITA | BRITA | BRITA | BRITA | BRITA | BRITA | BRITA | BRITA | - | BRITA | [12 empty] | 0
|  |  | VOLUME GEOMÉTRICO (BASE < 1,50m) | m³ | 2.016 | 5.952 | 4.032 | 4.032 | 4.32 |  |  |  |  | 4.8 | 2.016 | 6.528 | - | [13 empty] | 33.696
|  |  | VOLUME GEOMÉTRICO (BASE ≥ 1,50m) | m³ | T-06: 6.528; T-07: 6.272; T-08: 7.296; T-09: 3.328 | - | 4.608 | [12 empty] | 28.032
|  |  | TAXA DE EMPOLAMENTO MATER. DA BASE | % | 30 | 30 | 30 | 30 | 30 | 30 | 30 | 30 | 30 | 30 | 30 | 30 | - | 30 | [12 empty] | 390
|  |  | VOLUME EMPOLADO | m³ | 2.6208 | 7.7376 | 5.2416 | 5.2416 | 5.616 | 8.4864 | 8.1536 | 9.4848 | 4.3264 | 6.24 | 2.6208 | 8.4864 | - | 5.9904 | [12 empty] | 80.2464
|  |  | TRANSPORTE DMT=30 KM (M³ X Km) | m³.km | 78.624 | 232.128 | 157.248 | 157.248 | 168.48 | 254.592 | 244.608 | 284.544 | 129.792 | 187.2 | 78.624 | 254.592 |  | 179.712 | [12 empty] | 2407.392
| REATERRO | 93378 | 0,00 < PROF ≤ 1,50 (0,00 < LARG ≤ 0,80) | m³ | [12 empty] | - |  |  | 0 | 0 | 0 | 0 | 0 | 0 | 0 | 0 | 0 |  |  | 0
|  | 93379 | 0,00 < PROF ≤ 1,50 (0,80 < LARG ≤ 1,50) | m³ | [12 empty] | - | [11 empty] | 508.465 |  | 508.465
|  | 93367 | 0,00 < PROF ≤ 1,50 (1,50 < LARG ≤ 2,50) | m³ | T-01: 33.7504; T-02: 106.4127; T-05: 77.1552; T-10: 70.6074; T-11: 32.4159 | - | [13 empty] | 320.3416
|  | 93380 | 1,50 < PROF ≤ 3,00 (0,00 < LARG ≤ 0,80) | m³ | [12 empty] | - | [13 empty] | 0
|  | 93381 | 1,50 < PROF ≤ 3,00 (0,80 < LARG ≤ 1,50) | m³ | [12 empty] | - | [13 empty] | 0
|  | 93369 | 1,50 < PROF ≤ 3,00 (1,50 < LARG ≤ 2,50) | m³ | T-03: 85.7635; T-04: 88.9942; T-06: 153.397; T-07: 134.0035; T-08: 139.6003; T-09: 74.3473; T-12: 129.2744 | - | 167.7587 | 35.9955 | [11 empty] | 1009.1345
|  | 93370 | 3,00 < PROF ≤ 4,50 (0,00 < LARG ≤ 0,80) | m³ | [12 empty] | - | [13 empty] | 0
|  | 93370 | 3,00 < PROF ≤ 4,50 (0,80 < LARG ≤ 1,50) | m³ | [12 empty] | - | [13 empty] | 0
|  | 93371 | 3,00 < PROF ≤ 4,50 (1,50 < LARG ≤ 2,50) | m³ | [12 empty] | - | [13 empty] | 0
|  | 93372 | 4,50 < PROF ≤ 6,00 (0,00 < LARG ≤ 0,80) | m³ | [12 empty] | - | [13 empty] | 0
|  | 93372 | 4,50 < PROF ≤ 6,00 (0,80 < LARG ≤ 1,50) | m³ | [12 empty] | - | [13 empty] | 0
|  | 93373 | 4,50 < PROF ≤ 6,00 (1,50 < LARG ≤ 2,50) | m³ | [12 empty] | - | [13 empty] | 0
| TRANSPORTE DO TUBO (DMT=30 KM) |  |  | T | 10.5 | 31 | 21 | 21 | 22.5 | 49.725 | 47.775 | 55.575 | 25.35 | 25 | 10.5 | 34 | 31.4679 | 35.1 | 12.675 | 0 | 0 | 0 | 0 | 0 | 0 | 0 | 0 | 0 | 110.16 |  | 543.3
| TRANSPORTE DO TUBO (DMT=331KM) |  |  | T | 115.8 | 342.03 | 231.7 | 231.7 | 248.2 | 548.6 | 527.1 | 613.1 | 279.69 | 275.83 | 115.85 | 375.13 | 347.19 | 387.27 | 139.8 | 0 | 0 | 0 | 0 | 0 | 0 | 0 | 0 | 0 | 1215.43 |  | 5994.41
| OBSERVAÇÃO |  |  | - | [26 empty] | -
GABRIEL PAULINO B. MACHADO ENGENHEIRO CIVIL CREA: 64263/MS

## Memória de Pavimentação
NOME DAS VIAS |  |  | RUA ARLINDO PINTO | RUA ARLINDO PINTO (ÁREA) | RUA PROJETADA A | RUA ADOLFO A. DA ROSA | RUA BENJAMIN MARTINS | RUA BENJAMIN MARTINS (ÁREA) | RUA DOM PEDRO II | RUA DOM PEDRO II (ÁREA) | RUA DA REPÚBLICA | RUA DA REPÚBLICA (ÁREA) | RUA BOA VENTURA V. NETO | RUA BOA VENTURA V. NETO (ÁREA) | RUA SETE DE SETEMBRO | RUA SEBASTIÃO ESPINDOLA | RUA SEBASTIÃO ESPINDOLA (ÁREA) | RUA SEBASTIÃO ESPINDOLA II | AV. PEDRO MANVAILER (RECONST. DE PAV) | TOTAL
DESCRIÇÃO | EXTENSÃO (m) |  | 122.62 | 3.2 | 111.23 | 114.19 | 195.31 | 13 | 81.77 | 79.65 | 219.77 | 57.26 | 268.71 | 5.5 | 67.49 | 96.24 | 20.7 | 83.32 |  | 1539.96
| DECLIVIDADE TRANSVERSAL DA PISTA (SIMPLES ou DUPLA) |  | DUPLA | DUPLA | DUPLA | DUPLA | DUPLA | DUPLA | DUPLA | DUPLA | DUPLA | DUPLA | DUPLA | DUPLA | DUPLA | DUPLA | DUPLA | DUPLA | DUPLA | 0
| LARGURA DO PAVIMENTO (m) |  | 5.4 | VÁRIAVEL | 5.4 | 7.4 | 7.4 | VÁRIAVEL | 5.4 | VÁRIAVEL | 5.4 | VÁRIAVEL | 5.4 | VÁRIAVEL | 6.4 | 6.4 | VÁRIAVEL | 5.4 |  | 60
| Nº DE RAIOS NO CRUZAMENTO (und) |  |  | 2 | 2 | 2 | 4 | 2 |  | 3 |  | 2 | 2 | 2 |  | 2 |  |  |  | 23
| Nº DE RAIOS NO CANTEIRO(und) | [18 empty] | 0
| EXTENSÃO DO RAIO NO CRUZAMENTO (M) |  |  | 3 | 5 | 5 | 5 | 10,00 / 5,00 |  | 13,50 / 50,00 |  | 10,00 / 29,50 / 27,00 | 5 | 3 |  | 3 |  |  |  | 29
| EXTENSÃO DO RAIO DO CANTEIRO (M) | [18 empty] | 0
| ÁREA MÉDIA CADA RAIO DO CRUZAMENTO (m²) |  |  |  | 5.375 | 5.375 | 5.375 | [5 empty] | 5.375 |  |  | 1.935 |  |  |  | 23.435
| ÁREA MÉDIA CADA RAIO DO CANTEIRO (m²) | [18 empty] | 0
| ÁREA TOTAL DE RAIOS (m²) |  |  |  | 10.75 | 10.75 | 21.5 | [5 empty] | 10.75 |  |  | 3.87 |  |  |  | 57.62
ISOLAMENTO COM TELA PLÁSTICA (m) |  |  | 12.88 | 6.44 | 12.88 | 16.88 | 16.88 | 8.44 | 12.88 | 6.44 | 12.88 | 6.44 | 12.88 | 6.44 | 14.88 | 14.88 | 7.44 | 12.88 |  | 182.44
SINALIZAÇÃO DE TRÂNSITO NOTURNA (m) |  |  | 12.88 | 6.44 | 12.88 | 16.88 | 16.88 | 8.44 | 12.88 | 6.44 | 12.88 | 6.44 | 12.88 | 6.44 | 14.88 | 14.88 | 7.44 | 12.88 |  | 182.44
TERRAPLENAGEM | REGULARIZAÇÃO | LARGURA (m) | 6.44 | VÁRIAVEL | 6.44 | 8.44 | 8.44 | VÁRIAVEL | 6.44 | VÁRIAVEL | 6.44 | VÁRIAVEL | 6.44 | VÁRIAVEL | 7.44 | 7.44 | VÁRIAVEL | 6.44 |  | 70.4
|  | ÁREA TOTAL (m²) | 789.6728 | 19.91 | 727.0712 | 974.5136 | 1669.9164 | 106.04 | 526.5988 | 933.9 | 1415.3188 | 804.58 | 1741.2424 | 51.51 | 502.1256 | 719.8956 | 161 | 536.5808 |  | 11679.876
| TROCA DE SOLO DE MATERIAL INSERVÍVEL H=0,40m | MATERIAL | SOLO LOCAL | SOLO LOCAL | SOLO LOCAL | SOLO LOCAL | SOLO LOCAL | SOLO LOCAL | SOLO LOCAL | SOLO LOCAL | SOLO LOCAL | SOLO LOCAL | SOLO LOCAL | SOLO LOCAL | SOLO LOCAL | SOLO LOCAL | SOLO LOCAL | SOLO LOCAL |  | 0
|  | ÁREA TOTAL (m²) | [17 empty] | 0
|  | VOLUME GEOMÉTRICO (m³) | [17 empty] | 0
| TERRAPLENAGEM CORTE | SUB LEITO CORTE (M) | VÁRIAVEL | 0.3 | VÁRIAVEL | VÁRIAVEL | VÁRIAVEL | VÁRIAVEL | VÁRIAVEL | VÁRIAVEL | VÁRIAVEL | VÁRIAVEL | VÁRIAVEL | 0.3 | VÁRIAVEL | VÁRIAVEL | VÁRIAVEL | VÁRIAVEL |  | 0.6
|  | SUB LEITO CORTE VOL.(M3) | 107.97 | 5.973 | 16.53 | 69.58 | 165.79 |  | 51.66 |  | 91.73 |  | 1014.07 | 15.453 | 221.48 | 570.84 |  | 131.15 |  | 2462.226
|  | TRANSPORTE VOL. EMPOLADO (30%) - DMT=5 KM | 140.361 | 7.7649 | 21.489 | 90.454 | 215.527 | 0 | 67.158 | 0 | 119.249 | 0 | 1318.291 | 20.0889 | 287.924 | 742.092 | 0 | 170.495 |  | 3200.8938
| TERRAPLENAGEM ATERRO | VOLUME GEOMÉTICO DE ATERRO (m³) | 53.79 |  | 152.33 | 47.55 | 262.84 |  | 268.79 |  | 189.83 |  | 0 |  | 7.01 | 0 |  | 13.55 |  | 995.69
|  | FATOR DE EMPOL - MAT. ATERRO (%) | 30% | 30% | 30% | 30% | 30% | 30% | 30% | 30% | 30% | 30% | 30% | 30% | 30% | 30% | 30% | 30% |  | 4.8
|  | TRANSPORTE MATERIAL PARA ATERRO EMPOLADO (m³) - DMT=5 KM | 69.927 | 0 | 198.029 | 61.815 | 341.692 | 0 | 349.427 | 0 | 246.779 | 0 | 0 | 0 | 9.113 | 0 | 0 | 17.615 |  | 1294.397
PAVIMENTAÇÃO | SUBBASE ESTABILIZADA | MATERIAL | PEDRA DE MÃO | PEDRA DE MÃO | PEDRA DE MÃO | PEDRA DE MÃO | PEDRA DE MÃO | PEDRA DE MÃO | PEDRA DE MÃO | PEDRA DE MÃO | PEDRA DE MÃO | PEDRA DE MÃO | PEDRA DE MÃO | PEDRA DE MÃO | PEDRA DE MÃO | PEDRA DE MÃO | PEDRA DE MÃO | PEDRA DE MÃO |  | 0
|  | ESPESSURA (cm) | [17 empty] | 0
|  | FATOR DE EMPOLAMENTO (%) | 0.3 | 0.3 | 0.3 | 0.3 | 0.3 | 0.3 | 0.3 | 0.3 | 0.3 | 0.3 | 0.3 | 0.3 | 0.3 | 0.3 | 0.3 | 0.3 |  | 4.8
|  | LARGURA (m) | 6.44 | VÁRIAVEL | 6.44 | 8.44 | 8.44 | VÁRIAVEL | 6.44 | VÁRIAVEL | 6.44 | VÁRIAVEL | 6.44 | VÁRIAVEL | 7.44 | 7.44 | VÁRIAVEL | 6.44 |  | 70.4
|  | VOLUME GEOMÉTRICO (m³) | 0 | 0 | 0 | 0 | 0 | 0 | 0 | 0 | 0 | 0 | 0 | 0 | 0 | 0 | 0 | 0 |  | 0
|  | VOLUME EMPOLADO (m³) | 0 | 0 | 0 | 0 | 0 | 0 | 0 | 0 | 0 | 0 | 0 | 0 | 0 | 0 | 0 | 0 |  | 0
| BASE ESTABILIZADA | MATERIAL | BGS | BGS | BGS | BGS | BGS | BGS | BGS | BGS | BGS | BGS | BGS | BGS | BGS | BGS | BGS | BGS |  | 0
|  | ESPESSURA (cm) | 20 | 20 | 20 | 20 | 20 | 20 | 20 | 20 | 20 | 20 | 20 | 20 | 20 | 20 | 20 | 20 |  | 320
|  | FATOR DE EMPOLAMENTO (%) | 0.3 | 0.3 | 0.3 | 0.3 | 0.3 | 0.3 | 0.3 | 0.3 | 0.3 | 0.3 | 0.3 | 0.3 | 0.3 | 0.3 | 0.3 | 0.3 |  | 4.8
|  | LARGURA (m) | 6.44 | VÁRIAVEL | 6.44 | 8.44 | 8.44 | VÁRIAVEL | 6.44 | VÁRIAVEL | 6.44 | VÁRIAVEL | 6.44 | VÁRIAVEL | 7.44 | 7.44 | VÁRIAVEL | 6.44 |  | 70.4
|  | VOLUME GEOMÉTRICO (m³) | 157.9346 | 3.982 | 145.4142 | 194.9027 | 333.9833 | 21.208 | 105.3198 | 186.78 | 283.0638 | 160.916 | 348.2485 | 10.302 | 100.4251 | 143.9791 | 32.2 | 107.3162 |  | 2335.9752
|  | VOLUME EMPOLADO (m³) | 205.3149 | 5.1766 | 189.0385 | 253.3735 | 434.1783 | 27.5704 | 136.9157 | 242.814 | 367.9829 | 209.1908 | 452.723 | 13.3926 | 130.5527 | 187.1729 | 41.86 | 139.511 |  | 3036.7678
|  | TRANSPORTE DE BASE DMT=30 KM (M³ X Km) | 6159.4478 | 155.298 | 5671.1554 | 7601.2061 | 13025.3479 | 827.112 | 4107.4706 | 7284.42 | 11039.4866 | 6275.724 | 13581.6907 | 401.778 | 3916.5797 | 5615.1857 | 1255.8 | 4185.3302 |  | 91103.2228
| IMPRIMAÇÃO (PROJETO) | LARGURA (m) | 5.4 |  | 5.4 | 7.4 | 7.4 |  | 5.4 |  | 5.4 |  | 5.4 |  | 6.4 | 6.4 |  | 5.4 |  | 60
|  | ÁREA (m²) | 662.148 | 19.91 | 611.392 | 855.756 | 1466.794 | 106.04 | 441.558 | 933.9 | 1186.758 | 804.58 | 1461.784 | 51.51 | 431.936 | 619.806 | 161 | 449.928 |  | 10264.8
|  | EMULSSÃO ASFÁLTICA A BASE D'ÁGUA (T) | 0.79458 | 0.023892 | 0.73367 | 1.0269 | 1.7602 | 0.12725 | 0.52987 | 1.1207 | 1.4241 | 0.9655 | 1.7541 | 0.061812 | 0.51832 | 0.74377 | 0.1932 | 0.53991 |  | 12.3178
|  | TRANSPORTE DE IMPRIMAÇÃO DMT=30 KM (T X Km) | 23.8373 | 0.71676 | 22.0101 | 30.8072 | 52.8046 | 3.8174 | 15.8961 | 33.6204 | 42.7233 | 28.9649 | 52.6242 | 1.8544 | 15.5497 | 22.313 | 5.796 | 16.1974 |  | 369.5328
|  | TRANSPORTE DE IMPRIMAÇÃO DMT=331 KM (T X Km) | 263.0052 | 7.9083 | 242.8449 | 339.9063 | 582.6106 | 42.1191 | 175.3868 | 370.9451 | 471.3803 | 319.5792 | 580.6206 | 20.4598 | 171.565 | 246.1869 | 63.9492 | 178.7114 |  | 4077.1786
| CBUQ (PROJETO) | LARGURA (m) | 5.4 | VÁRIAVEL | 5.4 | 7.4 | 7.4 | VÁRIAVEL | 5.4 | VÁRIAVEL | 5.4 | VÁRIAVEL | 5.4 | VÁRIAVEL | 6.4 | 6.4 | VÁRIAVEL | 5.4 |  | 60
|  | ÁREA (m²) | 662.148 | 19.91 | 611.392 | 855.756 | 1466.794 | 106.04 | 441.558 | 933.9 | 1186.758 | 804.58 | 1461.784 | 51.51 | 431.936 | 619.806 | 161 | 449.928 |  | 10264.8
|  | CBUQ - 3cm (ton³) | 50.74 | 1.52 | 46.85 | 65.58 | 112.42 | 8.12 | 33.84 | 71.57 | 90.95 | 61.66 | 112.03 | 3.94 | 33.1 | 47.5 | 12.33 | 34.48 |  | 786.7354
|  | TRANSPORTE DE CBUQ DMT=30 KM (ton X Km) | 1522.2 | 45.6 | 1405.5 | 1967.4 | 3372.6 | 243.6 | 1015.2 | 2147.1 | 2728.5 | 1849.8 | 3360.9 | 118.2 | 993 | 1425 | 369.9 | 1034.4 |  | 23602.05
| OBRAS COMPLEMENTARES (PROJETO) | MEIO FIO COM SARJETA (M) | 244.07 | 9.29 | 228.16 | 234.1 | 404.68 | 27.99 | 163.56 | 179.49 | 368.67 | 133.21 | 513.41 | 14.47 | 126.62 | 196 | 41 | 167 |  | 3051.72
|  | MEIO FIO (GUIA) (M) | [17 empty] | 0
|  | TENTO (M) |  | 5 | [10 empty] | 7 |  |  |  |  | 12
|  | TRANSPORTE DE BRITA PARA MEIO FIO E TENTO DMT=30 KM (M3 X Km) | 343.748 | 16.8627 | 321.3404 | 329.7063 | 569.951 | 39.4211 | 230.3578 | 252.7936 | 519.2345 | 187.6129 | 723.0862 | 20.3795 | 183.6216 | 276.0462 | 57.7444 | 235.2027 |  | 4307.1087
DEMOLIÇÃO | PAVIMENTO EXISTENTE (18cm) | RECORTE (m) | - | - | - | - | - | - | - | - | - | - | - | - | - | - | - | - | 112 | 112
|  | ÁREA (m²) | - | - | - | - | - | - | - | - | - | - | - | - | - | - | - | - | 470.87 | 470.87
|  | VOLUME (m³) | - | - | - | - | - | - | - | - | - | - | - | - | - | - | - | - | 84.7566 | 84.7566
| MEIO-FIO COM SARJETA EXISTENTE | EXTENSÃO (m) | [16 empty] | 74.29 | 74.29
|  | VOLUME (m³) | [16 empty] | 4.5688 | 4.5688
| TRANSPORTE BOTA-FORA - DMT=5 KM (M3 X Km) |  | - | - | - | - | - | - | - | - | - | - | - | - | - | - | - | - | 29.6974 | 29.6974
RECONSTRUÇÃO DE PAVIMENTO | BASE ESTABILIZADA BGS (15cm) | ÁREA (m²) | - | - | - | - | - | - | - | - | - | - | - | - | - | - | - | - | 470.87 | 470.87
|  | VOLUME GEOMÉTRICO (m³) | - | - | - | - | - | - | - | - | - | - | - | - | - | - | - | - | 70.6305 | 70.6305
|  | VOLUME EMPOLADO (m³) - 0,30% | - | - | - | - | - | - | - | - | - | - | - | - | - | - | - | - | 91.8196 | 91.8196
|  | TRANSPORTE DE BASE DMT=30 KM (M³ X Km) | - | - | - | - | - | - | - | - | - | - | - | - | - | - | - | - | 2754.5895 | 2754.5895
| TSD | LARGURA (m) | [17 empty] | 0
|  | ÁREA (m²) | [17 empty] | 0
|  | RR-2C(T) | [17 empty] | 0
|  | BRITA(transporte) / m³ | [17 empty] | 0
| CAPA SELANTE | LARGURA (m) | [17 empty] | 0
|  | ÁREA (m²) | [17 empty] | 0
|  | RR-2C(T) | [17 empty] | 0
|  | BRITA(transporte) / m³ | [17 empty] | 0
| IMPRIMAÇÃO (PROJETO) | ÁREA (m²) | - | - | - | - | - | - | - | - | - | - | - | - | - | - | - | - | 470.87 | 470.87
|  | EMULSSÃO ASFÁLTICA A BASE D'ÁGUA (T) | - | - | - | - | - | - | - | - | - | - | - | - | - | - | - | - | 0.56504 | 0.56504
|  | TRANSPORTE DE IMPRIMAÇÃO DMT=30 KM (T X Km) |  | - | - | - | - | - | - | - | - | - | - | - | - | - | - | - | 16.9513 | 16.9513
|  | TRANSPORTE DE IMPRIMAÇÃO DMT=331 KM (T X Km) |  | - | - | - | - | - | - | - | - | - | - | - | - | - | - | - | 187.0296 | 187.0296
| CBUQ (PROJETO) | ÁREA (m²) | - | - | - | - | - | - | - | - | - | - | - | - | - | - | - | - | 470.87 | 470.87
|  | CBUQ - 3cm (Ton) | - | - | - | - | - | - | - | - | - | - | - | - | - | - | - | - | 36.08 | 36.08
|  | TRANSPORTE DE CBUQ DMT=30 KM (Ton X Km) | - | - | - | - | - | - | - | - | - | - | - | - | - | - | - | - | 1082.4 | 1082.4
| OBRAS COMPLEMENTARES (PROJETO) | MEIO FIO COM SARJETA (M) | - | - | - | - | - | - | - | - | - | - | - | - | - | - | - | - | 74.29 | 74.29
|  | TRANSPORTE DE BRITA PARA MEIO FIO E TENTO DMT=30 KM (M3 X Km) | - | - | - | - | - | - | - | - | - | - | - | - | - | - | - | - | 104.63 | 104.63
SINALIZAÇÃO / ACESSIBILIDADE | ACESSIBILIDADE (PROJETO) | RAMPAS (M2) (PROJETO) | [17 empty] | 330.48
|  | LIMPEZA (M2) | [17 empty] | 0
|  | CORTE DE TERRENO (M3) | [17 empty] | 0
|  | ATERRO COM SOLO LOCAL (M3) | [17 empty] | 0
|  | ATERRO COM SOLO IMPORTADO (M3) | [17 empty] | 0
|  | TRANSPORTE DE BRITA PARA PASSEIO (m3) | [17 empty] | 18.12
|  | PREPARO MANUAL DO TERRENO M2 | [17 empty] | 0
|  | CARGA E TRANSPORTE DE MATERIAL INSERVIVEL EMPOLADO (30%) M3 | [17 empty] | 0
|  | PISO TATIL (PROJETO) M | [17 empty] | 210.6
| SINALIZAÇÃO (PROJETO) | SINALIZAÇÃO HORIZONTAL MECANIZADA (M) | [17 empty] | 1241.52
|  | SINALIZAÇÃO HORIZONTAL MANUAL (M2) | [17 empty] | 381.51
|  | PLACA VIÁRIA (M2) | [17 empty] | 8.681
|  | SUPORTE METÁLICO P/ FIXAÇÃO DE PLACA SINALIZAÇÃO (UD) | [17 empty] | 30
|  | PLACA COM NOME DE VIAS (UD) | [17 empty] | 16
|  | SUPORTE METÁLICO P/ FIXAÇÃO DE PLACA NOME DE VIAS (UD) | [17 empty] | 8
| DRENO (M) | EXTENSÃO M | [17 empty] | 0
CONSUMO DE VOLUME BRITA/ M3
DMT - KM
TRANSPORTE M3 X KM EMPOLADO
CONSUMO DE VOLUME AREIA/M
DMT KM
TRANPORTE M3 X KM EMPOLADO
OBSERVAÇÕES
GABRIEL PAULINO B. MACHADO ENGENHEIRO CIVIL CREA: 64263/MS
Note on M15: Autor: Alterado AGESUL
Note on H20: Autor: Alterado AGESUL
Note on P20: Autor: Alterado AGESUL
Note on T55: Autor: porque multiplicar pelo consumo de brita

## Calçada e Acessibilidade
CALÇADAS E ACESSIBILIDADE
Rua | Rampas | [11 empty] | Calçada |  |  | Preparo de Solo | Comprimento Total de Piso Tátil | Área Total de Piso Tátil | Área Total de Concreto
| Descrição | Quantidade | Área Unitária | Comp. de Piso Tátil | Tipo 2 |  |  | Tipo 3 |  |  | Área Total de Concreto | Comprimento Total de Piso Tátil | Comprimento (m) | Piso Tátil (m) | Área total de Concreto (m²)
[5 empty] | Quantidade Unitária | Área Unitária | Comp. de Piso Tátil | Quantidade Unitária | Área Unitária | Comp. de Piso Tátil
|  | (und) | (m²) | (m) | (und) | (m²) | (m) | (und) | (m²) | (m) | (m²) | (m) |  |  |  | (m²) | (m) | (m²) | (m²)
RUA BOAVENTURA V. NETO | Lado Direito | 4 | 6.12 | 3.9 | [6 empty] | 24.48 | 15.6 | 0 | 0 | 0 | 24.48 | 15.6 | 3.12 | 24.48
| Lado Esquerdo | 4 | 6.12 | 3.9 | [6 empty] | 24.48 | 15.6 | 0 | 0 | 0 | 24.48 | 15.6 | 3.12 | 24.48
RUA SEBASTIÃO ESPINDOLA | Lado Direito | 2 | 6.12 | 3.9 | [6 empty] | 12.24 | 7.8 | 0 | 0 | 0 | 12.24 | 7.8 | 1.56 | 12.24
| Lado Esquerdo | 2 | 6.12 | 3.9 | [6 empty] | 12.24 | 7.8 | 0 | 0 | 0 | 12.24 | 7.8 | 1.56 | 12.24
RUA JOSÉ BONIFÁCIO | Lado Direito | 0 | 6.12 | 3.9 | [6 empty] | 0 | 0 | 0 | 0 | 0 | 0 | 0 | 0 | 0
| Lado Esquerdo | 0 | 6.12 | 3.9 | [6 empty] | 0 | 0 | 0 | 0 | 0 | 0 | 0 | 0 | 0
RUA SETE DE SETEMBRO | Lado Direito | 2 | 6.12 | 3.9 | [6 empty] | 12.24 | 7.8 | 0 | 0 | 0 | 12.24 | 7.8 | 1.56 | 12.24
| Lado Esquerdo | 4 | 6.12 | 3.9 | [6 empty] | 24.48 | 15.6 | 0 | 0 | 0 | 24.48 | 15.6 | 3.12 | 24.48
RUA SEBASTIÃO ESPINDOLA II | Lado Direito | 2 | 6.12 | 3.9 | [6 empty] | 12.24 | 7.8 | 0 | 0 | 0 | 12.24 | 7.8 | 1.56 | 12.24
| Lado Esquerdo | 2 | 6.12 | 3.9 | [6 empty] | 12.24 | 7.8 | 0 | 0 | 0 | 12.24 | 7.8 | 1.56 | 12.24
RUA ARLINDO PINTO | Lado Direito | 2 | 6.12 | 3.9 | [6 empty] | 12.24 | 7.8 | 0 | 0 | 0 | 12.24 | 7.8 | 1.56 | 12.24
| Lado Esquerdo | 2 | 6.12 | 3.9 | [6 empty] | 12.24 | 7.8 | 0 | 0 | 0 | 12.24 | 7.8 | 1.56 | 12.24
RUA DA REPÚBLICA | Lado Direito | 6 | 6.12 | 3.9 | [6 empty] | 36.72 | 23.4 | 0 | 0 | 0 | 36.72 | 23.4 | 4.68 | 36.72
| Lado Esquerdo | 6 | 6.12 | 3.9 | [6 empty] | 36.72 | 23.4 | 0 | 0 | 0 | 36.72 | 23.4 | 4.68 | 36.72
RUA ADOLFO A. DA ROSA | Lado Direito | 2 | 6.12 | 3.9 | [6 empty] | 12.24 | 7.8 | 0 | 0 | 0 | 12.24 | 7.8 | 1.56 | 12.24
| Lado Esquerdo | 2 | 6.12 | 3.9 | [6 empty] | 12.24 | 7.8 | 0 | 0 | 0 | 12.24 | 7.8 | 1.56 | 12.24
RUA BENJAMIN MARTINS | Lado Direito | 4 | 6.12 | 3.9 | [6 empty] | 24.48 | 15.6 | 0 | 0 | 0 | 24.48 | 15.6 | 3.12 | 24.48
| Lado Esquerdo | 4 | 6.12 | 3.9 | [6 empty] | 24.48 | 15.6 | 0 | 0 | 0 | 24.48 | 15.6 | 3.12 | 24.48
MS-386 | Lado Direito | 0 | 6.12 | 3.9 | [6 empty] | 0 | 0 | 0 | 0 | 0 | 0 | 0 | 0 | 0
| Lado Esquerdo | 0 | 6.12 | 3.9 | [6 empty] | 0 | 0 | 0 | 0 | 0 | 0 | 0 | 0 | 0
RUA PROJETADA A | Lado Direito | 1 | 6.12 | 3.9 | [6 empty] | 6.12 | 3.9 | 0 | 0 | 0 | 6.12 | 3.9 | 0.78 | 6.12
| Lado Esquerdo | 1 | 6.12 | 3.9 | [6 empty] | 6.12 | 3.9 | 0 | 0 | 0 | 6.12 | 3.9 | 0.78 | 6.12
RUA PROJETADA B | Lado Direito | 0 | 6.12 | 3.9 | [6 empty] | 0 | 0 | 0 | 0 | 0 | 0 | 0 | 0 | 0
| Lado Esquerdo | 0 | 6.12 | 3.9 | [6 empty] | 0 | 0 | 0 | 0 | 0 | 0 | 0 | 0 | 0
RUA DOM PEDRO II | Lado Direito | 1 | 6.12 | 3.9 | [6 empty] | 6.12 | 3.9 | 0 | 0 | 0 | 6.12 | 3.9 | 0.78 | 6.12
| Lado Esquerdo | 1 | 6.12 | 3.9 | [6 empty] | 6.12 | 3.9 | 0 | 0 | 0 | 6.12 | 3.9 | 0.78 | 6.12
Total |  | 54 |  |  | #REF! |  |  | #REF! |  |  | 330.48 | 210.6 | 0 | 0 | 0 | 330.48 | 210.6 | 42.12 | 330.48
|  | PISO TÁTIL | [11 empty] | CONCRETO
|  |  | TOTAL: | 210.6 |  |  |  |  | m |  | m |  |  |  |  | ÁREA TOTAL A SER CONCRETADA: | 330.48 | m²
|  |  | PESO: | 0.0096 |  |  |  |  | T/m |  | T/m |  |  |  |  | ESPESSURA DAS CALÇADAS: | 0.07 | m
|  |  | DMT: | 148 |  |  |  |  | Km |  | Km |  |  |  |  | VOLUME DE CONCRETO: | 23.1336 | m³
|  | TRANSPORTE (DMT ATÉ 30 Km): |  | 60.65 |  |  |  |  | T*Km |  | T*Km |  |  |  |  | ÁREA A SER CONCRETADA SOB PISO TÁTIL: | 42.12 | m²
|  | TRANSPORTE (DMT EXC. 30 Km): |  | 238.56 |  |  |  |  | T*Km |  | T*Km |  |  |  |  | ESP. DAS CALÇADAS SOB O PISO TÁTIL: | 0.035 | m
[16 empty] | VOLUME DE CONCRETO SOB O PISO TÁTIL: | 1.4742 | m³
[16 empty] | VOLUME TOTAL DE CONCRETO: | 24.6078 | m³
TRANSPORTE DE BRITA PARA CALÇADA
[15 empty] | TOTAL m³: | 23.1336
[15 empty] | DMT: | 30
[14 empty] | TRANSPORTE (DMT ATÉ 30 Km): |  | 533.3868

## DIMENS
OBRA: | Vila Cristina e Vila Flor
CIDADE: | Amambai - M S | [5 empty] | Tempo de Retorno (anos): |  | 5 |  | Vazão (Deflúvio a escoar) |  | Q = 2.78 x n x I x A x f |  | Tempo de Concentração (Tc): |  | Tc = 10,5721 x L⁰’⁵⁵⁵² x S¯⁰’²⁰⁷⁰ |  | Coeficiente de Deflúvio ( f ) |  | f = a x (I x tc)^1/3 |  | Fator impermeabilidade (a) |  | a = (2.913 + 64.073 x C) x 10³
Formulação de Mc Cuen: L - comprimento talvegue (km) S - Declividade (m/m)
I = a . Trd /(tc+c)b
[5 empty] | B= | 1525.39 | tc= | VAR
[5 empty] | b= | 0.79 | c= | 12
[5 empty] | Tr= | 5 | d= | 0.181
DIMENSIONAMENTO - PEAD
TRECHO | COMPR. | ÁREA |  | Tc | Tr | I | VAZÃO | DIAM. Ø | DIAM. Ø | QUANT. | FH | H/D | RH/D | TIR. LIQ. | COTAS |  |  |  | DECL | DECL | VELOC. | TC GAL. | PROF GAL. (mont.) PV c/ T. Natural | PROF GAL. (jus.) PV c/ T. Natural | PROF. MIN. | iminim | comp tub | T. (MONT.) COTA GREIDE | T (JUS.) COTA GREIDE | PROF. (MONT.) REAL DO PV c/ GREIDE | PROF. (JUS.) REAL DO PV c/ GREIDE | DIFERENÇA DE COTA (TN x GREIDE) | DIFERENÇA DE COTA (TN x GREIDE)
|  | UNIT. | ACUMUL. | [11 empty] | T. MONT. | T. JUS. | G. MONT. | G. JUS.
| m | ha | ha | min | ano | mm/h | l/s | m | mm | un. |  |  |  | LÂMINA (m) | m | m | m | m | % | m/m | m/s | min. | m | m | m | % | m | m | m | m | m | m | m
T-01 | 21 | 0.39 | 0.39 | 10 | 5 | 177.5745 | 115.4198 | 0.6 | 600 | 1 | 0.071272 | 0.32 | 0.1802 | 0.192 | 491.765 | 491.651 | 490.805 | 490.721 | 0.4 | 0.004 | 1.0253 | 0.34137 | 0.96 | 0.93 | 1.16 | 0.00018106 | 21 | 491.967 | 491.926 | 1.162 | 1.205 | -0.202 | -0.275
T-02 | 62 | 0.23 | 0.23 | 10 | 5 | 177.5745 | 73.679 | 0.6 | 600 | 1 | 0.037148 | 0.23 | 0.1364 | 0.138 | 491.709 | 491.651 | 490.859 | 490.487 | 0.6 | 0.006 | 1.043 | 0.99077 | 0.85 | 1.164 | 1.16 | 7.378e-05 | 62 | 492.0232 | 491.926 | 1.1642 | 1.439 | -0.3142 | -0.275
T-03 | 42 | 0.37 | 0.99 | 10.9908 | 5 | 171.5012 | 251.0095 | 0.6 | 600 | 1 | 0.19606 | 0.57 | 0.2703 | 0.342 | 491.651 | 491.592 | 490.487 | 490.382 | 0.25 | 0.0025 | 1.0621 | 0.65905 | 1.164 | 1.21 | 1.16 | 0.00085631 | 42 | 491.926 | 491.845 | 1.439 | 1.463 | -0.275 | -0.253
T-04 | 42 | 0.23 | 1.22 | 11.6498 | 5 | 167.7145 | 296.6931 | 0.6 | 600 | 1 | 0.2591 | 0.69 | 0.2948 | 0.414 | 491.592 | 491.545 | 490.382 | 490.298 | 0.2 | 0.002 | 1.0066 | 0.69542 | 1.21 | 1.247 | 1.16 | 0.0011964 | 42 | 491.845 | 491.764 | 1.463 | 1.466 | -0.253 | -0.219
T-05 | 45 | 0.53 | 0.53 | 10 | 5 | 177.5745 | 149.7993 | 0.6 | 600 | 1 | 0.092502 | 0.37 | 0.202 | 0.222 | 491.573 | 491.545 | 490.643 | 490.463 | 0.4 | 0.004 | 1.1064 | 0.67787 | 0.93 | 1.082 | 1.16 | 0.00030498 | 45 | 491.799 | 491.764 | 1.156 | 1.301 | -0.226 | -0.219
T-06 | 51 | 0.72 | 2.47 | 12.3452 | 5 | 163.9183 | 534.3551 | 0.8 | 800 | 1 | 0.25017 | 0.67 | 0.2917 | 0.536 | 491.545 | 491.423 | 490.098 | 490.0215 | 0.15 | 0.0015 | 1.0486 | 0.8106 | 1.447 | 1.4015 | 1.38 | 0.00083654 | 51 | 491.764 | 491.665 | 1.666 | 1.6435 | -0.219 | -0.242
T-07 | 49 | 0.38 | 2.85 | 13.1558 | 5 | 159.7312 | 595.4956 | 0.8 | 800 | 1 | 0.2788 | 0.73 | 0.2998 | 0.584 | 491.423 | 491.161 | 490.0215 | 489.948 | 0.15 | 0.0015 | 1.0679 | 0.76472 | 1.4015 | 1.213 | 1.38 | 0.0010389 | 49 | 491.665 | 491.57 | 1.6435 | 1.622 | -0.242 | -0.409
T-08 | 57 | 0.4 | 3.25 | 13.9206 | 5 | 155.9967 | 657.4178 | 0.8 | 800 | 1 | 0.30779 | 0.8 | 0.3042 | 0.64 | 491.161 | 491.014 | 489.948 | 489.8625 | 0.15 | 0.0015 | 1.0783 | 0.88098 | 1.213 | 1.1515 | 1.38 | 0.0012662 | 57 | 491.57 | 491.634 | 1.622 | 1.7715 | -0.409 | -0.62
T-09 | 26 | 0.3 | 3.55 | 14.8015 | 5 | 151.9316 | 698.2784 | 0.8 | 800 | 1 | 0.28312 | 0.74 | 0.3008 | 0.592 | 491.014 | 491.381 | 489.8625 | 489.8105 | 0.2 | 0.002 | 1.2359 | 0.35063 | 1.1515 | 1.5705 | 1.38 | 0.0014285 | 26 | 491.634 | 491.672 | 1.7715 | 1.8615 | -0.62 | -0.291
T-10 | 50 | 0.63 | 0.63 | 10 | 5 | 177.5745 | 173.5061 | 0.6 | 600 | 1 | 0.09583 | 0.38 | 0.2062 | 0.228 | 491.366 | 491.36 | 490.656 | 490.406 | 0.5 | 0.005 | 1.2541 | 0.6645 | 0.71 | 0.954 | 1.16 | 0.00040915 | 50 | 491.814 | 491.589 | 1.158 | 1.183 | -0.448 | -0.229
T-11 | 21 | 0.73 | 1.36 | 10.6645 | 5 | 173.4487 | 330.4336 | 0.6 | 600 | 1 | 0.28856 | 0.76 | 0.3024 | 0.456 | 491.36 | 491.227 | 490.406 | 490.364 | 0.2 | 0.002 | 1.0238 | 0.34186 | 0.954 | 0.863 | 1.16 | 0.001484 | 21 | 491.589 | 491.739 | 1.183 | 1.375 | -0.229 | -0.512
T-12 | 68 |  | 1.36 | 11.0064 | 5 | 171.4094 | 328.7028 | 0.6 | 600 | 1 | 0.18155 | 0.54 | 0.2621 | 0.324 | 491.227 | 491.381 | 490.364 | 490.024 | 0.5 | 0.005 | 1.4716 | 0.77016 | 0.863 | 1.357 | 1.16 | 0.0014684 | 68 | 491.739 | 491.672 | 1.375 | 1.648 | -0.512 | -0.291
T-13 | 29 |  | 4.91 | 15.1522 | 5 | 150.3796 | 914.5285 | 1.2 | 1200 | 1 | 0.071293 | 0.32 | 0.1802 | 0.384 | 491.381 | 490.999 | 489.2705 | 488.8645 | 1.4 | 0.014 | 3.0449 | 0.15874 | 2.1105 | 2.1345 | 2.4 | 0.00063407 | 29 | 491.672 | 490.999 | 2.4015 | 2.1345 | -0.291 | 0
T-14 | 36 |  | 4.91 | 15.3109 | 5 | 149.6886 | 912.0935 | 0.8 | 800 | 1 | 0.30195 | 0.79 | 0.304 | 0.632 | 490.999 | 490.671 | 488.8645 | 488.7565 | 0.3 | 0.003 | 1.5243 | 0.39361 | 2.1345 | 1.9145 | 1.38 | 0.0024373 | 36 | 490.999 | 490.671 | 2.1345 | 1.9145 | 0 | 0
T-15 | 13 |  | 4.91 | 15.7045 | 5 | 148.006 | 906.083 | 0.8 | 800 | 1 | 0.29996 | 0.78 | 0.3036 | 0.624 | 490.671 | 490.047 | 488.7565 | 488.7175 | 0.3 | 0.003 | 1.523 | 0.14226 | 1.9145 | 1.3295 | 1.38 | 0.0024053 | 13 | 490.671 | 490.047 | 1.9145 | 1.3295 | 0 | 0
T-EXIST. | 52 | 15 | 19.91 | 40 | 5 | 90.0019 | 2095.4031 | 0.8 | 800 | 1 | 0.32989 | 0.88 | 0.3007 | 0.704 | 490.047 | 489 | 488.697 | 487.345 | 2.6 | 0.026 | 4.455 | 0.19454 | 1.35 | 1.655 |  | 0.025213 | 52 |  |  |  |  | 490.047 | 489