## Orçamento Inicial
GOVERNO DO ESTADO DE MATO GROSSO DO SUL
SECRETARIA DE ESTADO DE INFRAESTRUTURA E LOGÍSTICA - SEILOG
AGÊNCIA ESTADUAL DE GESTÃO DE EMPREENDIMENTOS - AGESUL
Orçamento Inicial - Analítico - Método Truncado
Objeto: | OBRA DE INFRAESTRUTURA URBANA - PAVIMENTAÇÃO ASFÁLTICA E DRENAGEM DE ÁGUAS PLUVIAIS EM DIVERSAS RUAS DO BAIRRO VILA CRISTINA E VILA FLOR, NO MUNICÍPIO DE AMAMBAÍ/MS.
Município: | Amambai/MS
Local: | Rua Projetada
BDI: | Material (15,27%), Serviços (20,70%)
Prazo exec.: | 240 dias
Sist./Ref.: | AGESUL DEIURB sem Desoneração (mar/2025), SINAPI sem Desoneração (mar/2025)
Item | Descrição | DMT | Unid. | Qtde. | Custo Unitário | Preço Unitário | Preço Total | Sistema | BDI's |  |  | Referência
Cód. Oficial | [8 empty] | Material | Mão de Obra | Equipamento
01 | SERVIÇOS PRELIMINARES
01.01 103689 | Fornecimento e instalação de placa de obra com chapa galvanizada e estrutura de madeira. Af_03/2022_ps |  | m² | 16 | 455.21 | 549.43 | 8790.88 | SINAPI sem Desoneração | 38-Serviços ( 20,70% ) | 38-Serviços ( 20,70% ) | 38-Serviços ( 20,70% ) | 01/03/2025
01.02 10776 | Locacao de container 2,30 x 6,00 m, alt. 2,50 m, para escritorio, sem divisorias internas e sem sanitario (nao inclui mobilizacao/desmobilizacao) |  | mês | 8 | 706.05 | 852.2 | 6817.6 | SINAPI sem Desoneração | 38-Serviços ( 20,70% ) | 38-Serviços ( 20,70% ) | 38-Serviços ( 20,70% ) | 01/03/2025
01.03 IUSP0004 | Locação de uma unidade de banheiro químico (2,31x1,15x1,15)m com uma higienização por semana, inclusive transporte, carga e descarga |  | mês | 8 | 2322.54 | 2803.3 | 22426.4 | AGESUL DEIURB sem Desoneração | 38-Serviços ( 20,70% ) | 38-Serviços ( 20,70% ) | 38-Serviços ( 20,70% ) | 01/03/2025
01.04 IUI00003 | Sinalização de advertência de obra com placa (fundo laranja) sobre cavalete, conforme ABNT-NBR-7678 - estrutura de madeira |  | un | 18 | 1271.59 | 1534.8 | 27626.4 | AGESUL DEIURB sem Desoneração | 38-Serviços ( 20,70% ) | 38-Serviços ( 20,70% ) | 38-Serviços ( 20,70% ) | 01/03/2025
01.05 13244 | Cone de sinalização em PVC rígido com faixa refletiva, H = 70/76 cm |  | un | 45 | 39.45 | 47.61 | 2142.45 | SINAPI sem Desoneração | 38-Serviços ( 20,70% ) | 38-Serviços ( 20,70% ) | 38-Serviços ( 20,70% ) | 01/03/2025
01.06 IUI00002 | Fornecimento e colocação de tela tapume de proteção, altura 1,20m, fabricada com polietileno reforçado , por processo de extrusão , fornecida na cor laranja, no tipo leve, rolo com as seguintes dimensões: h=1,20m, e l=50m |  | m² | 278.4 | 7.62 | 9.19 | 2558.49 | AGESUL DEIURB sem Desoneração | 38-Serviços ( 20,70% ) | 38-Serviços ( 20,70% ) | 38-Serviços ( 20,70% ) | 01/03/2025
01.07 IUSP0002 | Sinalização de transito - noturna (REF SINAPI 74221/001) |  | m | 182.44 | 3.54 | 4.27 | 779.01 | AGESUL DEIURB sem Desoneração | 38-Serviços ( 20,70% ) | 38-Serviços ( 20,70% ) | 38-Serviços ( 20,70% ) | 01/03/2025
| Total - SERVIÇOS PRELIMINARES | [5 empty] | 71141.23
02 | REMOÇÕES, DEMOLIÇÕES E SUPRESSÕES
02.01 IUC10071 | Demolição de concreto simples, de forma mecanizada, sem reaproveitamento (Refer. SICRO CÓD. 1600989) |  | m³ | 4.57 | 219.72 | 265.2 | 1211.96 | AGESUL DEIURB sem Desoneração | 38-Serviços ( 20,70% ) | 38-Serviços ( 20,70% ) | 38-Serviços ( 20,70% ) | 01/03/2025
02.02 100982 | Carga, manobra e descarga de entulho em caminhão basculante 10 m³ - carga com escavadeira hidráulica (caçamba de 0,80 m³ / 111 hp) e descarga livre (unidade: m3). Af_07/2020 |  | m³ | 5.941 | 9.17 | 11.06 | 65.7 | SINAPI sem Desoneração | 38-Serviços ( 20,70% ) | 38-Serviços ( 20,70% ) | 38-Serviços ( 20,70% ) | 01/03/2025
02.03 95875 | Transporte com caminhão basculante de 10 m³, em via urbana pavimentada, dmt até 30 km (unidade: m3xkm). Af_07/2020 |  | m³.km | 29.705 | 2.54 | 3.06 | 90.89 | SINAPI sem Desoneração | 38-Serviços ( 20,70% ) | 38-Serviços ( 20,70% ) | 38-Serviços ( 20,70% ) | 01/03/2025
02.04 98526 | Remoção de raízes remanescentes de tronco de árvore com diâmetro maior ou igual a 0,20 m e menor que 0,40 m. Af_03/2024 |  | un | 2 | 132.85 | 160.34 | 320.68 | SINAPI sem Desoneração | 38-Serviços ( 20,70% ) | 38-Serviços ( 20,70% ) | 38-Serviços ( 20,70% ) | 01/03/2025
02.05 97625 | Demolição de alvenaria para qualquer tipo de bloco, de forma mecanizada, sem reaproveitamento. Af_09/2023 |  | m³ | 2.42 | 51.86 | 62.59 | 151.46 | SINAPI sem Desoneração | 38-Serviços ( 20,70% ) | 38-Serviços ( 20,70% ) | 38-Serviços ( 20,70% ) | 01/03/2025
| Total - REMOÇÕES, DEMOLIÇÕES E SUPRESSÕES | [5 empty] | 1840.69
03 | MICRODRENAGEM
03.01 | MICRODRENAGEM - TERRAPLENAGEM
03.01.01 90106 | Escavação mecanizada de vala com profundidade até 1,5 m (média montante e jusante/uma composição por trecho), retroescav. (0,26 m3), largura de 0,8 m a 1,5 m, em solo de 1a categoria, locais com baixo nível de interferência. Af_09/2024 |  | m³ | 592.91 | 8.39 | 10.12 | 6000.24 | SINAPI sem Desoneração | 38-Serviços ( 20,70% ) | 38-Serviços ( 20,70% ) | 38-Serviços ( 20,70% ) | 01/03/2025
03.01.02 90091 | Escavação mecanizada de vala com prof. Até 1,5 m (média montante e jusante/uma composição por trecho), escavadeira (0,8 m3), larg. De 1,5 m a 2,5 m, em solo de 1a categoria, locais com baixo nível de interferência. Af_09/2024 |  | m³ | 402.72 | 6.02 | 7.26 | 2923.74 | SINAPI sem Desoneração | 38-Serviços ( 20,70% ) | 38-Serviços ( 20,70% ) | 38-Serviços ( 20,70% ) | 01/03/2025
03.01.03 102281 | Escavação mecanizada de vala com prof. Maior que 1,5 m até 3,0 m (média montante e jusante/uma composição por trecho),com escavadeira (1,2 m3),larg. De 1,5 m a 2,5 m, em solo de 1a categoria, locais com baixo nível de interferência. Af_09/2024 |  | m³ | 1236.84 | 5.67 | 6.84 | 8459.98 | SINAPI sem Desoneração | 38-Serviços ( 20,70% ) | 38-Serviços ( 20,70% ) | 38-Serviços ( 20,70% ) | 01/03/2025
03.01.04 IUD30203 | Lastro ou enroncamento de pedra-de-mão ou rachão, com lançamento mecanizado, fornecimento e apiloamento. Exclusive material e transporte |  | m³ | 231.48 | 55.35 | 66.8 | 15462.86 | AGESUL DEIURB sem Desoneração | 38-Serviços ( 20,70% ) | 38-Serviços ( 20,70% ) | 38-Serviços ( 20,70% ) | 01/03/2025
03.01.05 4730 | Pedra de mão ou pedra rachão para arrimo/fundação (posto pedreira/fornecedor, sem frete) |  | m³ | 231.48 | 97.89 | 112.83 | 26117.88 | SINAPI sem Desoneração | 37-Material ( 15,27% ) | 37-Material ( 15,27% ) | 37-Material ( 15,27% ) | 01/03/2025
03.01.06 101573 | Escoramento de vala, tipo pontaleteamento, com profundidade de 1,5 a 3,0 m, largura maior ou igual a 1,5 m e menor que 2,5 m. Af_08/2020 |  | m² | 1359.59 | 26.45 | 31.92 | 43398.11 | SINAPI sem Desoneração | 38-Serviços ( 20,70% ) | 38-Serviços ( 20,70% ) | 38-Serviços ( 20,70% ) | 01/03/2025
03.01.07 101616 | Preparo de fundo de vala com largura menor que 1,5 m (acerto do solo natural). Af_08/2020 |  | m² | 367.2 | 6.02 | 7.26 | 2665.87 | SINAPI sem Desoneração | 38-Serviços ( 20,70% ) | 38-Serviços ( 20,70% ) | 38-Serviços ( 20,70% ) | 01/03/2025
03.01.08 101617 | Preparo de fundo de vala com largura maior ou igual a 1,5 m e menor que 2,5 m (acerto do solo natural). Af_08/2020 |  | m² | 20.8 | 2.96 | 3.57 | 74.25 | SINAPI sem Desoneração | 38-Serviços ( 20,70% ) | 38-Serviços ( 20,70% ) | 38-Serviços ( 20,70% ) | 01/03/2025
03.01.09 IUC10004 | Lastro de brita |  | m³ | 61.73 | 151.41 | 182.75 | 11281.15 | AGESUL DEIURB sem Desoneração | 38-Serviços ( 20,70% ) | 38-Serviços ( 20,70% ) | 38-Serviços ( 20,70% ) | 01/03/2025
03.01.10 IUD30337 | Aplicação de Geotextil não-tecido agulhado RT-14 (Ref SICRO 2003866) |  | m² | 2027.88 | 17.98 | 21.7 | 44004.99 | AGESUL DEIURB sem Desoneração | 38-Serviços ( 20,70% ) | 38-Serviços ( 20,70% ) | 38-Serviços ( 20,70% ) | 01/03/2025
03.01.11 93379 | Reaterro mecanizado de vala com retroescavadeira (capacidade da caçamba da retro: 0,26 m³/potência: 88 hp), largura 0,8 a 1,5 m, profundidade até 1,5 m, com solo (sem substituição) de 1ª categoria, com compactador de solos de percussão af_08/2023 |  | m³ | 508.47 | 18.49 | 22.31 | 11343.96 | SINAPI sem Desoneração | 38-Serviços ( 20,70% ) | 38-Serviços ( 20,70% ) | 38-Serviços ( 20,70% ) | 01/03/2025
03.01.12 93367 | Reaterro mecanizado de vala com escavadeira hidráulica (capacidade da caçamba: 0,8 m³/potência: 111 hp), largura de 1,5 a 2,5 m, profundidade até 1,5 m, com solo (sem substituição) de 1ª categoria, com compactador de solos de percussão. Af_08/2023 |  | m³ | 320.34 | 23.36 | 28.19 | 9030.38 | SINAPI sem Desoneração | 38-Serviços ( 20,70% ) | 38-Serviços ( 20,70% ) | 38-Serviços ( 20,70% ) | 01/03/2025
03.01.13 93369 | Reaterro mecanizado de vala com escavadeira hidráulica (capacidade da caçamba: 0,8 m³/potência: 111 hp), largura 1,5 a 2,5 m, profundidade 1,5 a 3,0 m, com solo (sem substituição) de 1ª categoria, com compactador de solos de percussão. Af_08/2023 |  | m³ | 1009.13 | 16.83 | 20.31 | 20495.43 | SINAPI sem Desoneração | 38-Serviços ( 20,70% ) | 38-Serviços ( 20,70% ) | 38-Serviços ( 20,70% ) | 01/03/2025
03.01.14 95875 | Transporte com caminhão basculante de 10 m³, em via urbana pavimentada, dmt até 30 km (unidade: m3xkm). Af_07/2020 |  | m³.km | 11435.19 | 2.54 | 3.06 | 34991.68 | SINAPI sem Desoneração | 38-Serviços ( 20,70% ) | 38-Serviços ( 20,70% ) | 38-Serviços ( 20,70% ) | 01/03/2025
03.01.15 100974 | Carga, manobra e descarga de solos e materiais granulares em caminhão basculante 10 m³ - carga com pá carregadeira (caçamba de 1,7 a 2,8 m³ / 128 hp) e descarga livre (unidade: m3). Af_07/2020 |  | m³ | 520.633 | 8.65 | 10.44 | 5435.4 | SINAPI sem Desoneração | 38-Serviços ( 20,70% ) | 38-Serviços ( 20,70% ) | 38-Serviços ( 20,70% ) | 01/03/2025
03.01.16 95875 | Transporte com caminhão basculante de 10 m³, em via urbana pavimentada, dmt até 30 km (unidade: m3xkm). Af_07/2020 |  | m³.km | 2603.165 | 2.54 | 3.06 | 7965.68 | SINAPI sem Desoneração | 38-Serviços ( 20,70% ) | 38-Serviços ( 20,70% ) | 38-Serviços ( 20,70% ) | 01/03/2025
03.02 | MICRODRENAGEM - GALERIAS
03.02.01 41781 | Tubo corrugado pead, parede dupla, interna lisa, jei, dn/di *400* mm, para saneamento (drenagem/esgoto) |  | m | 459 | 333.12 | 383.98 | 176246.82 | SINAPI sem Desoneração | 37-Material ( 15,27% ) | 37-Material ( 15,27% ) | 37-Material ( 15,27% ) | 01/03/2025
03.02.02 41782 | Tubo corrugado pead, parede dupla, interna lisa, jei, dn/di 600 mm, para saneamento (drenagem/esgoto) |  | m | 351 | 736.29 | 848.72 | 297900.72 | SINAPI sem Desoneração | 37-Material ( 15,27% ) | 37-Material ( 15,27% ) | 37-Material ( 15,27% ) | 01/03/2025
03.02.03 41783 | Tubo corrugado pead, parede dupla, interna lisa, jei, dn/di *800* mm, para saneamento (drenagem/esgoto) |  | m | 232 | 1197.61 | 1380.48 | 320271.36 | SINAPI sem Desoneração | 37-Material ( 15,27% ) | 37-Material ( 15,27% ) | 37-Material ( 15,27% ) | 01/03/2025
03.02.04 100952 | Transporte com caminhão carroceria com guindauto (munck), momento máximo de carga 11,7 tm, em via urbana pavimentada, dmt até 30km (unidade: txkm). Af_07/2020 |  | txkm | 543.3 | 2.91 | 3.51 | 1906.98 | SINAPI sem Desoneração | 38-Serviços ( 20,70% ) | 38-Serviços ( 20,70% ) | 38-Serviços ( 20,70% ) | 01/03/2025
03.02.05 100953 | Transporte com caminhão carroceria com guindauto (munck), momento máximo de carga 11,7 tm, em via urbana pavimentada, adicional para dmt excedente a 30 km (unidade: txkm). Af_07/2020 |  | txkm | 5994.41 | 1.15 | 1.38 | 8272.28 | SINAPI sem Desoneração | 38-Serviços ( 20,70% ) | 38-Serviços ( 20,70% ) | 38-Serviços ( 20,70% ) | 01/03/2025
03.02.06 IUD30395 | Assentamento de tubo de pead corrugado de dupla parede para rede coletora de aguas pluviais, dn 400 mm, junta elástica, não inclui fornecimento, ref. SINAPI 90745 |  | m | 459 | 10 | 12.07 | 5540.13 | AGESUL DEIURB sem Desoneração | 38-Serviços ( 20,70% ) | 38-Serviços ( 20,70% ) | 38-Serviços ( 20,70% ) | 01/03/2025
03.02.07 IUD30403 | Assentamento de tubo de pead corrugado de dupla parede para rede coletora de aguas pluviais, dn 600 mm, junta elástica integrada, não inclui fornecimento, ref. SINAPI 90747 |  | m | 351 | 16.57 | 19.99 | 7016.49 | AGESUL DEIURB sem Desoneração | 38-Serviços ( 20,70% ) | 38-Serviços ( 20,70% ) | 38-Serviços ( 20,70% ) | 01/03/2025
03.02.08 IUD30398 | Assentamento de tubo de pead corrugado de dupla parede para rede coletora de aguas pluviais, dn 800 mm, junta elástica integrada, não inclui fornecimento, ref. SINAPI 94876 |  | m | 232 | 28.26 | 34.1 | 7911.2 | AGESUL DEIURB sem Desoneração | 38-Serviços ( 20,70% ) | 38-Serviços ( 20,70% ) | 38-Serviços ( 20,70% ) | 01/03/2025
03.03 | MICRODRENAGEM - DISPOSITIVOS ESTRUTURAIS
03.03.01 IUD30117 | PV-1 - Poço de visita com dimensões internas de 1,98m x 1,98m x 1,50m(bxbxh), em alvenaria de bloco de concreto estrutural fbk 14Mpa, conforme projeto tipo. Exclusive pescoço e tampão |  | un | 20 | 6896 | 8323.47 | 166469.4 | AGESUL DEIURB sem Desoneração | 38-Serviços ( 20,70% ) | 38-Serviços ( 20,70% ) | 38-Serviços ( 20,70% ) | 01/03/2025
03.03.02 98051 | Chaminé circular para poço de visita para esgoto, em alvenaria com tijolos cerâmicos maciços, diâmetro interno = 0,6 m. Af_12/2020 |  | m | 12.39 | 942.38 | 1137.45 | 14093 | SINAPI sem Desoneração | 38-Serviços ( 20,70% ) | 38-Serviços ( 20,70% ) | 38-Serviços ( 20,70% ) | 01/03/2025
03.03.03 98114 | Tampa circular para esgoto e drenagem, em ferro fundido, diâmetro interno = 0,6 m. Af_12/2020 |  | un | 20 | 534.67 | 645.34 | 12906.8 | SINAPI sem Desoneração | 38-Serviços ( 20,70% ) | 38-Serviços ( 20,70% ) | 38-Serviços ( 20,70% ) | 01/03/2025
03.03.04 IUD20104 | BLSC - Boca-de-lobo simples, em concreto simples fck 20 MPa virado em betoneira com lançamento em fundação, incluindo forma, escavação, calçamento ao redor, inclusive grelha, conforme projeto. |  | un | 38 | 1550.87 | 1871.9 | 71132.2 | AGESUL DEIURB sem Desoneração | 38-Serviços ( 20,70% ) | 38-Serviços ( 20,70% ) | 38-Serviços ( 20,70% ) | 01/03/2025
03.03.05 IUD20041 | BLDC - Boca-de-lobo dupla, em concreto simples fck 20 MPa virado em betoneira, com guia chapeu, com lançamento em fundação, incluindo forma, escavação, calçamento ao redor, inclusive grelhas, conforme projeto. |  | un | 10 | 3078.94 | 3716.28 | 37162.8 | AGESUL DEIURB sem Desoneração | 38-Serviços ( 20,70% ) | 38-Serviços ( 20,70% ) | 38-Serviços ( 20,70% ) | 01/03/2025
03.03.06 95875 | Transporte com caminhão basculante de 10 m³, em via urbana pavimentada, dmt até 30 km (unidade: m3xkm). Af_07/2020 |  | m³.km | 2779.92 | 2.54 | 3.06 | 8506.55 | SINAPI sem Desoneração | 38-Serviços ( 20,70% ) | 38-Serviços ( 20,70% ) | 38-Serviços ( 20,70% ) | 01/03/2025
03.04 | BUEIRO METÁLICO (TUNNEL LINER) - MÉTODO NÃO DESTRUTIVO
03.04.01 iud30186 | Bueiro metálico sem interrupção de tráfego no diâmetro de 1,20m, chapa metálica com revestimento Epóxi HR, espessura de chapa (aço + revestimento) 2,20mm. - escavado em material de 1ª categoria - aterro (Ref SICRO - 0605571) |  | m | 29 | 4049.83 | 4888.14 | 141756.06 | AGESUL DEIURB sem Desoneração | 38-Serviços ( 20,70% ) | 38-Serviços ( 20,70% ) | 38-Serviços ( 20,70% ) | 01/03/2025
03.04.02 95875 | Transporte com caminhão basculante de 10 m³, em via urbana pavimentada, dmt até 30 km (unidade: m3xkm). Af_07/2020 |  | m³.km | 213.005 | 2.54 | 3.06 | 651.79 | SINAPI sem Desoneração | 38-Serviços ( 20,70% ) | 38-Serviços ( 20,70% ) | 38-Serviços ( 20,70% ) | 01/03/2025
03.04.03 94990 | Execução de passeio (calçada) ou piso de concreto com concreto moldado in loco, feito em obra, acabamento convencional, não armado. Af_08/2022 |  | m³ | 4.132 | 753.63 | 909.63 | 3758.59 | SINAPI sem Desoneração | 38-Serviços ( 20,70% ) | 38-Serviços ( 20,70% ) | 38-Serviços ( 20,70% ) | 01/03/2025
03.04.04 97088 | Armação para execução de radier, piso de concreto ou laje sobre solo, com uso de tela q-92. Af_09/2021 |  | kg | 81.548 | 15.82 | 19.09 | 1556.75 | SINAPI sem Desoneração | 38-Serviços ( 20,70% ) | 38-Serviços ( 20,70% ) | 38-Serviços ( 20,70% ) | 01/03/2025
| Total - MICRODRENAGEM | [5 empty] | 1532711.52
04 | RECUPERAÇÃO DO PAVIMENTO
04.01 | REMENDO PROFUNDO
04.01.01 IUP30127 | Remendo profundo (exclusive CBUQ e transportes) |  | m² | 470.87 | 51.2 | 61.79 | 29095.05 | AGESUL DEIURB sem Desoneração | 38-Serviços ( 20,70% ) | 38-Serviços ( 20,70% ) | 38-Serviços ( 20,70% ) | 01/03/2025
04.01.02 1518 | Concreto betuminoso usinado a quente (CBUQ) para pavimentação asfáltica, padrão DNIT, faixa C, com CAP 50/70 - aquisição posto usina |  | t | 36.089 | 639.5 | 737.15 | 26603 | SINAPI sem Desoneração | 37-Material ( 15,27% ) | 37-Material ( 15,27% ) | 37-Material ( 15,27% ) | 01/03/2025
04.01.03 95875 | Transporte com caminhão basculante de 10 m³, em via urbana pavimentada, dmt até 30 km (unidade: m3xkm). Af_07/2020 |  | m³.km | 2754.57 | 2.54 | 3.06 | 8428.98 | SINAPI sem Desoneração | 38-Serviços ( 20,70% ) | 38-Serviços ( 20,70% ) | 38-Serviços ( 20,70% ) | 01/03/2025
04.01.04 102330 | Transporte com caminhão tanque de transporte de material asfáltico de 30000 l, em via urbana pavimentada, dmt até 30km (unidade: txkm). Af_07/2020 |  | txkm | 16.95 | 1.49 | 1.79 | 30.34 | SINAPI sem Desoneração | 38-Serviços ( 20,70% ) | 38-Serviços ( 20,70% ) | 38-Serviços ( 20,70% ) | 01/03/2025
04.01.05 102331 | Transporte com caminhão tanque de transporte de material asfáltico de 30000 l, em via urbana pavimentada, adicional para dmt excedente a 30 km (unidade: txkm). Af_07/2020 |  | txkm | 187.015 | 0.58 | 0.7 | 130.91 | SINAPI sem Desoneração | 38-Serviços ( 20,70% ) | 38-Serviços ( 20,70% ) | 38-Serviços ( 20,70% ) | 01/03/2025
04.01.06 95878 | Transporte com caminhão basculante de 10 m³, em via urbana pavimentada, dmt até 30 km (unidade: txkm). Af_07/2020 |  | txkm | 1082.67 | 1.71 | 2.06 | 2230.3 | SINAPI sem Desoneração | 38-Serviços ( 20,70% ) | 38-Serviços ( 20,70% ) | 38-Serviços ( 20,70% ) | 01/03/2025
| Total - RECUPERAÇÃO DO PAVIMENTO | [5 empty] | 66518.58
05 | IMPLANTAÇÃO ASFÁLTICA
05.01 | TERRAPLANAGEM
05.01.01 IUD30180 | Escavação mecanica, material de 1ªcategoria, com escavadeira hidraulica - Ref. SINAPI cod 83336 |  | m³ | 2462.23 | 6.62 | 7.99 | 19673.21 | AGESUL DEIURB sem Desoneração | 38-Serviços ( 20,70% ) | 38-Serviços ( 20,70% ) | 38-Serviços ( 20,70% ) | 01/03/2025
05.01.02 100974 | Carga, manobra e descarga de solos e materiais granulares em caminhão basculante 10 m³ - carga com pá carregadeira (caçamba de 1,7 a 2,8 m³ / 128 hp) e descarga livre (unidade: m3). Af_07/2020 |  | m³ | 1906.499 | 8.65 | 10.44 | 19903.84 | SINAPI sem Desoneração | 38-Serviços ( 20,70% ) | 38-Serviços ( 20,70% ) | 38-Serviços ( 20,70% ) | 01/03/2025
05.01.03 95875 | Transporte com caminhão basculante de 10 m³, em via urbana pavimentada, dmt até 30 km (unidade: m3xkm). Af_07/2020 |  | m³.km | 9532.495 | 2.54 | 3.06 | 29169.43 | SINAPI sem Desoneração | 38-Serviços ( 20,70% ) | 38-Serviços ( 20,70% ) | 38-Serviços ( 20,70% ) | 01/03/2025
05.01.04 IUD30180 | Escavação mecanica, material de 1ªcategoria, com escavadeira hidraulica - Ref. SINAPI cod 83336 |  | m³ | 995.692 | 6.62 | 7.99 | 7955.57 | AGESUL DEIURB sem Desoneração | 38-Serviços ( 20,70% ) | 38-Serviços ( 20,70% ) | 38-Serviços ( 20,70% ) | 01/03/2025
05.02 | PAVIMENTAÇÃO
05.02.01 100577 | Regularização e compactação de subleito de solo predominantemente arenoso, para obras de construção de pavimentos. Af_09/2024 |  | m² | 11679.88 | 0.51 | 0.61 | 7124.72 | SINAPI sem Desoneração | 38-Serviços ( 20,70% ) | 38-Serviços ( 20,70% ) | 38-Serviços ( 20,70% ) | 01/03/2025
05.02.02 IUP30004 | Execução e compactação de base estabilizada granulometricamente, com mistura na pista de até três materiais exclusive material |  | m³ | 2335.98 | 22.27 | 26.87 | 62767.78 | AGESUL DEIURB sem Desoneração | 38-Serviços ( 20,70% ) | 38-Serviços ( 20,70% ) | 38-Serviços ( 20,70% ) | 01/03/2025
05.02.03 MIUC00701 | Pedra britada ou bica corrida, não classificada (posto pedreira/fornecedor, sem frete) |  | m³ | 3036.774 | 83.46 | 96.2 | 292137.65 | AGESUL DEIURB sem Desoneração | 37-Material ( 15,27% ) | 37-Material ( 15,27% ) | 37-Material ( 15,27% ) | 01/03/2025
05.02.04 95875 | Transporte com caminhão basculante de 10 m³, em via urbana pavimentada, dmt até 30 km (unidade: m3xkm). Af_07/2020 |  | m³.km | 91103.22 | 2.54 | 3.06 | 278775.85 | SINAPI sem Desoneração | 38-Serviços ( 20,70% ) | 38-Serviços ( 20,70% ) | 38-Serviços ( 20,70% ) | 01/03/2025
05.02.05 IUP30114 | Execução de imprimação com emulsão asfáltica a base d'água.(exclusive material betuminoso) |  | m² | 10264.8 | 0.66 | 0.79 | 8109.19 | AGESUL DEIURB sem Desoneração | 38-Serviços ( 20,70% ) | 38-Serviços ( 20,70% ) | 38-Serviços ( 20,70% ) | 01/03/2025
05.02.06 IUP0007 | Emulsão asfáltica a base d'água para imprimação. |  | t | 12.317 | 4465.44 | 5147.31 | 63399.41 | AGESUL DEIURB sem Desoneração | 37-Material ( 15,27% ) | 37-Material ( 15,27% ) | 37-Material ( 15,27% ) | 01/03/2025
05.02.07 IUP30118 | EXECUÇÃO DE PINTURA DE LIGAÇÃO COM EMULSÃO ASFÁLTICA, EXCLUSIVE EMULSÃO |  | m² | 10264.8 | 0.92 | 1.11 | 11393.92 | AGESUL DEIURB sem Desoneração | 38-Serviços ( 20,70% ) | 38-Serviços ( 20,70% ) | 38-Serviços ( 20,70% ) | 01/03/2025
05.02.08 IUP0008 | Emulsão asfáltica catiônica RR-2C para uso em pavimentação asfáltica. |  | t | 5.132 | 5026.9 | 5794.5 | 29737.37 | AGESUL DEIURB sem Desoneração | 37-Material ( 15,27% ) | 37-Material ( 15,27% ) | 37-Material ( 15,27% ) | 01/03/2025
05.02.09 102330 | Transporte com caminhão tanque de transporte de material asfáltico de 30000 l, em via urbana pavimentada, dmt até 30km (unidade: txkm). Af_07/2020 |  | txkm | 523.47 | 1.49 | 1.79 | 937.01 | SINAPI sem Desoneração | 38-Serviços ( 20,70% ) | 38-Serviços ( 20,70% ) | 38-Serviços ( 20,70% ) | 01/03/2025
05.02.10 102331 | Transporte com caminhão tanque de transporte de material asfáltico de 30000 l, em via urbana pavimentada, adicional para dmt excedente a 30 km (unidade: txkm). Af_07/2020 |  | txkm | 5775.619 | 0.58 | 0.7 | 4042.93 | SINAPI sem Desoneração | 38-Serviços ( 20,70% ) | 38-Serviços ( 20,70% ) | 38-Serviços ( 20,70% ) | 01/03/2025
05.02.11 IUP20005 | Aplicação de concreto betuminoso usinado à quente (CBUQ), exclusive transporte e material Ref SINAPI 95995 |  | t | 786.735 | 47.9 | 57.81 | 45481.15 | AGESUL DEIURB sem Desoneração | 38-Serviços ( 20,70% ) | 38-Serviços ( 20,70% ) | 38-Serviços ( 20,70% ) | 01/03/2025
05.02.12 1518 | Concreto betuminoso usinado a quente (CBUQ) para pavimentação asfáltica, padrão DNIT, faixa C, com CAP 50/70 - aquisição posto usina |  | t | 786.735 | 639.5 | 737.15 | 579941.7 | SINAPI sem Desoneração | 37-Material ( 15,27% ) | 37-Material ( 15,27% ) | 37-Material ( 15,27% ) | 01/03/2025
05.02.13 95878 | Transporte com caminhão basculante de 10 m³, em via urbana pavimentada, dmt até 30 km (unidade: txkm). Af_07/2020 |  | txkm | 23602.05 | 1.71 | 2.06 | 48620.22 | SINAPI sem Desoneração | 38-Serviços ( 20,70% ) | 38-Serviços ( 20,70% ) | 38-Serviços ( 20,70% ) | 01/03/2025
| Total - IMPLANTAÇÃO ASFÁLTICA | [5 empty] | 1509170.95
06 | SERVIÇOS COMPLEMENTARES
06.01 IUP30001 | Meio-fio com sarjeta, concreto fck=20 MPa, seção 615 cm², moldado no local, inclusive escavação e pintura a cal em uma demão |  | m | 3126.01 | 57.51 | 69.41 | 216976.35 | AGESUL DEIURB sem Desoneração | 38-Serviços ( 20,70% ) | 38-Serviços ( 20,70% ) | 38-Serviços ( 20,70% ) | 01/03/2025
06.02 94293 | Execução de sarjetão de concreto usinado, moldada in loco em trecho reto, 100 cm base x 20 cm altura. Af_01/2024 |  | m | 27 | 186.3 | 224.86 | 6071.22 | SINAPI sem Desoneração | 38-Serviços ( 20,70% ) | 38-Serviços ( 20,70% ) | 38-Serviços ( 20,70% ) | 01/03/2025
06.03 IUP30006 | Tento (acabamento de limpa-rodas), concreto fck = 20 MPa, seção 330cm² |  | m | 12 | 32.94 | 39.75 | 477 | AGESUL DEIURB sem Desoneração | 38-Serviços ( 20,70% ) | 38-Serviços ( 20,70% ) | 38-Serviços ( 20,70% ) | 01/03/2025
06.04 95875 | Transporte com caminhão basculante de 10 m³, em via urbana pavimentada, dmt até 30 km (unidade: m3xkm). Af_07/2020 |  | m³.km | 4535.4 | 2.54 | 3.06 | 13878.32 | SINAPI sem Desoneração | 38-Serviços ( 20,70% ) | 38-Serviços ( 20,70% ) | 38-Serviços ( 20,70% ) | 01/03/2025
| Total - SERVIÇOS COMPLEMENTARES | [5 empty] | 237402.89
07 | SINALIZAÇÃO VIÁRIA
07.01 102509 | Pintura de faixa de pedestre ou zebrada tinta retrorrefletiva a base de resina acrílica com microesferas de vidro, e = 30 cm, aplicação manual. Af_05/2021 |  | m² | 458.48 | 30.79 | 37.16 | 17037.11 | SINAPI sem Desoneração | 38-Serviços ( 20,70% ) | 38-Serviços ( 20,70% ) | 38-Serviços ( 20,70% ) | 01/03/2025
07.02 102512 | Pintura de eixo viário sobre asfalto com tinta retrorrefletiva a base de resina acrílica com microesferas de vidro, aplicação mecânica com demarcadora autopropelida. Af_05/2021 |  | m | 1677.07 | 6.14 | 7.41 | 12427.08 | SINAPI sem Desoneração | 38-Serviços ( 20,70% ) | 38-Serviços ( 20,70% ) | 38-Serviços ( 20,70% ) | 01/03/2025
07.03 102513 | Pintura de símbolos e textos com tinta acrílica, demarcação com fita adesiva e aplicação com rolo. Af_05/2021 |  | m² | 52.55 | 46.54 | 56.17 | 2951.73 | SINAPI sem Desoneração | 38-Serviços ( 20,70% ) | 38-Serviços ( 20,70% ) | 38-Serviços ( 20,70% ) | 01/03/2025
07.04 13521 | Placa de aço esmaltada para identificação de rua, *45 cm x 20* cm |  | un | 16 | 132 | 159.32 | 2549.12 | SINAPI sem Desoneração | 38-Serviços ( 20,70% ) | 38-Serviços ( 20,70% ) | 38-Serviços ( 20,70% ) | 01/03/2025
07.05 IUS0030 | Poste de aço galvanizado, por imersao a quente (NBR6323), coluna com diametro externo de 50,8mm(2"), espessura 2,75mm, comprimento de 3500mm - REF SCO-RIO |  | un | 62 | 571.72 | 690.06 | 42783.72 | AGESUL DEIURB sem Desoneração | 38-Serviços ( 20,70% ) | 38-Serviços ( 20,70% ) | 38-Serviços ( 20,70% ) | 01/03/2025
| Total - SINALIZAÇÃO VIÁRIA | [5 empty] | 77748.76
08 | PASSEIO COM ACESSIBILIDADE
08.01 97083 | Compactação mecânica de solo para execução de radier, piso de concreto ou laje sobre solo, com compactador de solos a percussão. Af_09/2021 |  | m² | 330.48 | 3.17 | 3.82 | 1262.43 | SINAPI sem Desoneração | 38-Serviços ( 20,70% ) | 38-Serviços ( 20,70% ) | 38-Serviços ( 20,70% ) | 01/03/2025
08.02 94991 | Execução de passeio (calçada) ou piso de concreto com concreto moldado in loco, usinado c20, acabamento convencional, não armado. Af_08/2022 |  | m³ | 23.133 | 798.16 | 963.37 | 22285.63 | SINAPI sem Desoneração | 38-Serviços ( 20,70% ) | 38-Serviços ( 20,70% ) | 38-Serviços ( 20,70% ) | 01/03/2025
08.03 95875 | Transporte com caminhão basculante de 10 m³, em via urbana pavimentada, dmt até 30 km (unidade: m3xkm). Af_07/2020 |  | m³.km | 533.37 | 2.54 | 3.06 | 1632.11 | SINAPI sem Desoneração | 38-Serviços ( 20,70% ) | 38-Serviços ( 20,70% ) | 38-Serviços ( 20,70% ) | 01/03/2025
08.04 IUP30008 | Piso tátil direcional e de alerta com ladrilho hidráulico de 20x20x2,0 cm, em concreto simples fck = 35MPa (NBR 9050 e com o Decreto 5296), incluindo fornecimento e assentamento com argamassa ou cimento colante sobre coxim preparado no piso rústico |  | m | 210.6 | 30.96 | 37.36 | 7868.01 | AGESUL DEIURB sem Desoneração | 38-Serviços ( 20,70% ) | 38-Serviços ( 20,70% ) | 38-Serviços ( 20,70% ) | 01/03/2025
08.05 100947 | Transporte com caminhão carroceria 9t, em via urbana pavimentada, dmt até 30km (unidade: txkm). Af_07/2020 |  | txkm | 60.63 | 2.29 | 2.76 | 167.33 | SINAPI sem Desoneração | 38-Serviços ( 20,70% ) | 38-Serviços ( 20,70% ) | 38-Serviços ( 20,70% ) | 01/03/2025
08.06 100948 | Transporte com caminhão carroceria 9t, em via urbana pavimentada, adicional para dmt excedente a 30 km (unidade: txkm). Af_07/2020 |  | txkm | 238.478 | 0.91 | 1.09 | 259.94 | SINAPI sem Desoneração | 38-Serviços ( 20,70% ) | 38-Serviços ( 20,70% ) | 38-Serviços ( 20,70% ) | 01/03/2025
| Total - PASSEIO COM ACESSIBILIDADE | [5 empty] | 33475.45
09 | ADMINISTRAÇÃO LOCAL DE OBRA
09.01 90778 | Engenheiro Civil de obra pleno com encargos complementares |  | h | 480 | 132.67 | 160.13 | 76862.4 | SINAPI sem Desoneração | 38-Serviços ( 20,70% ) | 38-Serviços ( 20,70% ) | 38-Serviços ( 20,70% ) | 01/03/2025
09.02 90780 | Mestre de obras com encargos complementares |  | h | 450 | 32.04 | 38.67 | 17401.5 | SINAPI sem Desoneração | 38-Serviços ( 20,70% ) | 38-Serviços ( 20,70% ) | 38-Serviços ( 20,70% ) | 01/03/2025
09.03 90767 | Apontador ou apropriador com encargos complementares |  | h | 470 | 22.88 | 27.61 | 12976.7 | SINAPI sem Desoneração | 38-Serviços ( 20,70% ) | 38-Serviços ( 20,70% ) | 38-Serviços ( 20,70% ) | 01/03/2025
09.04 100289 | Vigia diurno com encargos complementares |  | h | 280 | 20.51 | 24.75 | 6930 | SINAPI sem Desoneração | 38-Serviços ( 20,70% ) | 38-Serviços ( 20,70% ) | 38-Serviços ( 20,70% ) | 01/03/2025
09.05 90781 | Topografo com encargos complementares |  | h | 350 | 25.48 | 30.75 | 10762.5 | SINAPI sem Desoneração | 38-Serviços ( 20,70% ) | 38-Serviços ( 20,70% ) | 38-Serviços ( 20,70% ) | 01/03/2025
09.06 88253 | Auxiliar de Topógrafo com encargos complementares |  | h | 400 | 12.71 | 15.34 | 6136 | SINAPI sem Desoneração | 38-Serviços ( 20,70% ) | 38-Serviços ( 20,70% ) | 38-Serviços ( 20,70% ) | 01/03/2025
09.07 88321 | Técnico de laboratório com encargos complementares |  | h | 420 | 34.07 | 41.12 | 17270.4 | SINAPI sem Desoneração | 38-Serviços ( 20,70% ) | 38-Serviços ( 20,70% ) | 38-Serviços ( 20,70% ) | 01/03/2025
09.08 88249 | Auxiliar de laboratório com encargos complementares |  | h | 420 | 28.67 | 34.6 | 14532 | SINAPI sem Desoneração | 38-Serviços ( 20,70% ) | 38-Serviços ( 20,70% ) | 38-Serviços ( 20,70% ) | 01/03/2025
| Total - ADMINISTRAÇÃO LOCAL DE OBRA | [5 empty] | 162871.5
|  | Total Geral |  |  |  |  | 3692881.57

## Composições Principais
IUC10071 - Demolição de concreto simples, de forma mecanizada, sem reaproveitamento (Refer. SICRO CÓD. 1600989) ( m³ )
Sistema: AGESUL DEIURB sem Desoneração - 01/03/2025
Utilizado no(s) item(ns) 02.01
Código | Descrição | Unidade | Quantidade | Utilização Operativa | Utilização Improdutiva | Valor Operativo | Valor Improdutivo | Valor Item
5953 | Compressor de ar rebocável, vazão 189 pcm, pressão efetiva de trabalho 102 psi, motor diesel, potência 63 CV - chp diurno. af_06/2015 | chp | 1.6 | 1 | 0 | 63.03 | 0 | 100.84
5795 | Martelete ou rompedor pneumático manual, 28 kg, com silenciador - chp diurno. af_07/2016 | chp | 1.6 | 1 | 0 | 29.6 | 0 | 47.36
88316 | Servente com encargos complementares | h | 1.6 | 1 | 0 | 20.74 | 0 | 33.18
44496 | Ponteiro para martelo rompedor, diâmetro = *28* mm, comprimento = *520* mm, encaixe sextavado | un | 0.3 | 1 | 0 | 127.81 | 0 | 38.34
[7 empty] | Custo Unitário | 219.72
[7 empty] | BDI | 20.7
[7 empty] | Preço Unitário | 265.2
IUD30203 - Lastro ou enroncamento de pedra-de-mão ou rachão, com lançamento mecanizado, fornecimento e apiloamento. Exclusive material e transporte ( m³ )
Sistema: AGESUL DEIURB sem Desoneração - 01/03/2025
Utilizado no(s) item(ns) 03.01.04
Código | Descrição | Unidade | Quantidade | Utilização Operativa | Utilização Improdutiva | Valor Operativo | Valor Improdutivo | Valor Item
5632 | Escavadeira hidráulica sobre esteiras, caçamba 0,80 m3, peso operacional 17 t, potencia bruta 111 hp - chi diurno. Af_06/2014 | chi | 0.336 | 1 | 0 | 89.79 | 0 | 30.16
5631 | Escavadeira hidráulica sobre esteiras, caçamba 0,80 m3, peso operacional 17 t, potencia bruta 111 hp - chp diurno. Af_06/2014 | chp | 0.059 | 1 | 0 | 216.22 | 0 | 12.75
88316 | Servente com encargos complementares | h | 0.6 | 1 | 0 | 20.74 | 0 | 12.44
[7 empty] | Custo Unitário | 55.35
[7 empty] | BDI | 20.7
[7 empty] | Preço Unitário | 66.8
IUC10004 - Lastro de brita ( m³ )
Sistema: AGESUL DEIURB sem Desoneração - 01/03/2025
Utilizado no(s) item(ns) 03.01.09
Código | Descrição | Unidade | Quantidade | Utilização Operativa | Utilização Improdutiva | Valor Operativo | Valor Improdutivo | Valor Item
4718 | Pedra britada n. 2 (19 a 38 mm) posto pedreira/fornecedor, sem frete | m³ | 1.05 | 1 | 0 | 104.7 | 0 | 109.93
88316 | Servente com encargos complementares | h | 2 | 1 | 0 | 20.74 | 0 | 41.48
[7 empty] | Custo Unitário | 151.41
[7 empty] | BDI | 20.7
[7 empty] | Preço Unitário | 182.75
IUD30337 - Aplicação de Geotextil não-tecido agulhado RT-14 (Ref SICRO 2003866) ( m² )
Sistema: AGESUL DEIURB sem Desoneração - 01/03/2025
Utilizado no(s) item(ns) 03.01.10
Código | Descrição | Unidade | Quantidade | Utilização Operativa | Utilização Improdutiva | Valor Operativo | Valor Improdutivo | Valor Item
4021 | Geotêxtil não tecido agulhado de filamentos contínuos 100% poliéster, resitência a tração = 14 kn/m | m² | 1.05 | 1 | 0 | 16.8 | 0 | 17.64
88316 | Servente com encargos complementares | h | 0.016667 | 1 | 0 | 20.74 | 0 | 0.34
[7 empty] | Custo Unitário | 17.98
[7 empty] | BDI | 20.7
[7 empty] | Preço Unitário | 21.7
IUD30395 - Assentamento de tubo de pead corrugado de dupla parede para rede coletora de aguas pluviais, dn 400 mm, junta elástica, não inclui fornecimento, ref. SINAPI 90745 ( m )
Sistema: AGESUL DEIURB sem Desoneração - 01/03/2025
Utilizado no(s) item(ns) 03.02.06
Código | Descrição | Unidade | Quantidade | Utilização Operativa | Utilização Improdutiva | Valor Operativo | Valor Improdutivo | Valor Item
88246 | Assentador de tubos com encargos complementares | h | 0.0975 | 1 | 0 | 18.56 | 0 | 1.8
5679 | Retroescavadeira sobre rodas com carregadeira, tração 4x4, potência líq. 88 hp, caçamba carreg. Cap. Mín. 1 m3, caçamba retro cap. 0,26 m3, peso operacional mín. 6.674 kg, profundidade escavação máx. 4,37 m - chi diurno. Af_06/2014 | chi | 0.0196 | 1 | 0 | 66.23 | 0 | 1.29
5678 | Retroescavadeira sobre rodas com carregadeira, tração 4x4, potência líq. 88 hp, caçamba carreg. Cap. Mín. 1 m3, caçamba retro cap. 0,26 m3, peso operacional mín. 6.674 kg, profundidade escavação máx. 4,37 m - chp diurno. Af_06/2014 | chp | 0.0316 | 1 | 0 | 155 | 0 | 4.89
88316 | Servente com encargos complementares | h | 0.0975 | 1 | 0 | 20.74 | 0 | 2.02
[7 empty] | Custo Unitário | 10
[7 empty] | BDI | 20.7
[7 empty] | Preço Unitário | 12.07
IUD30403 - Assentamento de tubo de pead corrugado de dupla parede para rede coletora de aguas pluviais, dn 600 mm, junta elástica integrada, não inclui fornecimento, ref. SINAPI 90747 ( m )
Sistema: AGESUL DEIURB sem Desoneração - 01/03/2025
Utilizado no(s) item(ns) 03.02.07
Código | Descrição | Unidade | Quantidade | Utilização Operativa | Utilização Improdutiva | Valor Operativo | Valor Improdutivo | Valor Item
88246 | Assentador de tubos com encargos complementares | h | 0.1301 | 1 | 0 | 18.56 | 0 | 2.41
5632 | Escavadeira hidráulica sobre esteiras, caçamba 0,80 m3, peso operacional 17 t, potencia bruta 111 hp - chi diurno. Af_06/2014 | chi | 0.0262 | 1 | 0 | 89.79 | 0 | 2.35
5631 | Escavadeira hidráulica sobre esteiras, caçamba 0,80 m3, peso operacional 17 t, potencia bruta 111 hp - chp diurno. Af_06/2014 | chp | 0.0422 | 1 | 0 | 216.22 | 0 | 9.12
88316 | Servente com encargos complementares | h | 0.1301 | 1 | 0 | 20.74 | 0 | 2.69
[7 empty] | Custo Unitário | 16.57
[7 empty] | BDI | 20.7
[7 empty] | Preço Unitário | 19.99
IUD30398 - Assentamento de tubo de pead corrugado de dupla parede para rede coletora de aguas pluviais, dn 800 mm, junta elástica integrada, não inclui fornecimento, ref. SINAPI 94876 ( m )
Sistema: AGESUL DEIURB sem Desoneração - 01/03/2025
Utilizado no(s) item(ns) 03.02.08
Código | Descrição | Unidade | Quantidade | Utilização Operativa | Utilização Improdutiva | Valor Operativo | Valor Improdutivo | Valor Item
20078 | Pasta lubrificante para tubos e conexoes com junta elastica, embalagem de *400* gr (uso em pvc, aco, polietileno e outros) | un | 0.1042 | 1 | 0 | 30.55 | 0 | 3.18
88246 | Assentador de tubos com encargos complementares | h | 0.197 | 1 | 0 | 18.56 | 0 | 3.65
5632 | Escavadeira hidráulica sobre esteiras, caçamba 0,80 m3, peso operacional 17 t, potencia bruta 111 hp - chi diurno. Af_06/2014 | chi | 0.0397 | 1 | 0 | 89.79 | 0 | 3.56
5631 | Escavadeira hidráulica sobre esteiras, caçamba 0,80 m3, peso operacional 17 t, potencia bruta 111 hp - chp diurno. Af_06/2014 | chp | 0.0638 | 1 | 0 | 216.22 | 0 | 13.79
88316 | Servente com encargos complementares | h | 0.197 | 1 | 0 | 20.74 | 0 | 4.08
[7 empty] | Custo Unitário | 28.26
[7 empty] | BDI | 20.7
[7 empty] | Preço Unitário | 34.1
IUD30117 - PV-1 - Poço de visita com dimensões internas de 1,98m x 1,98m x 1,50m(bxbxh), em alvenaria de bloco de concreto estrutural fbk 14Mpa, conforme projeto tipo. Exclusive pescoço e tampão ( un )
Sistema: AGESUL DEIURB sem Desoneração - 01/03/2025
Utilizado no(s) item(ns) 03.03.01
Código | Descrição | Unidade | Quantidade | Utilização Operativa | Utilização Improdutiva | Valor Operativo | Valor Improdutivo | Valor Item
345 | Arame galvanizado 18 bwg, d = 1,24mm (0,009 kg/m) | kg | 0.36845 | 1 | 0 | 28.52 | 0 | 10.5
34564 | Bloco de concreto estrutural 14 x 19 x 29 cm, fbk 14 mpa (nbr 6136) | un | 176.2247 | 1 | 0 | 5.95 | 0 | 1048.53
38599 | Canaleta de concreto estrutural 14 x 19 x 29 cm, fbk 14 mpa (nbr 6136) | un | 41.1822 | 1 | 0 | 6.93 | 0 | 285.39
38592 | Meio bloco de concreto estrutural 14 x 19 x 14 cm, fbk 14 mpa (nbr 6136) | un | 63.7378 | 1 | 0 | 3.5 | 0 | 223.08
43127 | Tela de aço soldada nervurada, ca-60, q-283 (4,48 kg/m2), diâmetro do fio = 6,0 mm, largura = 2,45 x 6,00 m de comprimento, espaçamento da malha = 10 x 10 cm | m² | 24.5636 | 1 | 0 | 37.78 | 0 | 928.01
42407 | Treliça nervurada (espaçador), altura = 120,0 mm, diâmetro dos banzos inferiores e superior = 6,0 mm, diâmetro da diagonal = 4,2 mm | m | 15.84 | 1 | 0 | 6.02 | 0 | 95.35
100475 | Argamassa traço 1:3 (em volume de cimento e areia média úmida) com adição de impermeabilizante, preparo mecânico com betoneira 400 l. Af_08/2019 | m³ | 0.53413 | 1 | 0 | 719.97 | 0 | 384.55
96544 | Armação de bloco utilizando aço ca-50 de 6,3 mm - montagem. Af_01/2024 | kg | 8.8607 | 1 | 0 | 17.88 | 0 | 158.42
88245 | Armador com encargos complementares | h | 0.73691 | 1 | 0 | 25.57 | 0 | 18.84
87878 | Chapisco aplicado em alvenarias e estruturas de concreto internas, com colher de pedreiro. Argamassa traço 1:3 com preparo manual. Af_10/2022 | m² | 13.464 | 1 | 0 | 4.66 | 0 | 62.74
97083 | Compactação mecânica de solo para execução de radier, piso de concreto ou laje sobre solo, com compactador de solos a percussão. Af_09/2021 | m² | 8.41 | 1 | 0 | 3.17 | 0 | 26.65
94964 | Concreto fck = 20mpa, traço 1:2,7:3 (em massa seca de cimento/ areia média/ brita 1) - preparo mecânico com betoneira 400 l. Af_05/2021 | m³ | 2.3509 | 1 | 0 | 478.81 | 0 | 1125.62
93358 | Escavação manual de vala. Af_09/2024 | m³ | 1.682 | 1 | 0 | 82.04 | 0 | 137.99
96536 | Fabricação, montagem e desmontagem de fôrma para viga baldrame, em madeira serrada, e=25 mm, 4 utilizações. Af_01/2024 | m² | 2.916 | 1 | 0 | 60.05 | 0 | 175.1
5928 | Guindauto hidráulico, capacidade máxima de carga 6200 kg, momento máximo de carga 11,7 tm, alcance máximo horizontal 9,70 m, inclusive caminhão toco PBT 16.000 kg, potência de 189 CV - chp diurno. af_06/2014 | chp | 0.1 | 1 | 0 | 284.27 | 0 | 28.42
103670 | LANÇAMENTO COM USO DE BALDES, ADENSAMENTO E ACABAMENTO DE CONCRETO EM ESTRUTURAS. AF_02/2022 | m³ | 2.3509 | 1 | 0 | 280.85 | 0 | 660.24
100324 | Lastro com material granular (pedra britada n.1 e pedra britada n.2), aplicado em pisos ou lajes sobre solo, espessura de *10 cm*. Af_01/2024 | m³ | 0.841 | 1 | 0 | 178.37 | 0 | 150
96620 | Lastro de concreto magro, aplicado em pisos, lajes sobre solo ou radiers. Af_01/2024 | m³ | 0.5103 | 1 | 0 | 698.93 | 0 | 356.66
92518 | Montagem e desmontagem de fôrma de laje maciça, pé-direito simples, em chapa de madeira compensada resinada, 6 utilizações. Af_09/2020 | m² | 5.0244 | 1 | 0 | 50.66 | 0 | 254.53
88309 | Pedreiro com encargos complementares | h | 17.7534 | 1 | 0 | 25.75 | 0 | 457.15
88316 | Servente com encargos complementares | h | 14.8617 | 1 | 0 | 20.74 | 0 | 308.23
[7 empty] | Custo Unitário | 6896
[7 empty] | BDI | 20.7
[7 empty] | Preço Unitário | 8323.47
IUD20104 - BLSC - Boca-de-lobo simples, em concreto simples fck 20 MPa virado em betoneira com lançamento em fundação, incluindo forma, escavação, calçamento ao redor, inclusive grelha, conforme projeto. ( un )
Sistema: AGESUL DEIURB sem Desoneração - 01/03/2025
Utilizado no(s) item(ns) 03.03.04
Código | Descrição | Unidade | Quantidade | Utilização Operativa | Utilização Improdutiva | Valor Operativo | Valor Improdutivo | Valor Item
IUD003 | Grelha em FoFo, articulada, 1,0m x 0,45m -12 ton, fornecimento | un | 1 | 1 | 0 | 758.6 | 0 | 758.6
94964 | Concreto fck = 20mpa, traço 1:2,7:3 (em massa seca de cimento/ areia média/ brita 1) - preparo mecânico com betoneira 400 l. Af_05/2021 | m³ | 0.702 | 1 | 0 | 478.81 | 0 | 336.12
IUD20080 | Escavação manual em solo-prof. até 1,50 m | m³ | 0.95 | 1 | 0 | 41.48 | 0 | 39.4
96536 | Fabricação, montagem e desmontagem de fôrma para viga baldrame, em madeira serrada, e=25 mm, 4 utilizações. Af_01/2024 | m² | 3.04 | 1 | 0 | 60.05 | 0 | 182.55
89273 | Guindaste hidráulico autopropelido, com lança telescópica 28,80 m, capacidade máxima 30 T, potência 97 KW, tração 4 x 4 - chi diurno. af_11/2014 | chi | 0.1 | 1 | 0 | 110.37 | 0 | 11.03
103670 | LANÇAMENTO COM USO DE BALDES, ADENSAMENTO E ACABAMENTO DE CONCRETO EM ESTRUTURAS. AF_02/2022 | m³ | 0.702 | 1 | 0 | 280.85 | 0 | 197.15
IUP30002 | Recorte mecânico de pavimento asfáltico ou piso de concreto, com serra de disco diamantado para piso/asfalto | m | 3.31 | 1 | 0 | 3.54 | 0 | 11.71
IUD20075 | Regularização manual e compactação mecânica de terreno | m² | 2.06 | 1 | 0 | 6.95 | 0 | 14.31
[7 empty] | Custo Unitário | 1550.87
[7 empty] | BDI | 20.7
[7 empty] | Preço Unitário | 1871.9
IUD20041 - BLDC - Boca-de-lobo dupla, em concreto simples fck 20 MPa virado em betoneira, com guia chapeu, com lançamento em fundação, incluindo forma, escavação, calçamento ao redor, inclusive grelhas, conforme projeto. ( un )
Sistema: AGESUL DEIURB sem Desoneração - 01/03/2025
Utilizado no(s) item(ns) 03.03.05
Código | Descrição | Unidade | Quantidade | Utilização Operativa | Utilização Improdutiva | Valor Operativo | Valor Improdutivo | Valor Item
IUD003 | Grelha em FoFo, articulada, 1,0m x 0,45m -12 ton, fornecimento | un | 2 | 1 | 0 | 758.6 | 0 | 1517.2
94964 | Concreto fck = 20mpa, traço 1:2,7:3 (em massa seca de cimento/ areia média/ brita 1) - preparo mecânico com betoneira 400 l. Af_05/2021 | m³ | 1.27 | 1 | 0 | 478.81 | 0 | 608.08
92801 | Corte e dobra de aço ca-50, diâmetro de 6,3 mm. Af_06/2022 | kg | 5.81 | 1 | 0 | 10.6 | 0 | 61.58
92800 | Corte e dobra de aço ca-60, diâmetro de 5,0 mm. Af_06/2022 | kg | 2.53 | 1 | 0 | 10.4 | 0 | 26.31
IUD20080 | Escavação manual em solo-prof. até 1,50 m | m³ | 1.91 | 1 | 0 | 41.48 | 0 | 79.22
96536 | Fabricação, montagem e desmontagem de fôrma para viga baldrame, em madeira serrada, e=25 mm, 4 utilizações. Af_01/2024 | m² | 6.36 | 1 | 0 | 60.05 | 0 | 381.91
89273 | Guindaste hidráulico autopropelido, com lança telescópica 28,80 m, capacidade máxima 30 T, potência 97 KW, tração 4 x 4 - chi diurno. af_11/2014 | chi | 0.1 | 1 | 0 | 110.37 | 0 | 11.03
103670 | LANÇAMENTO COM USO DE BALDES, ADENSAMENTO E ACABAMENTO DE CONCRETO EM ESTRUTURAS. AF_02/2022 | m³ | 1.27 | 1 | 0 | 280.85 | 0 | 356.67
IUP30002 | Recorte mecânico de pavimento asfáltico ou piso de concreto, com serra de disco diamantado para piso/asfalto | m | 4.51 | 1 | 0 | 3.54 | 0 | 15.96
IUD20075 | Regularização manual e compactação mecânica de terreno | m² | 3.02 | 1 | 0 | 6.95 | 0 | 20.98
[7 empty] | Custo Unitário | 3078.94
[7 empty] | BDI | 20.7
[7 empty] | Preço Unitário | 3716.28
IUD30186 - Bueiro metálico sem interrupção de tráfego no diâmetro de 1,20m, chapa metálica com revestimento Epóxi HR, espessura de chapa (aço + revestimento) 2,20mm. - escavado em material de 1ª categoria - aterro (Ref SICRO - 0605571) ( m )
Sistema: AGESUL DEIURB sem Desoneração - 01/03/2025
Utilizado no(s) item(ns) 03.04.01
Código | Descrição | Unidade | Quantidade | Utilização Operativa | Utilização Improdutiva | Valor Operativo | Valor Improdutivo | Valor Item
1379 | Cimento Portland composto CP II-32 | kg | 95.6784 | 1 | 0 | 0.8 | 0 | 76.54
MIUD0001 | Fita de espuma EPDM para vedação com adesivo uma face de 4 x 40mm (REF SICRO M1797) | m | 13.1955 | 1 | 0 | 3.03 | 0 | 39.98
MIUD00061 | Tunnel Liner diametro 1,20 espessura 2,20 (Aço com Revestimento Epoxi) completo chapa, parafusos,porcas e arruelas de pressão. | m | 1 | 1 | 0 | 2086.32 | 0 | 2086.32
IUIL00018 | Ventilador centrífugo baixa pressão com capacidade de 58 m³/min - 3,68kW | chp | 3.4722 | 1 | 0 | 1.47 | 0 | 5.1
88242 | Ajudante de Pedreiro com encargos complementares | h | 20.8333 | 1 | 0 | 21.28 | 0 | 443.33
90643 | Bomba tríplex, para injeção de nata de cimento, vazão máxima de 100 litros/minuto, pressão máxima de 70 bar - chp diurno. af_06/2015 | chp | 0.45561 | 1 | 0 | 26.51 | 0 | 12.07
101136 | Escavação horizontal, incluindo carga, descarga e transporte em solo de 1a categoria com trator de esteiras (170hp/lâmina: 5,20m3) e caminhão basculante de 10m3, dmt até 200m. Af_07/2020 | m³ | 0.49206 | 1 | 0 | 13.85 | 0 | 6.81
IUD30099 | Escavação manual em solo para execução de bueiro através de sistema não destrutivo, tunnel liner, inclusive remoção horizontal até 50m do material escavado. Exclusive poço de ataque, esgotamento e escoramento (Refer. SICRO CÓD. 4816000) | m³ | 1.5394 | 1 | 0 | 299.04 | 0 | 460.33
93421 | Grupo gerador rebocável, potência 66 KVA, motor a diesel - chp diurno. af_03/2016 | chp | 3.9278 | 1 | 0 | 82.67 | 0 | 324.71
IUD30100 | Iluminação e ventilação para execução de tunnel liner | m | 1 | 1 | 0 | 88.79 | 0 | 88.79
88277 | Montador (tubo aço/equipamentos) com encargos complementares | h | 6.9444 | 1 | 0 | 26.42 | 0 | 183.47
88316 | Servente com encargos complementares | h | 1.8224 | 1 | 0 | 20.74 | 0 | 37.79
100206 | Transporte horizontal com jerica de 90 l, de massa/ granel (unidade: m3xkm). Af_07/2019 | m³.km | 0.27792 | 1 | 0 | 1024.01 | 0 | 284.59
[7 empty] | Custo Unitário | 4049.83
[7 empty] | BDI | 20.7
[7 empty] | Preço Unitário | 4888.14
IUP30127 - Remendo profundo (exclusive CBUQ e transportes) ( m² )
Sistema: AGESUL DEIURB sem Desoneração - 01/03/2025
Utilizado no(s) item(ns) 04.01.01
Código | Descrição | Unidade | Quantidade | Utilização Operativa | Utilização Improdutiva | Valor Operativo | Valor Improdutivo | Valor Item
100974 | Carga, manobra e descarga de solos e materiais granulares em caminhão basculante 10 m³ - carga com pá carregadeira (caçamba de 1,7 a 2,8 m³ / 128 hp) e descarga livre (unidade: m3). Af_07/2020 | m³ | 0.234 | 1 | 0 | 8.65 | 0 | 2.02
IUP30032 | CBUQ - aplicação em fechamento de vala e remendos. Incluindo compactação com rolo tandem compacto. Exclusive fornecimento e transporte. | m³ | 0.03 | 1 | 0 | 92.05 | 0 | 2.76
IUP30005 | Demolição de pavimento asfáltico com emprego de retro-escavadeira e serra de disco, exclusive bota-fora do material | m³ | 0.18 | 1 | 0 | 19.21 | 0 | 3.45
IUP30026 | Execução de imprimação manual com caneta (para tapa buracos) | m² | 1 | 1 | 0 | 7.91 | 0 | 7.91
IUP30031 | Recomposição manual de base para pavimentação com bica corrida, inclusive compactação e fornecimento de materiais. Exclusive transporte. | m³ | 0.15 | 1 | 0 | 147.81 | 0 | 22.17
IUD20075 | Regularização manual e compactação mecânica de terreno | m² | 1 | 1 | 0 | 6.95 | 0 | 6.95
95875 | Transporte com caminhão basculante de 10 m³, em via urbana pavimentada, dmt até 30 km (unidade: m3xkm). Af_07/2020 | m³.km | 2.34 | 1 | 0 | 2.54 | 0 | 5.94
[7 empty] | Custo Unitário | 51.2
[7 empty] | BDI | 20.7
[7 empty] | Preço Unitário | 61.79
IUD30180 - Escavação mecanica, material de 1ªcategoria, com escavadeira hidraulica - Ref. SINAPI cod 83336 ( m³ )
Sistema: AGESUL DEIURB sem Desoneração - 01/03/2025
Utilizado no(s) item(ns) 05.01.01 / 05.01.04
Código | Descrição | Unidade | Quantidade | Utilização Operativa | Utilização Improdutiva | Valor Operativo | Valor Improdutivo | Valor Item
5631 | Escavadeira hidráulica sobre esteiras, caçamba 0,80 m3, peso operacional 17 t, potencia bruta 111 hp - chp diurno. Af_06/2014 | chp | 0.023809 | 1 | 0 | 216.22 | 0 | 5.14
88316 | Servente com encargos complementares | h | 0.071428 | 1 | 0 | 20.74 | 0 | 1.48
[7 empty] | Custo Unitário | 6.62
[7 empty] | BDI | 20.7
[7 empty] | Preço Unitário | 7.99
IUP30004 - Execução e compactação de base estabilizada granulometricamente, com mistura na pista de até três materiais exclusive material ( m³ )
Sistema: AGESUL DEIURB sem Desoneração - 01/03/2025
Utilizado no(s) item(ns) 05.02.02
Código | Descrição | Unidade | Quantidade | Utilização Operativa | Utilização Improdutiva | Valor Operativo | Valor Improdutivo | Valor Item
6259 | Caminhão pipa 6.000 l, peso bruto total 13.000 kg, distância entre eixos 4,80 m, potência 189 cv inclusive tanque de aço para transporte de água, capacidade 6 m3 - chp diurno. Af_06/2014 | chp | 0.02 | 1 | 0 | 264.26 | 0 | 5.28
5923 | Grade de disco rebocável com 20 discos 24" x 6 mm com pneus para transporte - chi diurno. af_06/2014 | chi | 0.0084 | 1 | 0 | 3.31 | 0 | 0.02
5921 | Grade de disco rebocável com 20 discos 24" x 6 mm com pneus para transporte - chp diurno. af_06/2014 | chp | 0.0116 | 1 | 0 | 5.11 | 0 | 0.05
5934 | Motoniveladora potência básica líquida (primeira marcha) 125 HP, peso bruto 13032 kg, largura da lâmina de 3,7 m - chi diurno. af_06/2014 | chi | 0.004 | 1 | 0 | 110.1 | 0 | 0.44
5932 | Motoniveladora potência básica líquida (primeira marcha) 125 HP, peso bruto 13032 kg, largura da lâmina de 3,7 m - chp diurno. af_06/2014 | chp | 0.016 | 1 | 0 | 283.36 | 0 | 4.53
5942 | Pá carregadeira sobre rodas, potência líquida 128 hp, capacidade da caçamba 1,7 a 2,8 m3, peso operacional 11632 kg - chi diurno. Af_06/2014 | chi | 0.0118 | 1 | 0 | 76.05 | 0 | 0.89
5940 | Pá carregadeira sobre rodas, potência líquida 128 hp, capacidade da caçamba 1,7 a 2,8 m3, peso operacional 11632 kg - chp diurno. Af_06/2014 | chp | 0.016 | 1 | 0 | 171.92 | 0 | 2.75
6880 | Rolo compactador de pneus estático, pressão variável, potência 111 HP, peso sem/com lastro 9,5 / 26 T, largura de trabalho 1,90 m - chi diurno. af_07/2014 | chi | 0.0118 | 1 | 0 | 89.86 | 0 | 1.06
6879 | Rolo compactador de pneus estático, pressão variável, potência 111 HP, peso sem/com lastro 9,5 / 26 T, largura de trabalho 1,90 m - chp diurno. af_07/2014 | chp | 0.0082 | 1 | 0 | 221.58 | 0 | 1.81
7050 | Rolo compactador pé de carneiro vibratório, potencia 125 HP, peso operacional sem/com lastro 11,95 / 13,30 T, impacto dinâmico 38,5 / 22,5 T, largura de trabalho 2,15 m - chi diurno. af_06/2014 | chi | 0.0118 | 1 | 0 | 82.75 | 0 | 0.97
7049 | Rolo compactador pé de carneiro vibratório, potencia 125 HP, peso operacional sem/com lastro 11,95 / 13,30 T, impacto dinâmico 38,5 / 22,5 T, largura de trabalho 2,15 m - chp diurno. af_06/2014 | chp | 0.0082 | 1 | 0 | 233.99 | 0 | 1.91
88316 | Servente com encargos complementares | h | 0.03 | 1 | 0 | 20.74 | 0 | 0.62
89036 | Trator de pneus, potência 85 CV, tração 4x4, peso com lastro de 4.675 kg - chi diurno. af_06/2014 | chi | 0.0084 | 1 | 0 | 46.67 | 0 | 0.39
89035 | Trator de pneus, potência 85 CV, tração 4x4, peso com lastro de 4.675 kg - chp diurno. af_06/2014 | chp | 0.0116 | 1 | 0 | 134.28 | 0 | 1.55
[7 empty] | Custo Unitário | 22.27
[7 empty] | BDI | 20.7
[7 empty] | Preço Unitário | 26.87
IUP30114 - Execução de imprimação com emulsão asfáltica a base d'água.(exclusive material betuminoso) ( m² )
Sistema: AGESUL DEIURB sem Desoneração - 01/03/2025
Utilizado no(s) item(ns) 05.02.05
Código | Descrição | Unidade | Quantidade | Utilização Operativa | Utilização Improdutiva | Valor Operativo | Valor Improdutivo | Valor Item
91486 | Espargidor de asfalto pressurizado, tanque 6 m3 com isolação térmica, aquecido com 2 maçaricos, com barra espargidora 3,60 m, montado sobre caminhão toco, pbt 14.300 kg, potência 185 cv - chi diurno. Af_05/2023 | chi | 0.001 | 1 | 0 | 64.42 | 0 | 0.06
83362 | Espargidor de asfalto pressurizado, tanque 6 m3 com isolação térmica, aquecido com 2 maçaricos, com barra espargidora 3,60 m, montado sobre caminhão toco, pbt 14.300 kg, potência 185 cv - chp diurno. Af_05/2023 | chp | 0.001 | 1 | 0 | 273.87 | 0 | 0.27
88316 | Servente com encargos complementares | h | 0.002 | 1 | 0 | 20.74 | 0 | 0.04
89036 | Trator de pneus, potência 85 CV, tração 4x4, peso com lastro de 4.675 kg - chi diurno. af_06/2014 | chi | 0.0014 | 1 | 0 | 46.67 | 0 | 0.06
89035 | Trator de pneus, potência 85 CV, tração 4x4, peso com lastro de 4.675 kg - chp diurno. af_06/2014 | chp | 0.0017 | 1 | 0 | 134.28 | 0 | 0.22
5839 | Vassoura mecânica rebocável com escova cilíndrica, largura útil de varrimento de 2,44 m - chp diurno. af_06/2014 | chp | 0.0017 | 1 | 0 | 9.62 | 0 | 0.01
[7 empty] | Custo Unitário | 0.66
[7 empty] | BDI | 20.7
[7 empty] | Preço Unitário | 0.79
IUP30118 - EXECUÇÃO DE PINTURA DE LIGAÇÃO COM EMULSÃO ASFÁLTICA, EXCLUSIVE EMULSÃO ( m² )
Sistema: AGESUL DEIURB sem Desoneração - 01/03/2025
Utilizado no(s) item(ns) 05.02.07
Código | Descrição | Unidade | Quantidade | Utilização Operativa | Utilização Improdutiva | Valor Operativo | Valor Improdutivo | Valor Item
91486 | Espargidor de asfalto pressurizado, tanque 6 m3 com isolação térmica, aquecido com 2 maçaricos, com barra espargidora 3,60 m, montado sobre caminhão toco, pbt 14.300 kg, potência 185 cv - chi diurno. Af_05/2023 | chi | 0.005 | 1 | 0 | 64.42 | 0 | 0.32
83362 | Espargidor de asfalto pressurizado, tanque 6 m3 com isolação térmica, aquecido com 2 maçaricos, com barra espargidora 3,60 m, montado sobre caminhão toco, pbt 14.300 kg, potência 185 cv - chp diurno. Af_05/2023 | chp | 0.0001 | 1 | 0 | 273.87 | 0 | 0.02
88316 | Servente com encargos complementares | h | 0.006 | 1 | 0 | 20.74 | 0 | 0.12
89036 | Trator de pneus, potência 85 CV, tração 4x4, peso com lastro de 4.675 kg - chi diurno. af_06/2014 | chi | 0.004 | 1 | 0 | 46.67 | 0 | 0.18
89035 | Trator de pneus, potência 85 CV, tração 4x4, peso com lastro de 4.675 kg - chp diurno. af_06/2014 | chp | 0.002 | 1 | 0 | 134.28 | 0 | 0.26
5841 | Vassoura mecânica rebocável com escova cilíndrica, largura útil de varrimento de 2,44 m - chi diurno. af_06/2014 | chi | 0.004 | 1 | 0 | 4.84 | 0 | 0.01
5839 | Vassoura mecânica rebocável com escova cilíndrica, largura útil de varrimento de 2,44 m - chp diurno. af_06/2014 | chp | 0.002 | 1 | 0 | 9.62 | 0 | 0.01
[7 empty] | Custo Unitário | 0.92
[7 empty] | BDI | 20.7
[7 empty] | Preço Unitário | 1.11
IUP20005 - Aplicação de concreto betuminoso usinado à quente (CBUQ), exclusive transporte e material Ref SINAPI 95995 ( t )
Sistema: AGESUL DEIURB sem Desoneração - 01/03/2025
Utilizado no(s) item(ns) 05.02.11
Código | Descrição | Unidade | Quantidade | Utilização Operativa | Utilização Improdutiva | Valor Operativo | Valor Improdutivo | Valor Item
91386 | Caminhão basculante 10 m3, trucado cabine simples, peso bruto total 23.000 kg, carga útil máxima 15.935 kg, distância entre eixos 4,80 m, potência 230 cv inclusive caçamba metálica - chp diurno. Af_06/2014 | chp | 0.018162 | 1 | 0 | 276.53 | 0 | 5.02
88314 | Rasteleiro com encargos complementares | h | 0.44234 | 1 | 0 | 22.43 | 0 | 9.92
96464 | Rolo compactador de pneus, estático, pressão variável, potencia 110 HP, peso sem/com lastro 10,8/27 T, largura de rolagem 2,30 m - chi diurno. af_06/2017 | chi | 0.038751 | 1 | 0 | 93.76 | 0 | 3.63
96463 | Rolo compactador de pneus, estático, pressão variável, potencia 110 HP, peso sem/com lastro 10,8/27 T, largura de rolagem 2,30 m - chp diurno. af_06/2017 | chp | 0.016401 | 1 | 0 | 228.7 | 0 | 3.75
95632 | Rolo compactador vibratório tandem, aço liso, potencia 125 HP, peso sem/com lastro 10,20/11,65 T, largura de trabalho 1,73 m - chi diurno. af_11/2016 | chi | 0.023759 | 1 | 0 | 87.13 | 0 | 2.07
95631 | Rolo compactador vibratório tandem, aço liso, potencia 125 HP, peso sem/com lastro 10,20/11,65 T, largura de trabalho 1,73 m - chp diurno. af_11/2016 | chp | 0.031509 | 1 | 0 | 242.77 | 0 | 7.64
96155 | Trator de pneus com potência de 85 CV, tração 4x4, com vassoura mecânica acoplada - chi diurno. af_02/2017 | chi | 0.041921 | 1 | 0 | 51.28 | 0 | 2.14
96157 | Trator de pneus com potência de 85 CV, tração 4x4, com vassoura mecânica acoplada - chp diurno. af_03/2017 | chp | 0.013347 | 1 | 0 | 142.87 | 0 | 1.9
5837 | Vibroacabadora de asfalto sobre esteiras, largura de pavimentação 1,90 m a 5,30 m, potência 105 HP capacidade 450 t/h - chi diurno. af_11/2014 | chi | 0.037146 | 1 | 0 | 139.47 | 0 | 5.18
5835 | Vibroacabadora de asfalto sobre esteiras, largura de pavimentação 1,90 m a 5,30 m, potência 105 HP capacidade 450 t/h - chp diurno. af_11/2014 | chp | 0.018162 | 1 | 0 | 366.6 | 0 | 6.65
[7 empty] | Custo Unitário | 47.9
[7 empty] | BDI | 20.7
[7 empty] | Preço Unitário | 57.81
IUP30001 - Meio-fio com sarjeta, concreto fck=20 MPa, seção 615 cm², moldado no local, inclusive escavação e pintura a cal em uma demão ( m )
Sistema: AGESUL DEIURB sem Desoneração - 01/03/2025
Utilizado no(s) item(ns) 06.01
Código | Descrição | Unidade | Quantidade | Utilização Operativa | Utilização Improdutiva | Valor Operativo | Valor Improdutivo | Valor Item
94964 | Concreto fck = 20mpa, traço 1:2,7:3 (em massa seca de cimento/ areia média/ brita 1) - preparo mecânico com betoneira 400 l. Af_05/2021 | m³ | 0.0615 | 1 | 0 | 478.81 | 0 | 29.44
93358 | Escavação manual de vala. Af_09/2024 | m³ | 0.0462 | 1 | 0 | 82.04 | 0 | 3.79
96536 | Fabricação, montagem e desmontagem de fôrma para viga baldrame, em madeira serrada, e=25 mm, 4 utilizações. Af_01/2024 | m² | 0.0515 | 1 | 0 | 60.05 | 0 | 3.09
103670 | LANÇAMENTO COM USO DE BALDES, ADENSAMENTO E ACABAMENTO DE CONCRETO EM ESTRUTURAS. AF_02/2022 | m³ | 0.0615 | 1 | 0 | 280.85 | 0 | 17.27
102498 | Pintura de meio-fio com tinta branca a base de cal (caiação). Af_05/2021 | m | 0.25 | 1 | 0 | 1.55 | 0 | 0.38
IUP30002 | Recorte mecânico de pavimento asfáltico ou piso de concreto, com serra de disco diamantado para piso/asfalto | m | 1 | 1 | 0 | 3.54 | 0 | 3.54
[7 empty] | Custo Unitário | 57.51
[7 empty] | BDI | 20.7
[7 empty] | Preço Unitário | 69.41
IUP30006 - Tento (acabamento de limpa-rodas), concreto fck = 20 MPa, seção 330cm² ( m )
Sistema: AGESUL DEIURB sem Desoneração - 01/03/2025
Utilizado no(s) item(ns) 06.03
Código | Descrição | Unidade | Quantidade | Utilização Operativa | Utilização Improdutiva | Valor Operativo | Valor Improdutivo | Valor Item
94964 | Concreto fck = 20mpa, traço 1:2,7:3 (em massa seca de cimento/ areia média/ brita 1) - preparo mecânico com betoneira 400 l. Af_05/2021 | m³ | 0.033 | 1 | 0 | 478.81 | 0 | 15.8
93358 | Escavação manual de vala. Af_09/2024 | m³ | 0.033 | 1 | 0 | 82.04 | 0 | 2.7
103670 | LANÇAMENTO COM USO DE BALDES, ADENSAMENTO E ACABAMENTO DE CONCRETO EM ESTRUTURAS. AF_02/2022 | m³ | 0.033 | 1 | 0 | 280.85 | 0 | 9.26
88316 | Servente com encargos complementares | h | 0.25 | 1 | 0 | 20.74 | 0 | 5.18
[7 empty] | Custo Unitário | 32.94
[7 empty] | BDI | 20.7
[7 empty] | Preço Unitário | 39.75
IUP30008 - Piso tátil direcional e de alerta com ladrilho hidráulico de 20x20x2,0 cm, em concreto simples fck = 35MPa (NBR 9050 e com o Decreto 5296), incluindo fornecimento e assentamento com argamassa ou cimento colante sobre coxim preparado no piso rústico ( m )
Sistema: AGESUL DEIURB sem Desoneração - 01/03/2025
Utilizado no(s) item(ns) 08.04
Código | Descrição | Unidade | Quantidade | Utilização Operativa | Utilização Improdutiva | Valor Operativo | Valor Improdutivo | Valor Item
1381 | Argamassa colante AC I para cerâmicas | kg | 1.125 | 1 | 0 | 0.85 | 0 | 0.95
38135 | Piso tatil / podotatil, ladrilho hidraulico / concreto, *25 x 25* cm, e= *2,5* cm, padrao tatil alerta ou direcional, cor amarela | m² | 0.2 | 1 | 0 | 108.38 | 0 | 21.67
88309 | Pedreiro com encargos complementares | h | 0.152 | 1 | 0 | 25.75 | 0 | 3.91
88316 | Servente com encargos complementares | h | 0.214 | 1 | 0 | 20.74 | 0 | 4.43
[7 empty] | Custo Unitário | 30.96
[7 empty] | BDI | 20.7
[7 empty] | Preço Unitário | 37.36
[7 empty] | Custo Unitário | 28.67
[7 empty] | BDI | 20.7
[7 empty] | Preço Unitário | 34.6

## Composições Auxiliares
IUD20080 - Escavação manual em solo-prof. até 1,50 m ( m³ )
Sistema: AGESUL DEIURB sem Desoneração - 01/03/2025
Utilizado no(s) item(ns) IUD20080
Código | Descrição | Unidade | Quantidade | Utilização Operativa | Utilização Improdutiva | Valor Operativo | Valor Improdutivo | Valor Item
88316 | Servente com encargos complementares | h | 2 | 1 | 0 | 20.74 | 0 | 41.48
IUP30002 - Recorte mecânico de pavimento asfáltico ou piso de concreto, com serra de disco diamantado para piso/asfalto ( m )
Sistema: AGESUL DEIURB sem Desoneração - 01/03/2025
Utilizado no(s) item(ns) IUP30002
Código | Descrição | Unidade | Quantidade | Utilização Operativa | Utilização Improdutiva | Valor Operativo | Valor Improdutivo | Valor Item
13887 | Disco de corte diamantado segmentado para concreto/asfalto, diametro de *350* mm, furo de 25,40 mm | un | 0.002 | 1 | 0 | 454.81 | 0 | 0.9
91283 | Cortadora de piso com motor 4 tempos a gasolina, potência de 13 HP, com disco de corte diamantado segmentado para concreto, diâmetro de 350 mm, furo de 1" (14 x 1") - chp diurno. af_08/2015 | chp | 0.083 | 1 | 0 | 11.19 | 0 | 0.92
88316 | Servente com encargos complementares | h | 0.083 | 1 | 0 | 20.74 | 0 | 1.72
IUD20075 - Regularização manual e compactação mecânica de terreno ( m² )
Sistema: AGESUL DEIURB sem Desoneração - 01/03/2025
Utilizado no(s) item(ns) IUD20075
Código | Descrição | Unidade | Quantidade | Utilização Operativa | Utilização Improdutiva | Valor Operativo | Valor Improdutivo | Valor Item
91533 | Compactador de solos de percussão (soquete) com motor a gasolina 4 tempos, potência 4 CV - chp diurno. af_08/2015 | chp | 0.048 | 1 | 0 | 37.02 | 0 | 1.77
88316 | Servente com encargos complementares | h | 0.25 | 1 | 0 | 20.74 | 0 | 5.18
IUD30099 - Escavação manual em solo para execução de bueiro através de sistema não destrutivo, tunnel liner, inclusive remoção horizontal até 50m do material escavado. Exclusive poço de ataque, esgotamento e escoramento (Refer. SICRO CÓD. 4816000) ( m³ )
Sistema: AGESUL DEIURB sem Desoneração - 01/03/2025
Utilizado no(s) item(ns) IUD30099
Código | Descrição | Unidade | Quantidade | Utilização Operativa | Utilização Improdutiva | Valor Operativo | Valor Improdutivo | Valor Item
88316 | Servente com encargos complementares | h | 8 | 1 | 0 | 20.74 | 0 | 165.92
100206 | Transporte horizontal com jerica de 90 l, de massa/ granel (unidade: m3xkm). Af_07/2019 | m³.km | 0.13 | 1 | 0 | 1024.01 | 0 | 133.12
IUD30100 - Iluminação e ventilação para execução de tunnel liner ( m )
Sistema: AGESUL DEIURB sem Desoneração - 01/03/2025
Utilizado no(s) item(ns) IUD30100
Código | Descrição | Unidade | Quantidade | Utilização Operativa | Utilização Improdutiva | Valor Operativo | Valor Improdutivo | Valor Item
39260 | Cabo multipolar de cobre, flexível, classe 4 ou 5, isolação em hepr, cobertura em pvc-st2, antichama bwf-b, 0,6/1 kv, 3 condutores de 6 mm2 | m | 2 | 1 | 0 | 21.05 | 0 | 42.1
IUIL00017 | Duto flexível sem isolamento de poliéster aluminizado - D = 200 mm | m | 1 | 1 | 0 | 23.81 | 0 | 23.81
38194 | Lâmpada LED 10 W bivolt branca, formato tradicional (base E27) | un | 0.5 | 1 | 0 | 4.9 | 0 | 2.45
13329 | Soquete de PVC/termoplástico base E27, com rabicho, para lâmpadas | un | 0.5 | 1 | 0 | 3.99 | 0 | 1.99
IUIL00018 | Ventilador centrífugo baixa pressão com capacidade de 58 m³/min - 3,68kW | chp | 9 | 1 | 0 | 1.47 | 0 | 13.23
88264 | Eletricista com encargos complementares | h | 0.2 | 1 | 0 | 26.09 | 0 | 5.21
IUP30032 - CBUQ - aplicação em fechamento de vala e remendos. Incluindo compactação com rolo tandem compacto. Exclusive fornecimento e transporte. ( m³ )
Sistema: AGESUL DEIURB sem Desoneração - 01/03/2025
Utilizado no(s) item(ns) IUP30032
Código | Descrição | Unidade | Quantidade | Utilização Operativa | Utilização Improdutiva | Valor Operativo | Valor Improdutivo | Valor Item
5865 | Rolo compactador vibratório rebocável, cilindro de aço liso, potência de tração de 65 CV, peso 4,7 T, impacto dinâmico 18,3 T, largura de trabalho 1,67 m - chi diurno. af_02/2016 | chi | 0.5 | 1 | 0 | 12.26 | 0 | 6.13
5863 | Rolo compactador vibratório rebocável, cilindro de aço liso, potência de tração de 65 CV, peso 4,7 T, impacto dinâmico 18,3 T, largura de trabalho 1,67 m - chp diurno. af_02/2016 | chp | 0.5 | 1 | 0 | 24.36 | 0 | 12.18
88316 | Servente com encargos complementares | h | 3.5556 | 1 | 0 | 20.74 | 0 | 73.74
IUP30005 - Demolição de pavimento asfáltico com emprego de retro-escavadeira e serra de disco, exclusive bota-fora do material ( m³ )
Sistema: AGESUL DEIURB sem Desoneração - 01/03/2025
Utilizado no(s) item(ns) IUP30005
Código | Descrição | Unidade | Quantidade | Utilização Operativa | Utilização Improdutiva | Valor Operativo | Valor Improdutivo | Valor Item
13887 | Disco de corte diamantado segmentado para concreto/asfalto, diametro de *350* mm, furo de 25,40 mm | un | 0.0004 | 1 | 0 | 454.81 | 0 | 0.18
91283 | Cortadora de piso com motor 4 tempos a gasolina, potência de 13 HP, com disco de corte diamantado segmentado para concreto, diâmetro de 350 mm, furo de 1" (14 x 1") - chp diurno. af_08/2015 | chp | 0.56 | 1 | 0 | 11.19 | 0 | 6.26
5681 | Retroescavadeira sobre rodas com carregadeira, tração 4x2, potência líq. 79 hp, caçamba carreg. Cap. Mín. 1 m3, caçamba retro cap. 0,20 m3, peso operacional mín. 6.570 kg, profundidade escavação máx. 4,37 m - chi diurno. Af_06/2014 | chi | 0.075 | 1 | 0 | 62.41 | 0 | 4.68
5680 | Retroescavadeira sobre rodas com carregadeira, tração 4x2, potência líq. 79 hp, caçamba carreg. Cap. Mín. 1 m3, caçamba retro cap. 0,20 m3, peso operacional mín. 6.570 kg, profundidade escavação máx. 4,37 m - chp diurno. Af_06/2014 | chp | 0.008333 | 1 | 0 | 141.84 | 0 | 1.18
88316 | Servente com encargos complementares | h | 0.33333 | 1 | 0 | 20.74 | 0 | 6.91
IUP30026 - Execução de imprimação manual com caneta (para tapa buracos) ( m² )
Sistema: AGESUL DEIURB sem Desoneração - 01/03/2025
Utilizado no(s) item(ns) IUP30026
Código | Descrição | Unidade | Quantidade | Utilização Operativa | Utilização Improdutiva | Valor Operativo | Valor Improdutivo | Valor Item
IUP0007 | Emulsão asfáltica a base d'água para imprimação. | t | 0.0013 | 1 | 0 | 4465.44 | 0 | 5.8
90776 | Encarregado geral com encargos complementares | h | 0.006667 | 1 | 0 | 25.34 | 0 | 0.16
83362 | Espargidor de asfalto pressurizado, tanque 6 m3 com isolação térmica, aquecido com 2 maçaricos, com barra espargidora 3,60 m, montado sobre caminhão toco, pbt 14.300 kg, potência 185 cv - chp diurno. Af_05/2023 | chp | 0.006667 | 1 | 0 | 273.87 | 0 | 1.82
88316 | Servente com encargos complementares | h | 0.006667 | 1 | 0 | 20.74 | 0 | 0.13
IUP30031 - Recomposição manual de base para pavimentação com bica corrida, inclusive compactação e fornecimento de materiais. Exclusive transporte. ( m³ )
Sistema: AGESUL DEIURB sem Desoneração - 01/03/2025
Utilizado no(s) item(ns) IUP30031
Código | Descrição | Unidade | Quantidade | Utilização Operativa | Utilização Improdutiva | Valor Operativo | Valor Improdutivo | Valor Item
MIUC00701 | Pedra britada ou bica corrida, não classificada (posto pedreira/fornecedor, sem frete) | m³ | 1.3 | 1 | 0 | 83.46 | 0 | 108.49
6259 | Caminhão pipa 6.000 l, peso bruto total 13.000 kg, distância entre eixos 4,80 m, potência 189 cv inclusive tanque de aço para transporte de água, capacidade 6 m3 - chp diurno. Af_06/2014 | chp | 0.035 | 1 | 0 | 264.26 | 0 | 9.24
90692 | Minicarregadeira sobre rodas, potência líquida de 47 HP, capacidade nominal de operação de 646 kg - chp diurno. af_06/2015 | chp | 0.035 | 1 | 0 | 136.41 | 0 | 4.77
91277 | Placa vibratória reversível com motor 4 tempos a gasolina, força centrífuga de 25 kn (2500 kgf), potência 5,5 CV - chp diurno. af_08/2015 | chp | 0.35 | 1 | 0 | 10.13 | 0 | 3.54
88316 | Servente com encargos complementares | h | 1.05 | 1 | 0 | 20.74 | 0 | 21.77