## Orçamento Inicial
GOVERNO DO ESTADO DE MATO GROSSO DO SUL
SECRETARIA DE ESTADO DE INFRAESTRUTURA E LOGÍSTICA - SEILOG
AGÊNCIA ESTADUAL DE GESTÃO DE EMPREENDIMENTOS - AGESUL
Orçamento Inicial - Analítico - Método Truncado
Objeto: | OBRA DE INFRAESTRUTURA URBANA - RESTAURAÇÃO FUNCIONAL DO PAVIMENTO EM DIVERSAS RUAS NO BAIRRO CENTRO DE JUTI - MS
Município: | Juti/MS
Local: | Diversas Ruas
BDI: | Serviços (20,70%),Material (15,27%)
Prazo exec.: | 180 dias
Sist./Ref.: | AGESUL DEIURB sem Desoneração (mai/2025), SINAPI sem Desoneração (mai/2025)
Item | Descrição | DMT | Unid. | Qtde. | Custo Unitário | Preço Unitário | Preço Total | Sistema | BDI's |  |  | Referência
Cód. Oficial | [8 empty] | Material | Mão de Obra | Equipamento
01 | SERVIÇOS PRELIMINARES
01.01 IUS0001 | Placa de obra em chapa de aço galvanizado (REF 74209/001) |  | m² | 8 | 508.37 | 613.6 | 4908.8 | AGESUL DEIURB sem Desoneração | 38-Serviços ( 20,7% ) | 38-Serviços ( 20,7% ) | 38-Serviços ( 20,7% ) | 01/05/2025
01.02 10775 | Locacao de container 2,30 x 6,00 m, alt. 2,50 m, com 1 sanitario, para escritorio, completo, sem divisorias internas (nao inclui mobilizacao/desmobilizacao) |  | mês | 6 | 903.75 | 1090.82 | 6544.92 | SINAPI sem Desoneração | 38-Serviços ( 20,7% ) | 38-Serviços ( 20,7% ) | 38-Serviços ( 20,7% ) | 01/05/2025
01.03 10779 | Locacao de container 2,30 x 4,30 m, alt. 2,50 m, p/ sanitario, c/ 5 bacias, 1 lavatorio e 4 mictorios (nao inclui mobilizacao/desmobilizacao) |  | mês | 6 | 1129.68 | 1363.52 | 8181.12 | SINAPI sem Desoneração | 38-Serviços ( 20,7% ) | 38-Serviços ( 20,7% ) | 38-Serviços ( 20,7% ) | 01/05/2025
01.04 10776 | Locacao de container 2,30 x 6,00 m, alt. 2,50 m, para escritorio, sem divisorias internas e sem sanitario (nao inclui mobilizacao/desmobilizacao) |  | mês | 6 | 706.05 | 852.2 | 5113.2 | SINAPI sem Desoneração | 38-Serviços ( 20,7% ) | 38-Serviços ( 20,7% ) | 38-Serviços ( 20,7% ) | 01/05/2025
01.05 IUI00003 | Sinalização de advertência de obra com placa (fundo laranja) sobre cavalete, conforme ABNT-NBR-7678 - estrutura de madeira |  | un | 60 | 1282.5 | 1547.97 | 92878.2 | AGESUL DEIURB sem Desoneração | 38-Serviços ( 20,7% ) | 38-Serviços ( 20,7% ) | 38-Serviços ( 20,7% ) | 01/05/2025
01.06 13244 | Cone de sinalização em PVC rígido com faixa refletiva, H = 70/76 cm |  | un | 30 | 41.45 | 50.03 | 1500.9 | SINAPI sem Desoneração | 38-Serviços ( 20,7% ) | 38-Serviços ( 20,7% ) | 38-Serviços ( 20,7% ) | 01/05/2025
| Total - SERVIÇOS PRELIMINARES | [5 empty] | 119127.14
02 | REMENDO PROFUNDO
02.01 IUP30127 | Remendo profundo (exclusive CBUQ e transportes) |  | m² | 8605.45 | 51.05 | 61.61 | 530181.77 | AGESUL DEIURB sem Desoneração | 38-Serviços ( 20,7% ) | 38-Serviços ( 20,7% ) | 38-Serviços ( 20,7% ) | 01/05/2025
02.02 1518 | Concreto betuminoso usinado a quente (CBUQ) para pavimentação asfáltica, padrão DNIT, faixa C, com CAP 50/70 - aquisição posto usina |  | t | 606.68 | 639.5 | 737.15 | 447214.16 | SINAPI sem Desoneração | 153-Material ( 15,27% ) | 153-Material ( 15,27% ) | 153-Material ( 15,27% ) | 01/05/2025
02.03 95876 | Transporte com caminhão basculante de 14 m³, em via urbana pavimentada, dmt até 30 km (unidade: m3xkm). Af_07/2020 |  | m³.km | 50341.86 | 2.17 | 2.61 | 131392.25 | SINAPI sem Desoneração | 38-Serviços ( 20,7% ) | 38-Serviços ( 20,7% ) | 38-Serviços ( 20,7% ) | 01/05/2025
02.04 93593 | Transporte com caminhão basculante de 14 m³, em via urbana pavimentada, adicional para dmt excedente a 30 km (unidade: m3xkm). Af_07/2020 |  | m³.km | 66786.867 | 0.87 | 1.05 | 70126.21 | SINAPI sem Desoneração | 38-Serviços ( 20,7% ) | 38-Serviços ( 20,7% ) | 38-Serviços ( 20,7% ) | 01/05/2025
02.05 102330 | Transporte com caminhão tanque de transporte de material asfáltico de 30000 l, em via urbana pavimentada, dmt até 30km (unidade: txkm). Af_07/2020 |  | txkm | 309.78 | 1.43 | 1.72 | 532.82 | SINAPI sem Desoneração | 38-Serviços ( 20,7% ) | 38-Serviços ( 20,7% ) | 38-Serviços ( 20,7% ) | 01/05/2025
02.06 102331 | Transporte com caminhão tanque de transporte de material asfáltico de 30000 l, em via urbana pavimentada, adicional para dmt excedente a 30 km (unidade: txkm). Af_07/2020 |  | txkm | 2973.888 | 0.56 | 0.67 | 1992.5 | SINAPI sem Desoneração | 38-Serviços ( 20,7% ) | 38-Serviços ( 20,7% ) | 38-Serviços ( 20,7% ) | 01/05/2025
02.07 95876 | Transporte com caminhão basculante de 14 m³, em via urbana pavimentada, dmt até 30 km (unidade: m3xkm). Af_07/2020 |  | m³.km | 7744.89 | 2.17 | 2.61 | 20214.16 | SINAPI sem Desoneração | 38-Serviços ( 20,7% ) | 38-Serviços ( 20,7% ) | 38-Serviços ( 20,7% ) | 01/05/2025
02.08 93593 | Transporte com caminhão basculante de 14 m³, em via urbana pavimentada, adicional para dmt excedente a 30 km (unidade: m3xkm). Af_07/2020 |  | m³.km | 5163.26 | 0.87 | 1.05 | 5421.42 | SINAPI sem Desoneração | 38-Serviços ( 20,7% ) | 38-Serviços ( 20,7% ) | 38-Serviços ( 20,7% ) | 01/05/2025
| Total - REMENDO PROFUNDO | [5 empty] | 1207075.29
03 | PINTURA DE LIGAÇÃO
03.01 IUP30118 | EXECUÇÃO DE PINTURA DE LIGAÇÃO COM EMULSÃO ASFÁLTICA, EXCLUSIVE EMULSÃO |  | m² | 43408.2 | 0.91 | 1.09 | 47314.93 | AGESUL DEIURB sem Desoneração | 38-Serviços ( 20,7% ) | 38-Serviços ( 20,7% ) | 38-Serviços ( 20,7% ) | 01/05/2025
03.02 IUP0009 | Emulsão asfáltica catiônica RR-1C para uso em pavimentação asfáltica. |  | t | 19.53 | 4280 | 4933.55 | 96352.23 | AGESUL DEIURB sem Desoneração | 153-Material ( 15,27% ) | 153-Material ( 15,27% ) | 153-Material ( 15,27% ) | 01/05/2025
03.03 102330 | Transporte com caminhão tanque de transporte de material asfáltico de 30000 l, em via urbana pavimentada, dmt até 30km (unidade: txkm). Af_07/2020 |  | txkm | 585.99 | 1.43 | 1.72 | 1007.9 | SINAPI sem Desoneração | 38-Serviços ( 20,7% ) | 38-Serviços ( 20,7% ) | 38-Serviços ( 20,7% ) | 01/05/2025
03.04 102331 | Transporte com caminhão tanque de transporte de material asfáltico de 30000 l, em via urbana pavimentada, adicional para dmt excedente a 30 km (unidade: txkm). Af_07/2020 |  | txkm | 5625.504 | 0.56 | 0.67 | 3769.08 | SINAPI sem Desoneração | 38-Serviços ( 20,7% ) | 38-Serviços ( 20,7% ) | 38-Serviços ( 20,7% ) | 01/05/2025
| Total - PINTURA DE LIGAÇÃO | [5 empty] | 148444.14
04 | CBUQ
04.01 IUP20005 | Aplicação de concreto betuminoso usinado à quente (CBUQ), exclusive transporte e material Ref SINAPI 95995 |  | t | 3320.73 | 47.28 | 57.06 | 189480.85 | AGESUL DEIURB sem Desoneração | 38-Serviços ( 20,7% ) | 38-Serviços ( 20,7% ) | 38-Serviços ( 20,7% ) | 01/05/2025
04.02 1518 | Concreto betuminoso usinado a quente (CBUQ) para pavimentação asfáltica, padrão DNIT, faixa C, com CAP 50/70 - aquisição posto usina |  | t | 3320.73 | 639.5 | 737.15 | 2447876.11 | SINAPI sem Desoneração | 153-Material ( 15,27% ) | 153-Material ( 15,27% ) | 153-Material ( 15,27% ) | 01/05/2025
04.03 95876 | Transporte com caminhão basculante de 14 m³, em via urbana pavimentada, dmt até 30 km (unidade: m3xkm). Af_07/2020 |  | m³.km | 39067.38 | 2.17 | 2.61 | 101965.86 | SINAPI sem Desoneração | 38-Serviços ( 20,7% ) | 38-Serviços ( 20,7% ) | 38-Serviços ( 20,7% ) | 01/05/2025
04.04 93593 | Transporte com caminhão basculante de 14 m³, em via urbana pavimentada, adicional para dmt excedente a 30 km (unidade: m3xkm). Af_07/2020 |  | m³.km | 26044.92 | 0.87 | 1.05 | 27347.16 | SINAPI sem Desoneração | 38-Serviços ( 20,7% ) | 38-Serviços ( 20,7% ) | 38-Serviços ( 20,7% ) | 01/05/2025
| Total - CBUQ | [5 empty] | 2766669.98
05 | SERVIÇOS COMPLEMENTARES
05.01 IUP30001 | Meio-fio com sarjeta, concreto fck=20 MPa, seção 615 cm², moldado no local, inclusive escavação e pintura a cal em uma demão |  | m | 3392.3 | 57.15 | 68.98 | 234000.85 | AGESUL DEIURB sem Desoneração | 38-Serviços ( 20,7% ) | 38-Serviços ( 20,7% ) | 38-Serviços ( 20,7% ) | 01/05/2025
05.02 95876 | Transporte com caminhão basculante de 14 m³, em via urbana pavimentada, dmt até 30 km (unidade: m3xkm). Af_07/2020 |  | m³.km | 58619.01 | 2.17 | 2.61 | 152995.61 | SINAPI sem Desoneração | 38-Serviços ( 20,7% ) | 38-Serviços ( 20,7% ) | 38-Serviços ( 20,7% ) | 01/05/2025
05.03 93593 | Transporte com caminhão basculante de 14 m³, em via urbana pavimentada, adicional para dmt excedente a 30 km (unidade: m3xkm). Af_07/2020 |  | m³.km | 77767.886 | 0.87 | 1.05 | 81656.28 | SINAPI sem Desoneração | 38-Serviços ( 20,7% ) | 38-Serviços ( 20,7% ) | 38-Serviços ( 20,7% ) | 01/05/2025
05.04 IUD20118 | Remoção e reassentamento de quadro e grelha articulada em f°f° para boca de lobo, incluindo, demolição, alvenaria de 1 vez em tijolo comum e cinta de concreto fck = 20 MPa |  | un | 19 | 269.83 | 325.68 | 6187.92 | AGESUL DEIURB sem Desoneração | 38-Serviços ( 20,7% ) | 38-Serviços ( 20,7% ) | 38-Serviços ( 20,7% ) | 01/05/2025
05.05 IUC10016 | Levantamento ou rebaixamento de tampão de poço de visita |  | un | 13 | 318.75 | 384.73 | 5001.49 | AGESUL DEIURB sem Desoneração | 38-Serviços ( 20,7% ) | 38-Serviços ( 20,7% ) | 38-Serviços ( 20,7% ) | 01/05/2025
| Total - SERVIÇOS COMPLEMENTARES | [5 empty] | 479842.15
06 | SINALIZAÇÃO VIÁRIA
06.01 102509 | Pintura de faixa de pedestre ou zebrada tinta retrorrefletiva a base de resina acrílica com microesferas de vidro, e = 30 cm, aplicação manual. Af_05/2021 |  | m² | 1077.3 | 30.8 | 37.17 | 40043.24 | SINAPI sem Desoneração | 38-Serviços ( 20,7% ) | 38-Serviços ( 20,7% ) | 38-Serviços ( 20,7% ) | 01/05/2025
06.02 102512 | Pintura de eixo viário sobre asfalto com tinta retrorrefletiva a base de resina acrílica com microesferas de vidro, e = 10 cm, aplicação mecânica com demarcadora autopropelida. Af_05/2021 |  | m | 3100.02 | 6.14 | 7.41 | 22971.14 | SINAPI sem Desoneração | 38-Serviços ( 20,7% ) | 38-Serviços ( 20,7% ) | 38-Serviços ( 20,7% ) | 01/05/2025
| Total - SINALIZAÇÃO VIÁRIA | [5 empty] | 63014.38
07 | ADMINISTRAÇÃO LOCAL DE OBRA
07.01 90778 | Engenheiro Civil de obra pleno com encargos complementares |  | h | 700 | 132.67 | 160.13 | 112091 | SINAPI sem Desoneração | 38-Serviços ( 20,7% ) | 38-Serviços ( 20,7% ) | 38-Serviços ( 20,7% ) | 01/05/2025
07.02 90780 | Mestre de obras com encargos complementares |  | h | 1400 | 37.36 | 45.09 | 63126 | SINAPI sem Desoneração | 38-Serviços ( 20,7% ) | 38-Serviços ( 20,7% ) | 38-Serviços ( 20,7% ) | 01/05/2025
07.03 90781 | Topografo com encargos complementares |  | h | 150 | 25.34 | 30.58 | 4587 | SINAPI sem Desoneração | 38-Serviços ( 20,7% ) | 38-Serviços ( 20,7% ) | 38-Serviços ( 20,7% ) | 01/05/2025
07.04 88253 | Auxiliar de Topógrafo com encargos complementares |  | h | 150 | 12.65 | 15.26 | 2289 | SINAPI sem Desoneração | 38-Serviços ( 20,7% ) | 38-Serviços ( 20,7% ) | 38-Serviços ( 20,7% ) | 01/05/2025
07.05 88321 | Técnico de laboratório com encargos complementares |  | h | 150 | 34.07 | 41.12 | 6168 | SINAPI sem Desoneração | 38-Serviços ( 20,7% ) | 38-Serviços ( 20,7% ) | 38-Serviços ( 20,7% ) | 01/05/2025
07.06 90776 | Encarregado geral com encargos complementares |  | h | 1400 | 29.44 | 35.53 | 49742 | SINAPI sem Desoneração | 38-Serviços ( 20,7% ) | 38-Serviços ( 20,7% ) | 38-Serviços ( 20,7% ) | 01/05/2025
| Total - ADMINISTRAÇÃO LOCAL DE OBRA | [5 empty] | 238003
|  | Total Geral |  |  |  |  | 5022176.08

## Composições Principais
IUS0001 - Placa de obra em chapa de aço galvanizado (REF 74209/001) ( m² )
Sistema: AGESUL DEIURB sem Desoneração - 01/05/2025
Utilizado no(s) item(ns) 01.01
Código | Descrição | Unidade | Quantidade | Utilização Operativa | Utilização Improdutiva | Valor Operativo | Valor Improdutivo | Valor Item
4813 | Placa de obra (para construcao civil) em chapa galvanizada *n. 22*, adesivada, de *2,4 x 1,2* m (sem postes para fixacao) | m² | 1 | 1 | 0 | 400 | 0 | 400
4491 | Pontalete *7,5 x 7,5* cm em pinus, mista ou equivalente da regiao - bruta | m | 4 | 1 | 0 | 6.93 | 0 | 27.72
5075 | Prego de aço polido com cabeça 18 x 30 (2 3/4 x 10) | kg | 0.11 | 1 | 0 | 20.24 | 0 | 2.22
4417 | Sarrafo nao aparelhado *2,5 x 7* cm, em macaranduba/massaranduba, angelim, peroba-rosa ou equivalente da regiao - bruta | m | 1 | 1 | 0 | 7.72 | 0 | 7.72
88262 | Carpinteiro de formas com encargos complementares | h | 1 | 1 | 0 | 25.35 | 0 | 25.35
94962 | Concreto magro para lastro, traço 1:4,5:4,5 (em massa seca de cimento/ areia média/ brita 1) - preparo mecânico com betoneira 400 l. Af_05/2021 | m³ | 0.01 | 1 | 0 | 388.41 | 0 | 3.88
88316 | Servente com encargos complementares | h | 2 | 1 | 0 | 20.74 | 0 | 41.48
[7 empty] | Custo Unitário | 508.37
[7 empty] | BDI | 20.7
[7 empty] | Preço Unitário | 613.6
IUI00003 - Sinalização de advertência de obra com placa (fundo laranja) sobre cavalete, conforme ABNT-NBR-7678 - estrutura de madeira ( un )
Sistema: AGESUL DEIURB sem Desoneração - 01/05/2025
Utilizado no(s) item(ns) 01.05
Código | Descrição | Unidade | Quantidade | Utilização Operativa | Utilização Improdutiva | Valor Operativo | Valor Improdutivo | Valor Item
4433 | Caibro nao aparelhado *6 x 6* cm, em macaranduba/massaranduba, angelim ou equivalente da regiao - bruta | m | 8.8 | 1 | 0 | 27.77 | 0 | 244.37
5086 | Corrente de elo curto comum, soldada, galvanizada, espessura do elo = 1/2" (12,5 mm) | kg | 3.17 | 1 | 0 | 37.47 | 0 | 118.77
MIUC00049 | GONZO EM FERRO PARA PORTOES 1" | un | 2 | 1 | 0 | 23.45 | 0 | 46.9
4813 | Placa de obra (para construcao civil) em chapa galvanizada *n. 22*, adesivada, de *2,4 x 1,2* m (sem postes para fixacao) | m² | 2.04 | 1 | 0 | 400 | 0 | 816
88262 | Carpinteiro de formas com encargos complementares | h | 1 | 1 | 0 | 25.35 | 0 | 25.35
88316 | Servente com encargos complementares | h | 1.5 | 1 | 0 | 20.74 | 0 | 31.11
[7 empty] | Custo Unitário | 1282.5
[7 empty] | BDI | 20.7
[7 empty] | Preço Unitário | 1547.97
IUP30127 - Remendo profundo (exclusive CBUQ e transportes) ( m² )
Sistema: AGESUL DEIURB sem Desoneração - 01/05/2025
Utilizado no(s) item(ns) 02.01
Código | Descrição | Unidade | Quantidade | Utilização Operativa | Utilização Improdutiva | Valor Operativo | Valor Improdutivo | Valor Item
100974 | Carga, manobra e descarga de solos e materiais granulares em caminhão basculante 10 m³ - carga com pá carregadeira (caçamba de 1,7 a 2,8 m³ / 128 hp) e descarga livre (unidade: m3). Af_07/2020 | m³ | 0.234 | 1 | 0 | 8.42 | 0 | 1.97
IUP30032 | CBUQ - aplicação em fechamento de vala e remendos. Incluindo compactação com rolo tandem compacto. Exclusive fornecimento e transporte. | m³ | 0.03 | 1 | 0 | 92.05 | 0 | 2.76
IUP30005 | Demolição de pavimento asfáltico com emprego de retro-escavadeira e serra de disco, exclusive bota-fora do material | m³ | 0.18 | 1 | 0 | 18.97 | 0 | 3.41
IUP30026 | Execução de imprimação manual com caneta (para tapa buracos) | m² | 1 | 1 | 0 | 7.93 | 0 | 7.93
IUP30031 | Recomposição manual de base para pavimentação com bica corrida, inclusive compactação e fornecimento de materiais. Exclusive transporte. | m³ | 0.15 | 1 | 0 | 148.42 | 0 | 22.26
IUD20075 | Regularização manual e compactação mecânica de terreno | m² | 1 | 1 | 0 | 6.95 | 0 | 6.95
95875 | Transporte com caminhão basculante de 10 m³, em via urbana pavimentada, dmt até 30 km (unidade: m3xkm). Af_07/2020 | m³.km | 2.34 | 1 | 0 | 2.47 | 0 | 5.77
[7 empty] | Custo Unitário | 51.05
[7 empty] | BDI | 20.7
[7 empty] | Preço Unitário | 61.61
95876 - Transporte com caminhão basculante de 14 m³, em via urbana pavimentada, dmt até 30 km (unidade: m3xkm). Af_07/2020 ( m³.km )
Sistema: SINAPI sem Desoneração - 01/05/2025
Utilizado no(s) item(ns) 02.03 / 02.07 / 04.03 / 05.02
Código | Descrição | Unidade | Quantidade | Utilização Operativa | Utilização Improdutiva | Valor Operativo | Valor Improdutivo | Valor Item
89877 | Caminhão basculante 14 m3, com cavalo mecânico de capacidade máxima de tração combinado de 36000 kg, potência 286 cv, inclusive semireboque com caçamba metálica - chi diurno. Af_12/2014 | chi | 0.0025 | 1 | 0 | 84.1 | 0 | 0.21
89876 | Caminhão basculante 14 m3, com cavalo mecânico de capacidade máxima de tração combinado de 36000 kg, potência 286 cv, inclusive semireboque com caçamba metálica - chp diurno. Af_12/2014 | chp | 0.0059 | 1 | 0 | 332.36 | 0 | 1.96
[7 empty] | Custo Unitário | 2.17
[7 empty] | BDI | 20.7
[7 empty] | Preço Unitário | 2.61
93593 - Transporte com caminhão basculante de 14 m³, em via urbana pavimentada, adicional para dmt excedente a 30 km (unidade: m3xkm). Af_07/2020 ( m³.km )
Sistema: SINAPI sem Desoneração - 01/05/2025
Utilizado no(s) item(ns) 02.04 / 02.08 / 04.04 / 05.03
Código | Descrição | Unidade | Quantidade | Utilização Operativa | Utilização Improdutiva | Valor Operativo | Valor Improdutivo | Valor Item
89877 | Caminhão basculante 14 m3, com cavalo mecânico de capacidade máxima de tração combinado de 36000 kg, potência 286 cv, inclusive semireboque com caçamba metálica - chi diurno. Af_12/2014 | chi | 0.001 | 1 | 0 | 84.1 | 0 | 0.08
89876 | Caminhão basculante 14 m3, com cavalo mecânico de capacidade máxima de tração combinado de 36000 kg, potência 286 cv, inclusive semireboque com caçamba metálica - chp diurno. Af_12/2014 | chp | 0.0024 | 1 | 0 | 332.36 | 0 | 0.79
[7 empty] | Custo Unitário | 0.87
[7 empty] | BDI | 20.7
[7 empty] | Preço Unitário | 1.05
102330 - Transporte com caminhão tanque de transporte de material asfáltico de 30000 l, em via urbana pavimentada, dmt até 30km (unidade: txkm). Af_07/2020 ( txkm )
Sistema: SINAPI sem Desoneração - 01/05/2025
Utilizado no(s) item(ns) 02.05 / 03.03
Código | Descrição | Unidade | Quantidade | Utilização Operativa | Utilização Improdutiva | Valor Operativo | Valor Improdutivo | Valor Item
91646 | Caminhão de transporte de material asfáltico 30.000 L, com cavalo mecânico de capacidade máxima de tração combinado de 66.000 kg, potência 360 CV, inclusive tanque de asfalto com serpentina - chi diurno. af_08/2015 | chi | 0.0012 | 1 | 0 | 92.3 | 0 | 0.11
91645 | Caminhão de transporte de material asfáltico 30.000 L, com cavalo mecânico de capacidade máxima de tração combinado de 66.000 kg, potência 360 CV, inclusive tanque de asfalto com serpentina - chp diurno. af_08/2015 | chp | 0.0028 | 1 | 0 | 473.78 | 0 | 1.32
[7 empty] | Custo Unitário | 1.43
[7 empty] | BDI | 20.7
[7 empty] | Preço Unitário | 1.72
102331 - Transporte com caminhão tanque de transporte de material asfáltico de 30000 l, em via urbana pavimentada, adicional para dmt excedente a 30 km (unidade: txkm). Af_07/2020 ( txkm )
Sistema: SINAPI sem Desoneração - 01/05/2025
Utilizado no(s) item(ns) 02.06 / 03.04
Código | Descrição | Unidade | Quantidade | Utilização Operativa | Utilização Improdutiva | Valor Operativo | Valor Improdutivo | Valor Item
91646 | Caminhão de transporte de material asfáltico 30.000 L, com cavalo mecânico de capacidade máxima de tração combinado de 66.000 kg, potência 360 CV, inclusive tanque de asfalto com serpentina - chi diurno. af_08/2015 | chi | 0.0005 | 1 | 0 | 92.3 | 0 | 0.04
91645 | Caminhão de transporte de material asfáltico 30.000 L, com cavalo mecânico de capacidade máxima de tração combinado de 66.000 kg, potência 360 CV, inclusive tanque de asfalto com serpentina - chp diurno. af_08/2015 | chp | 0.0011 | 1 | 0 | 473.78 | 0 | 0.52
[7 empty] | Custo Unitário | 0.56
[7 empty] | BDI | 20.7
[7 empty] | Preço Unitário | 0.67
IUP30118 - EXECUÇÃO DE PINTURA DE LIGAÇÃO COM EMULSÃO ASFÁLTICA, EXCLUSIVE EMULSÃO ( m² )
Sistema: AGESUL DEIURB sem Desoneração - 01/05/2025
Utilizado no(s) item(ns) 03.01
Código | Descrição | Unidade | Quantidade | Utilização Operativa | Utilização Improdutiva | Valor Operativo | Valor Improdutivo | Valor Item
91486 | Espargidor de asfalto pressurizado, tanque 6 m3 com isolação térmica, aquecido com 2 maçaricos, com barra espargidora 3,60 m, montado sobre caminhão toco, pbt 14.300 kg, potência 185 cv - chi diurno. Af_05/2023 | chi | 0.005 | 1 | 0 | 63.81 | 0 | 0.31
83362 | Espargidor de asfalto pressurizado, tanque 6 m3 com isolação térmica, aquecido com 2 maçaricos, com barra espargidora 3,60 m, montado sobre caminhão toco, pbt 14.300 kg, potência 185 cv - chp diurno. Af_05/2023 | chp | 0.0001 | 1 | 0 | 265.31 | 0 | 0.02
88316 | Servente com encargos complementares | h | 0.006 | 1 | 0 | 20.74 | 0 | 0.12
89036 | Trator de pneus, potência 85 CV, tração 4x4, peso com lastro de 4.675 kg - chi diurno. af_06/2014 | chi | 0.004 | 1 | 0 | 46.67 | 0 | 0.18
89035 | Trator de pneus, potência 85 CV, tração 4x4, peso com lastro de 4.675 kg - chp diurno. af_06/2014 | chp | 0.002 | 1 | 0 | 131.13 | 0 | 0.26
5841 | Vassoura mecânica rebocável com escova cilíndrica, largura útil de varrimento de 2,44 m - chi diurno. af_06/2014 | chi | 0.004 | 1 | 0 | 4.85 | 0 | 0.01
5839 | Vassoura mecânica rebocável com escova cilíndrica, largura útil de varrimento de 2,44 m - chp diurno. af_06/2014 | chp | 0.002 | 1 | 0 | 9.65 | 0 | 0.01
[7 empty] | Custo Unitário | 0.91
[7 empty] | BDI | 20.7
[7 empty] | Preço Unitário | 1.09
IUP20005 - Aplicação de concreto betuminoso usinado à quente (CBUQ), exclusive transporte e material Ref SINAPI 95995 ( t )
Sistema: AGESUL DEIURB sem Desoneração - 01/05/2025
Utilizado no(s) item(ns) 04.01
Código | Descrição | Unidade | Quantidade | Utilização Operativa | Utilização Improdutiva | Valor Operativo | Valor Improdutivo | Valor Item
91386 | Caminhão basculante 10 m3, trucado cabine simples, peso bruto total 23.000 kg, carga útil máxima 15.935 kg, distância entre eixos 4,80 m, potência 230 cv inclusive caçamba metálica - chp diurno. Af_06/2014 | chp | 0.018162 | 1 | 0 | 268.08 | 0 | 4.86
88314 | Rasteleiro com encargos complementares | h | 0.44234 | 1 | 0 | 22.43 | 0 | 9.92
96464 | Rolo compactador de pneus, estático, pressão variável, potencia 110 HP, peso sem/com lastro 10,8/27 T, largura de rolagem 2,30 m - chi diurno. af_06/2017 | chi | 0.038751 | 1 | 0 | 93.76 | 0 | 3.63
96463 | Rolo compactador de pneus, estático, pressão variável, potencia 110 HP, peso sem/com lastro 10,8/27 T, largura de rolagem 2,30 m - chp diurno. af_06/2017 | chp | 0.016401 | 1 | 0 | 225.71 | 0 | 3.7
95632 | Rolo compactador vibratório tandem, aço liso, potencia 125 HP, peso sem/com lastro 10,20/11,65 T, largura de trabalho 1,73 m - chi diurno. af_11/2016 | chi | 0.023759 | 1 | 0 | 87.13 | 0 | 2.07
95631 | Rolo compactador vibratório tandem, aço liso, potencia 125 HP, peso sem/com lastro 10,20/11,65 T, largura de trabalho 1,73 m - chp diurno. af_11/2016 | chp | 0.031509 | 1 | 0 | 238.59 | 0 | 7.51
96155 | Trator de pneus com potência de 85 CV, tração 4x4, com vassoura mecânica acoplada - chi diurno. af_02/2017 | chi | 0.041921 | 1 | 0 | 51.31 | 0 | 2.15
96157 | Trator de pneus com potência de 85 CV, tração 4x4, com vassoura mecânica acoplada - chp diurno. af_03/2017 | chp | 0.013347 | 1 | 0 | 139.77 | 0 | 1.86
5837 | Vibroacabadora de asfalto sobre esteiras, largura de pavimentação 1,90 m a 5,30 m, potência 105 HP capacidade 450 t/h - chi diurno. af_11/2014 | chi | 0.037146 | 1 | 0 | 137.14 | 0 | 5.09
5835 | Vibroacabadora de asfalto sobre esteiras, largura de pavimentação 1,90 m a 5,30 m, potência 105 HP capacidade 450 t/h - chp diurno. af_11/2014 | chp | 0.018162 | 1 | 0 | 357.34 | 0 | 6.49
[7 empty] | Custo Unitário | 47.28
[7 empty] | BDI | 20.7
[7 empty] | Preço Unitário | 57.06
IUP30001 - Meio-fio com sarjeta, concreto fck=20 MPa, seção 615 cm², moldado no local, inclusive escavação e pintura a cal em uma demão ( m )
Sistema: AGESUL DEIURB sem Desoneração - 01/05/2025
Utilizado no(s) item(ns) 05.01
Código | Descrição | Unidade | Quantidade | Utilização Operativa | Utilização Improdutiva | Valor Operativo | Valor Improdutivo | Valor Item
94964 | Concreto fck = 20mpa, traço 1:2,7:3 (em massa seca de cimento/ areia média/ brita 1) - preparo mecânico com betoneira 400 l. Af_05/2021 | m³ | 0.0615 | 1 | 0 | 479.42 | 0 | 29.48
93358 | Escavação manual de vala. Af_09/2024 | m³ | 0.0462 | 1 | 0 | 82.04 | 0 | 3.79
96536 | Fabricação, montagem e desmontagem de fôrma para viga baldrame, em madeira serrada, e=25 mm, 4 utilizações. Af_01/2024 | m² | 0.0515 | 1 | 0 | 60.05 | 0 | 3.09
103670 | LANÇAMENTO COM USO DE BALDES, ADENSAMENTO E ACABAMENTO DE CONCRETO EM ESTRUTURAS. AF_02/2022 | m³ | 0.0615 | 1 | 0 | 280.85 | 0 | 17.27
102498 | Pintura de meio-fio com tinta branca a base de cal (caiação). Af_05/2021 | m | 0.25 | 1 | 0 | 1.55 | 0 | 0.38
IUP30002 | Recorte mecânico de pavimento asfáltico ou piso de concreto, com serra de disco diamantado para piso/asfalto | m | 1 | 1 | 0 | 3.14 | 0 | 3.14
[7 empty] | Custo Unitário | 57.15
[7 empty] | BDI | 20.7
[7 empty] | Preço Unitário | 68.98
IUD20118 - Remoção e reassentamento de quadro e grelha articulada em f°f° para boca de lobo, incluindo, demolição, alvenaria de 1 vez em tijolo comum e cinta de concreto fck = 20 MPa ( un )
Sistema: AGESUL DEIURB sem Desoneração - 01/05/2025
Utilizado no(s) item(ns) 05.04
Código | Descrição | Unidade | Quantidade | Utilização Operativa | Utilização Improdutiva | Valor Operativo | Valor Improdutivo | Valor Item
IUD20068 | Alvenaria em tijolo cerâmico maciço 5x10x20cm 1 vez (espessura 20cm), assentado com argamassa traço 1:3 (cimento e areia). | m² | 0.2 | 1 | 0 | 196.13 | 0 | 39.22
87316 | Argamassa traço 1:4 (em volume de cimento e areia grossa úmida) para chapisco convencional, preparo mecânico com betoneira 400 l. Af_08/2019 | m³ | 0.008 | 1 | 0 | 484.56 | 0 | 3.87
5824 | Caminhão toco, PBT 16.000 kg, carga útil máx. 10.685 kg, dist. entre eixos 4,8 m, potência 189 CV, inclusive carroceria fixa aberta de madeira p/ transporte geral de carga seca, dimen. aprox. 2,5 x 7,00 x 0,50 m - chp diurno. af_06/2014 | chp | 0.01 | 1 | 0 | 215.2 | 0 | 2.15
100981 | Carga, manobra e descarga de entulho em caminhão basculante 6 m³ - carga com escavadeira hidráulica (caçamba de 0,80 m³ / 111 hp) e descarga livre (unidade: m3). Af_07/2020 | m³ | 0.1659 | 1 | 0 | 9.15 | 0 | 1.51
94964 | Concreto fck = 20mpa, traço 1:2,7:3 (em massa seca de cimento/ areia média/ brita 1) - preparo mecânico com betoneira 400 l. Af_05/2021 | m³ | 0.0696 | 1 | 0 | 479.42 | 0 | 33.36
IUC10026 | Demolição de concreto simples (Ref. Sinapi 73616) | m³ | 0.1276 | 1 | 0 | 303.09 | 0 | 38.67
103670 | LANÇAMENTO COM USO DE BALDES, ADENSAMENTO E ACABAMENTO DE CONCRETO EM ESTRUTURAS. AF_02/2022 | m³ | 0.0696 | 1 | 0 | 280.85 | 0 | 19.54
88309 | Pedreiro com encargos complementares | h | 2.6 | 1 | 0 | 25.75 | 0 | 66.95
IUP30002 | Recorte mecânico de pavimento asfáltico ou piso de concreto, com serra de disco diamantado para piso/asfalto | m | 2.9 | 1 | 0 | 3.14 | 0 | 9.1
88316 | Servente com encargos complementares | h | 2.651 | 1 | 0 | 20.74 | 0 | 54.98
97914 | Transporte com caminhão basculante de 6 m³, em via urbana pavimentada, dmt até 30 km (unidade: m3xkm). Af_07/2020 | m³.km | 0.1659 | 1 | 0 | 2.93 | 0 | 0.48
[7 empty] | Custo Unitário | 269.83
[7 empty] | BDI | 20.7
[7 empty] | Preço Unitário | 325.68
IUC10016 - Levantamento ou rebaixamento de tampão de poço de visita ( un )
Sistema: AGESUL DEIURB sem Desoneração - 01/05/2025
Utilizado no(s) item(ns) 05.05
Código | Descrição | Unidade | Quantidade | Utilização Operativa | Utilização Improdutiva | Valor Operativo | Valor Improdutivo | Valor Item
IUD20068 | Alvenaria em tijolo cerâmico maciço 5x10x20cm 1 vez (espessura 20cm), assentado com argamassa traço 1:3 (cimento e areia). | m² | 0.3 | 1 | 0 | 196.13 | 0 | 58.83
88628 | Argamassa traço 1:3 (em volume de cimento e areia média úmida), preparo mecânico com betoneira 400 l. Af_08/2019 | m³ | 0.03 | 1 | 0 | 567.47 | 0 | 17.02
88309 | Pedreiro com encargos complementares | h | 3.61 | 1 | 0 | 25.75 | 0 | 92.95
88316 | Servente com encargos complementares | h | 7.23 | 1 | 0 | 20.74 | 0 | 149.95
[7 empty] | Custo Unitário | 318.75
[7 empty] | BDI | 20.7
[7 empty] | Preço Unitário | 384.73
102509 - Pintura de faixa de pedestre ou zebrada tinta retrorrefletiva a base de resina acrílica com microesferas de vidro, e = 30 cm, aplicação manual. Af_05/2021 ( m² )
Sistema: SINAPI sem Desoneração - 01/05/2025
Utilizado no(s) item(ns) 06.01
Código | Descrição | Unidade | Quantidade | Utilização Operativa | Utilização Improdutiva | Valor Operativo | Valor Improdutivo | Valor Item
5318 | Diluente aguarras | l | 0.021 | 1 | 0 | 18.69 | 0 | 0.39
12815 | Fita crepe rolo de 25 mm x 50 m | un | 0.012 | 1 | 0 | 14.95 | 0 | 0.17
44478 | Microesferas de vidro para sinalização horizontal viária, tipo I-B (premix) - nbr 16184 | kg | 0.11 | 1 | 0 | 13.36 | 0 | 1.46
44477 | Microesferas de vidro para sinalização horizontal viária, tipo II-A (drop-on) - nbr 16184 | kg | 0.25 | 1 | 0 | 13.36 | 0 | 3.34
7343 | Tinta acrilica a base de solvente, para sinalizacao horizontal viaria (nbr 11862) | l | 0.427 | 1 | 0 | 28.89 | 0 | 12.33
88310 | Pintor com encargos complementares | h | 0.364 | 1 | 0 | 27.44 | 0 | 9.98
88316 | Servente com encargos complementares | h | 0.151 | 1 | 0 | 20.74 | 0 | 3.13
[7 empty] | Custo Unitário | 30.8
[7 empty] | BDI | 20.7
[7 empty] | Preço Unitário | 37.17
102512 - Pintura de eixo viário sobre asfalto com tinta retrorrefletiva a base de resina acrílica com microesferas de vidro, e = 10 cm, aplicação mecânica com demarcadora autopropelida. Af_05/2021 ( m )
Sistema: SINAPI sem Desoneração - 01/05/2025
Utilizado no(s) item(ns) 06.02
Código | Descrição | Unidade | Quantidade | Utilização Operativa | Utilização Improdutiva | Valor Operativo | Valor Improdutivo | Valor Item
5318 | Diluente aguarras | l | 0.002 | 1 | 0 | 18.69 | 0 | 0.03
44478 | Microesferas de vidro para sinalização horizontal viária, tipo I-B (premix) - nbr 16184 | kg | 0.011 | 1 | 0 | 13.36 | 0 | 0.14
44477 | Microesferas de vidro para sinalização horizontal viária, tipo II-A (drop-on) - nbr 16184 | kg | 0.025 | 1 | 0 | 13.36 | 0 | 0.33
7343 | Tinta acrilica a base de solvente, para sinalizacao horizontal viaria (nbr 11862) | l | 0.043 | 1 | 0 | 28.89 | 0 | 1.24
96159 | Máquina demarcadora de faixa de tráfego à frio, autopropelida, potência 38 HP - chi diurno. af_07/2016 | chi | 0.0334 | 1 | 0 | 93.88 | 0 | 3.13
95133 | Máquina demarcadora de faixa de tráfego à frio, autopropelida, potência 38 HP - chp diurno. af_07/2016 | chp | 0.0003 | 1 | 0 | 183.3 | 0 | 0.05
88310 | Pintor com encargos complementares | h | 0.034 | 1 | 0 | 27.44 | 0 | 0.93
88316 | Servente com encargos complementares | h | 0.014 | 1 | 0 | 20.74 | 0 | 0.29
[7 empty] | Custo Unitário | 6.14
[7 empty] | BDI | 20.7
[7 empty] | Preço Unitário | 7.41
90778 - Engenheiro Civil de obra pleno com encargos complementares ( h )
Sistema: SINAPI sem Desoneração - 01/05/2025
Utilizado no(s) item(ns) 07.01
Código | Descrição | Unidade | Quantidade | Utilização Operativa | Utilização Improdutiva | Valor Operativo | Valor Improdutivo | Valor Item
2707 | Engenheiro civil de obra pleno (horista) | h | 1 | 1 | 0 | 128.49 | 0 | 128.49
37372 | Exames - horista (coletado caixa - encargos complementares) | h | 1 | 1 | 0 | 1.43 | 0 | 1.43
37373 | Seguro - horista (coletado caixa - encargos complementares) | h | 1 | 1 | 0 | 0.08 | 0 | 0.08
43486 | EPI - FAMILIA ENGENHEIRO CIVIL - HORISTA (ENCARGOS COMPLEMENTARES - COLETADO CAIXA) | h | 1 | 1 | 0 | 0.77 | 0 | 0.77
43462 | FERRAMENTAS - FAMILIA ENGENHEIRO CIVIL - HORISTA (ENCARGOS COMPLEMENTARES - COLETADO CAIXA) | h | 1 | 1 | 0 | 0.01 | 0 | 0.01
95403 | Curso de capacitação para Engenheiro civil de obra pleno (encargos complementares) - horista | h | 1 | 1 | 0 | 1.89 | 0 | 1.89
[7 empty] | Custo Unitário | 132.67
[7 empty] | BDI | 20.7
[7 empty] | Preço Unitário | 160.13
90780 - Mestre de obras com encargos complementares ( h )
Sistema: SINAPI sem Desoneração - 01/05/2025
Utilizado no(s) item(ns) 07.02
Código | Descrição | Unidade | Quantidade | Utilização Operativa | Utilização Improdutiva | Valor Operativo | Valor Improdutivo | Valor Item
37372 | Exames - horista (coletado caixa - encargos complementares) | h | 1 | 1 | 0 | 1.43 | 0 | 1.43
4069 | Mestre de obras (horista) | h | 1 | 1 | 0 | 33.78 | 0 | 33.78
37373 | Seguro - horista (coletado caixa - encargos complementares) | h | 1 | 1 | 0 | 0.08 | 0 | 0.08
43487 | EPI - FAMILIA ENCARREGADO GERAL - HORISTA (ENCARGOS COMPLEMENTARES - COLETADO CAIXA) | h | 1 | 1 | 0 | 1.28 | 0 | 1.28
43463 | FERRAMENTAS - FAMILIA ENCARREGADO GERAL - HORISTA (ENCARGOS COMPLEMENTARES - COLETADO CAIXA) | h | 1 | 1 | 0 | 0.08 | 0 | 0.08
95405 | Curso de capacitação para Mestre de obras (encargos complementares) - horista | h | 1 | 1 | 0 | 0.71 | 0 | 0.71
[7 empty] | Custo Unitário | 37.36
[7 empty] | BDI | 20.7
[7 empty] | Preço Unitário | 45.09
90781 - Topografo com encargos complementares ( h )
Sistema: SINAPI sem Desoneração - 01/05/2025
Utilizado no(s) item(ns) 07.03
Código | Descrição | Unidade | Quantidade | Utilização Operativa | Utilização Improdutiva | Valor Operativo | Valor Improdutivo | Valor Item
37372 | Exames - horista (coletado caixa - encargos complementares) | h | 1 | 1 | 0 | 1.43 | 0 | 1.43
37373 | Seguro - horista (coletado caixa - encargos complementares) | h | 1 | 1 | 0 | 0.08 | 0 | 0.08
7592 | Topografo (horista) | h | 1 | 1 | 0 | 22.86 | 0 | 22.86
43493 | EPI - FAMILIA TOPOGRAFO - HORISTA (ENCARGOS COMPLEMENTARES - COLETADO CAIXA) | h | 1 | 1 | 0 | 0.74 | 0 | 0.74
43469 | FERRAMENTAS - FAMILIA TOPOGRAFO - HORISTA (ENCARGOS COMPLEMENTARES - COLETADO CAIXA) | h | 1 | 1 | 0 | 0.05 | 0 | 0.05
95406 | Curso de capacitação para Topógrafo (encargos complementares) - horista | h | 1 | 1 | 0 | 0.18 | 0 | 0.18
[7 empty] | Custo Unitário | 25.34
[7 empty] | BDI | 20.7
[7 empty] | Preço Unitário | 30.58
88253 - Auxiliar de Topógrafo com encargos complementares ( h )
Sistema: SINAPI sem Desoneração - 01/05/2025
Utilizado no(s) item(ns) 07.04
Código | Descrição | Unidade | Quantidade | Utilização Operativa | Utilização Improdutiva | Valor Operativo | Valor Improdutivo | Valor Item
244 | Auxiliar de topografo (horista) | h | 1 | 1 | 0 | 10.27 | 0 | 10.27
37372 | Exames - horista (coletado caixa - encargos complementares) | h | 1 | 1 | 0 | 1.43 | 0 | 1.43
37373 | Seguro - horista (coletado caixa - encargos complementares) | h | 1 | 1 | 0 | 0.08 | 0 | 0.08
43493 | EPI - FAMILIA TOPOGRAFO - HORISTA (ENCARGOS COMPLEMENTARES - COLETADO CAIXA) | h | 1 | 1 | 0 | 0.74 | 0 | 0.74
43469 | FERRAMENTAS - FAMILIA TOPOGRAFO - HORISTA (ENCARGOS COMPLEMENTARES - COLETADO CAIXA) | h | 1 | 1 | 0 | 0.05 | 0 | 0.05
95322 | Curso de capacitação para Auxiliar de Topógrafo (encargos complementares) - horista | h | 1 | 1 | 0 | 0.08 | 0 | 0.08
[7 empty] | Custo Unitário | 12.65
[7 empty] | BDI | 20.7
[7 empty] | Preço Unitário | 15.26
88321 - Técnico de laboratório com encargos complementares ( h )
Sistema: SINAPI sem Desoneração - 01/05/2025
Utilizado no(s) item(ns) 07.05
Código | Descrição | Unidade | Quantidade | Utilização Operativa | Utilização Improdutiva | Valor Operativo | Valor Improdutivo | Valor Item
37372 | Exames - horista (coletado caixa - encargos complementares) | h | 1 | 1 | 0 | 1.43 | 0 | 1.43
37373 | Seguro - horista (coletado caixa - encargos complementares) | h | 1 | 1 | 0 | 0.08 | 0 | 0.08
7153 | Tecnico em laboratorio e campo de construcao civil (horista) | h | 1 | 1 | 0 | 31.43 | 0 | 31.43
43482 | EPI - FAMILIA ALMOXARIFE - HORISTA (ENCARGOS COMPLEMENTARES - COLETADO CAIXA) | h | 1 | 1 | 0 | 0.81 | 0 | 0.81
43458 | FERRAMENTAS - FAMILIA ALMOXARIFE - HORISTA (ENCARGOS COMPLEMENTARES - COLETADO CAIXA) | h | 1 | 1 | 0 | 0.06 | 0 | 0.06
95383 | Curso de capacitação para Técnico de laboratório (encargos complementares) - horista | h | 1 | 1 | 0 | 0.26 | 0 | 0.26
[7 empty] | Custo Unitário | 34.07
[7 empty] | BDI | 20.7
[7 empty] | Preço Unitário | 41.12
90776 - Encarregado geral com encargos complementares ( h )
Sistema: SINAPI sem Desoneração - 01/05/2025
Utilizado no(s) item(ns) 07.06
Código | Descrição | Unidade | Quantidade | Utilização Operativa | Utilização Improdutiva | Valor Operativo | Valor Improdutivo | Valor Item
4083 | Encarregado geral de obras (horista) | h | 1 | 1 | 0 | 26.02 | 0 | 26.02
37372 | Exames - horista (coletado caixa - encargos complementares) | h | 1 | 1 | 0 | 1.43 | 0 | 1.43
37373 | Seguro - horista (coletado caixa - encargos complementares) | h | 1 | 1 | 0 | 0.08 | 0 | 0.08
43487 | EPI - FAMILIA ENCARREGADO GERAL - HORISTA (ENCARGOS COMPLEMENTARES - COLETADO CAIXA) | h | 1 | 1 | 0 | 1.28 | 0 | 1.28
43463 | FERRAMENTAS - FAMILIA ENCARREGADO GERAL - HORISTA (ENCARGOS COMPLEMENTARES - COLETADO CAIXA) | h | 1 | 1 | 0 | 0.08 | 0 | 0.08
95401 | Curso de capacitação para Encarregado geral (encargos complementares) - horista | h | 1 | 1 | 0 | 0.55 | 0 | 0.55
[7 empty] | Custo Unitário | 29.44
[7 empty] | BDI | 20.7
[7 empty] | Preço Unitário | 35.53

## Composições Auxiliares
IUP30032 - CBUQ - aplicação em fechamento de vala e remendos. Incluindo compactação com rolo tandem compacto. Exclusive fornecimento e transporte. ( m³ )
Sistema: AGESUL DEIURB sem Desoneração - 01/05/2025
Utilizado no(s) item(ns) IUP30032
Código | Descrição | Unidade | Quantidade | Utilização Operativa | Utilização Improdutiva | Valor Operativo | Valor Improdutivo | Valor Item
5865 | Rolo compactador vibratório rebocável, cilindro de aço liso, potência de tração de 65 CV, peso 4,7 T, impacto dinâmico 18,3 T, largura de trabalho 1,67 m - chi diurno. af_02/2016 | chi | 0.5 | 1 | 0 | 12.26 | 0 | 6.13
5863 | Rolo compactador vibratório rebocável, cilindro de aço liso, potência de tração de 65 CV, peso 4,7 T, impacto dinâmico 18,3 T, largura de trabalho 1,67 m - chp diurno. af_02/2016 | chp | 0.5 | 1 | 0 | 24.36 | 0 | 12.18
88316 | Servente com encargos complementares | h | 3.5556 | 1 | 0 | 20.74 | 0 | 73.74
IUP30005 - Demolição de pavimento asfáltico com emprego de retro-escavadeira e serra de disco, exclusive bota-fora do material ( m³ )
Sistema: AGESUL DEIURB sem Desoneração - 01/05/2025
Utilizado no(s) item(ns) IUP30005
Código | Descrição | Unidade | Quantidade | Utilização Operativa | Utilização Improdutiva | Valor Operativo | Valor Improdutivo | Valor Item
13887 | Disco de corte diamantado segmentado para concreto/asfalto, diametro de *350* mm, furo de 25,40 mm | un | 0.0004 | 1 | 0 | 257.2 | 0 | 0.1
91283 | Cortadora de piso com motor 4 tempos a gasolina, potência de 13 HP, com disco de corte diamantado segmentado para concreto, diâmetro de 350 mm, furo de 1" (14 x 1") - chp diurno. af_08/2015 | chp | 0.56 | 1 | 0 | 11.06 | 0 | 6.19
5681 | Retroescavadeira sobre rodas com carregadeira, tração 4x2, potência líq. 79 hp, caçamba carreg. Cap. Mín. 1 m3, caçamba retro cap. 0,20 m3, peso operacional mín. 6.570 kg, profundidade escavação máx. 4,37 m - chi diurno. Af_06/2014 | chi | 0.075 | 1 | 0 | 61.6 | 0 | 4.62
5680 | Retroescavadeira sobre rodas com carregadeira, tração 4x2, potência líq. 79 hp, caçamba carreg. Cap. Mín. 1 m3, caçamba retro cap. 0,20 m3, peso operacional mín. 6.570 kg, profundidade escavação máx. 4,37 m - chp diurno. Af_06/2014 | chp | 0.008333 | 1 | 0 | 138.07 | 0 | 1.15
88316 | Servente com encargos complementares | h | 0.33333 | 1 | 0 | 20.74 | 0 | 6.91
IUP30026 - Execução de imprimação manual com caneta (para tapa buracos) ( m² )
Sistema: AGESUL DEIURB sem Desoneração - 01/05/2025
Utilizado no(s) item(ns) IUP30026
Código | Descrição | Unidade | Quantidade | Utilização Operativa | Utilização Improdutiva | Valor Operativo | Valor Improdutivo | Valor Item
IUP0007 | Emulsão asfáltica a base d'água para imprimação. | t | 0.0013 | 1 | 0 | 4507.5 | 0 | 5.85
90776 | Encarregado geral com encargos complementares | h | 0.006667 | 1 | 0 | 29.44 | 0 | 0.19
83362 | Espargidor de asfalto pressurizado, tanque 6 m3 com isolação térmica, aquecido com 2 maçaricos, com barra espargidora 3,60 m, montado sobre caminhão toco, pbt 14.300 kg, potência 185 cv - chp diurno. Af_05/2023 | chp | 0.006667 | 1 | 0 | 265.31 | 0 | 1.76
88316 | Servente com encargos complementares | h | 0.006667 | 1 | 0 | 20.74 | 0 | 0.13
IUP30031 - Recomposição manual de base para pavimentação com bica corrida, inclusive compactação e fornecimento de materiais. Exclusive transporte. ( m³ )
Sistema: AGESUL DEIURB sem Desoneração - 01/05/2025
Utilizado no(s) item(ns) IUP30031
Código | Descrição | Unidade | Quantidade | Utilização Operativa | Utilização Improdutiva | Valor Operativo | Valor Improdutivo | Valor Item
MIUC00701 | Pedra britada ou bica corrida, não classificada (posto pedreira/fornecedor, sem frete) | m³ | 1.3 | 1 | 0 | 84.04 | 0 | 109.25
6259 | Caminhão pipa 6.000 l, peso bruto total 13.000 kg, distância entre eixos 4,80 m, potência 189 cv inclusive tanque de aço para transporte de água, capacidade 6 m3 - chp diurno. Af_06/2014 | chp | 0.035 | 1 | 0 | 255.59 | 0 | 8.94
90692 | Minicarregadeira sobre rodas, potência líquida de 47 HP, capacidade nominal de operação de 646 kg - chp diurno. af_06/2015 | chp | 0.035 | 1 | 0 | 141.88 | 0 | 4.96
91277 | Placa vibratória reversível com motor 4 tempos a gasolina, força centrífuga de 25 kn (2500 kgf), potência 5,5 CV - chp diurno. af_08/2015 | chp | 0.35 | 1 | 0 | 10.02 | 0 | 3.5
88316 | Servente com encargos complementares | h | 1.05 | 1 | 0 | 20.74 | 0 | 21.77
IUD20075 - Regularização manual e compactação mecânica de terreno ( m² )
Sistema: AGESUL DEIURB sem Desoneração - 01/05/2025
Utilizado no(s) item(ns) IUD20075
Código | Descrição | Unidade | Quantidade | Utilização Operativa | Utilização Improdutiva | Valor Operativo | Valor Improdutivo | Valor Item
91533 | Compactador de solos de percussão (soquete) com motor a gasolina 4 tempos, potência 4 CV - chp diurno. af_08/2015 | chp | 0.048 | 1 | 0 | 36.94 | 0 | 1.77
88316 | Servente com encargos complementares | h | 0.25 | 1 | 0 | 20.74 | 0 | 5.18
IUP30002 - Recorte mecânico de pavimento asfáltico ou piso de concreto, com serra de disco diamantado para piso/asfalto ( m )
Sistema: AGESUL DEIURB sem Desoneração - 01/05/2025
Utilizado no(s) item(ns) IUP30002
Código | Descrição | Unidade | Quantidade | Utilização Operativa | Utilização Improdutiva | Valor Operativo | Valor Improdutivo | Valor Item
13887 | Disco de corte diamantado segmentado para concreto/asfalto, diametro de *350* mm, furo de 25,40 mm | un | 0.002 | 1 | 0 | 257.2 | 0 | 0.51
91283 | Cortadora de piso com motor 4 tempos a gasolina, potência de 13 HP, com disco de corte diamantado segmentado para concreto, diâmetro de 350 mm, furo de 1" (14 x 1") - chp diurno. af_08/2015 | chp | 0.083 | 1 | 0 | 11.06 | 0 | 0.91
88316 | Servente com encargos complementares | h | 0.083 | 1 | 0 | 20.74 | 0 | 1.72
IUD20068 - Alvenaria em tijolo cerâmico maciço 5x10x20cm 1 vez (espessura 20cm), assentado com argamassa traço 1:3 (cimento e areia). ( m² )
Sistema: AGESUL DEIURB sem Desoneração - 01/05/2025
Utilizado no(s) item(ns) IUD20068
Código | Descrição | Unidade | Quantidade | Utilização Operativa | Utilização Improdutiva | Valor Operativo | Valor Improdutivo | Valor Item
7258 | Tijolo ceramico macico comum de *5 x 10 x 20* cm (l x a x c) | un | 160 | 1 | 0 | 0.67 | 0 | 107.2
88628 | Argamassa traço 1:3 (em volume de cimento e areia média úmida), preparo mecânico com betoneira 400 l. Af_08/2019 | m³ | 0.022 | 1 | 0 | 567.47 | 0 | 12.48
88309 | Pedreiro com encargos complementares | h | 1.6 | 1 | 0 | 25.75 | 0 | 41.2
88316 | Servente com encargos complementares | h | 1.7 | 1 | 0 | 20.74 | 0 | 35.25
IUC10026 - Demolição de concreto simples (Ref. Sinapi 73616) ( m³ )
Sistema: AGESUL DEIURB sem Desoneração - 01/05/2025
Utilizado no(s) item(ns) IUC10026
Código | Descrição | Unidade | Quantidade | Utilização Operativa | Utilização Improdutiva | Valor Operativo | Valor Improdutivo | Valor Item
88309 | Pedreiro com encargos complementares | h | 1.3 | 1 | 0 | 25.75 | 0 | 33.47
88316 | Servente com encargos complementares | h | 13 | 1 | 0 | 20.74 | 0 | 269.62