## Lista de Materiais
OBRA
Tipo: | INSTALAÇOES DIVERSAS
Titulo: | CEU NBE
Endereço: | BRASIL
Cliente: | MINISTÉRIO DA CULTURA
Lista de Materiais
Acessórios Cabeamento - Metálico
Nº | Descrição | Item | Quantidade | Unidade
1 | Conector | RJ45 (CM8v) | 10 | pç
2 | Patch panel | 12 posições | 2 | pç
3 | Plugue | 110 IDC - 4 pares | 16 | pç
4 | Plugue | RJ45 (CM8v) | 48 | pç
5 | Switch (10/100/1000)Base T | 16 portas | 1 | pç
Acessórios Cabeamento - Rack
Nº | Descrição | Item | Quantidade | Unidade
1 | Caixa padrão 19" | Guia de cabos vertical fechado | 1 | pç
2 | Caixa padrão 19" | Perfil de montagem | 1 | pç
3 | Guia de cabos fechado | 1U | 2 | pç
Acessórios Perfilados perfurados
Nº | Descrição | Item | Quantidade | Unidade
1 | Acessórios para Perfilados | Saída horizontal para eletroduto | 7 | pç
Acessórios p/ eletrodutos
Nº | Descrição | Item | Quantidade | Unidade
1 | Arruela zamak | 1.1/4" | 2 | pç
2 | Arruela zamak | 1/2" | 1 | pç
3 | Bucha zamak | 1.1/4" | 4 | pç
4 | Bucha zamak | 1/2" | 1 | pç
5 | Bujão de aço galvanizado | 4" | 1 | pç
6 | Caixa PVC | 4x2" | 130 | pç
7 | Caixa PVC | 4x4" | 1 | pç
8 | Caixa PVC octogonal | 3x3" | 12 | pç
9 | Caixa alumínio 4"x2" | 3x4" | 6 | pç
10 | Condulete alum. encaixe tipo C | 1" sem tampa | 1 | pç
11 | Condulete alum. encaixe tipo C | Condulete alum. encaixe tipo C | 5 | pç
12 | Condulete alum. encaixe tipo E | 1" sem tampa | 2 | pç
13 | Condulete alum. encaixe tipo E | Condulete alum. encaixe tipo E | 3 | pç
14 | Condulete alum. encaixe tipo LL | 1" sem tampa | 1 | pç
15 | Condulete alum. encaixe tipo LL | 3/4" sem tampa | 1 | pç
16 | Condulete alum. encaixe tipo LR | 3/4" sem tampa | 2 | pç
17 | Curva 180º PVC rosca | 1.1/4" | 2 | pç
18 | Curva 45º PVC rosca | 1.1/4" | 4 | pç
19 | Curva 90º PVC longa rosca | 1/2" | 2 | pç
20 | Curva 90º aço galvanizado | 1" | 6 | pç
21 | Curva 90º aço galvanizado | 1.1/4" | 1 | pç
22 | Curva 90º aço galvanizado | 3/4" | 4 | pç
23 | Luva PVC rosca | 1.1/4" | 2 | pç
24 | Luva PVC rosca | 1/2" | 2 | pç
25 | Luva Pressão | 25 mm | 18 | pç
26 | Luva aço galvan. leve | 1" | 9 | pç
27 | Luva aço galvan. pesado | 1.1/2" | 2 | pç
28 | Luva aço galvan. pesado | 1.1/4" | 10 | pç
Acessórios para telefonia
Nº | Descrição | Item | Quantidade | Unidade
1 | Bloco terminal BLI | BLI-10 | 2 | pç
2 | Canaleta de montagem | 1 módulo BLI-10 | 2 | pç
Acessórios uso geral
Nº | Descrição | Item | Quantidade | Unidade
1 | Abraçadeira de Alumínio | Abraçadeira ômega | 1 | pç
2 | Arruela de pressão galvan. | 1/4" | 4 | pç
3 | Arruela lisa galvan. | 1/4" | 1965 | pç
4 | Bucha de nylon | S10 | 182 | pç
5 | Bucha de nylon | S4 | 30 | pç
6 | Bucha de nylon | S6 | 103 | pç
7 | Distanciador baixo p/ tirante | 38mm | 182 | pç
8 | Parafuso fenda galvan. cab. panela | 2,9x10mm autoatarrachante | 2 | pç
9 | Parafuso fenda galvan. cab. panela | 2,9x25mm autoatarrachante | 30 | pç
10 | Parafuso fenda galvan. cab. panela | 4,2x32mm autoatarrachante | 98 | pç
11 | Parafuso fenda galvan. cab. panela | 4,8x45mm autoatarrachante | 6 | pç
12 | Parafuso galvan. cab. sext. | 5/16"x2" rosca soberba | 182 | pç
13 | Parafuso galvan. cabeça lentilha | 1/4"x5/8" máquina rosca total | 1384 | pç
14 | Porca sextavada galvan. | 1/4" | 1965 | pç
15 | Vergalhão galvan. rosca total | 1/4"x(comp. p/ proj.) | 182 | pç
Aterramento
Nº | Descrição | Item | Quantidade | Unidade
1 | Caixa de inspeção | PVC- Ø300x300mm | 3 | pç
2 | Conector tipo "U" | 5/8" | 3 | pç
3 | Haste de aterramento - cobreada | 5/8" x 2,40m | 3 | pç
Cabeamento estruturado - metálico
Nº | Descrição | Item | Quantidade | Unidade
1 | Cabo FTP-5e Blindado (24AWG) | 4 | 48 | m
2 | UTP-5e (24AWG) | 4 | 190.3 | m
Cabo Unipolar (cobre)
Nº | Descrição | Item | Quantidade | Unidade
1 | Isol.PVC - 450/750V (ref. Pirastic Ecoplus BWF Flexível) | 1.5 mm² | 619.45 | m
2 | Isol.PVC - 450/750V (ref. Pirastic Ecoplus BWF Flexível) | 2.5 mm² | 3082.65 | m
3 | Isol.PVC - 450/750V (ref. Pirastic Ecoplus BWF Flexível) | 25 mm² | 55.02 | m
4 | Isol.PVC - 450/750V (ref. Pirastic Ecoplus BWF Flexível) | 4 mm² | 362.37 | m
5 | Isol.PVC - 450/750V (ref. Pirastic Ecoplus BWF Flexível) | 50 mm² | 89.61 | m
6 | Isol.PVC - 450/750V (ref. Pirastic Ecoplus BWF Flexível) | 6 mm² | 2.5 | m
Cabos Telefônicos
Nº | Descrição | Item | Quantidade | Unidade
1 | CCI - 50 | CCI - 50 - 2 | 8.07 | m
Caixa de passagem - embutir
Nº | Descrição | Item | Quantidade | Unidade
1 | Alvenaria | 300x300x300mm | 4 | pç
2 | Alvenaria | 400x400x400mm | 5 | pç
3 | Alvenaria | Tampa 300x300x50mm | 4 | pç
4 | Alvenaria | Tampa 400x400x50mm | 5 | pç
5 | Aço pintada (ref Lukbox) | 200x200x100 mm | 2 | pç
6 | Aço pintada (ref Lukbox) | 300x300x120 mm | 9 | pç
Caixa de passagem - sobrepor
Nº | Descrição | Item | Quantidade | Unidade
1 | Aço pintada (ref Lukbox) | 200x200x100 mm | 2 | pç
Condutores de proteção (SPDA)
Nº | Descrição | Item | Quantidade | Unidade
1 | Cabo de cobre Nú - 7 fios | 16mm² | 7.26 | m
Dispositivo Elétrico - embutido
Nº | Descrição | Item | Quantidade | Unidade
1 | Placa 2x4" | Interruptor simples - 1 tecla | 3 | pç
2 | Placa 2x4" | Interruptor simples - 2 teclas | 4 | pç
3 | Placa 2x4" | Interruptor simples - 3 teclas | 1 | pç
4 | Placa 2x4" | Placa c/ furo | 1 | pç
5 | Placa 2x4" | Placa p/ 1 função | 14 | pç
6 | Placa 2x4" | Placa p/ 2 funções | 92 | pç
7 | Placa 2x4" | Tomada hexagonal (NBR 14136) 2P+T 10A | 6 | pç
8 | Placa 4x4" | Interruptor 2 teclas simples | 2 | pç
9 | S/ placa | Interruptor 1 tecla simples e tomada hexagonal (NBR14136) | 3 | pç
10 | S/ placa | Tomada hexagonal (NBR 14136) (2) 2P+T 10A | 87 | pç
11 | S/ placa | Tomada hexagonal (NBR 14136) (2) 2P+T 20A | 2 | pç
12 | S/ placa | Tomada hexagonal (NBR 14136) 2P+T 10A | 13 | pç
13 | S/ placa | Tomada hexagonal (NBR 14136) 2P+T 20A | 1 | pç
Dispositivo Elétrico - sobrepor
Nº | Descrição | Item | Quantidade | Unidade
1 | Tampa metálica p/ condulete | Tampa cega | 7 | pç
2 | Tampa metálica p/ condulete | Tomada hexagonal (NBR 14136) 2P+T 20A | 8 | pç
Dispositivo Telefônico - embutir
Nº | Descrição | Item | Quantidade | Unidade
1 | Placa PVC | Placa 4x2" | 4 | pç
2 | Tomada | Tomada RJ11 | 4 | pç
Dispositivo de Cabeamento - embutir
Nº | Descrição | Item | Quantidade | Unidade
1 | Placa 2x4" - Bege | 1 módulo - RJ45 | 10 | pç
Dispositivo de Proteção
Nº | Descrição | Item | Quantidade | Unidade
1 | Disjuntor Tripolar Termomagnético - norma DIN (Curva C) | 125A - 10 kA | 2 | pç
2 | Disjuntor Tripolar Termomagnético - norma DIN (Curva C) | 32 A - 10 kA | 3 | pç
3 | Disjuntor Unipolar Termomagnético - norma DIN (Curva C) | 10 A - 10 kA | 8 | pç
4 | Disjuntor Unipolar Termomagnético - norma DIN (Curva C) | 16 A - 10 kA | 5 | pç
5 | Disjuntor Unipolar Termomagnético - norma DIN (Curva C) | 20 A - 10 kA | 20 | pç
6 | Disjuntor Unipolar Termomagnético - norma DIN (Curva C) | 32 A - 10 kA | 4 | pç
7 | Disjuntor bipolar termomagnético (380 V/220 V) - DIN (Curva C) | 20 A - 4.5 kA | 9 | pç
8 | Disjuntor bipolar termomagnético (380 V/220 V) - DIN (Curva C) | 32 A - 4.5 kA | 1 | pç
9 | Dispositivo de proteção contra surto | 175 V - 8 KA | 4 | pç
10 | Interruptor bipolar DR (fase/fase - In 30mA) - DIN | 25 A | 1 | pç
11 | Interruptor bipolar DR (fase/fase - In 30mA) - DIN | 40 A | 1 | pç
12 | Interruptor bipolar DR (fase/neutro - In 30mA) - DIN | 25 A | 14 | pç
Eletrocalha furada tipo U pré-galv. quen
Nº | Descrição | Item | Quantidade | Unidade
1 | Acessórios para eletrocalha | Saída dupla para eletroduto | 8 | pç
2 | Acessórios para eletrocalha | Saída horizontal para eletroduto | 5 | pç
3 | Cruzeta 90° | 100x50mm chapa 18 | 2 | pç
4 | Curva horizontal 90° | 100x50mm chapa 18 | 6 | pç
5 | Curva horizontal 90° | 50x50mm chapa 18 | 4 | pç
6 | Eletrocalha perfurada tipo U | 100x50mm chapa 18 | 137.05 | m
7 | Eletrocalha perfurada tipo U | 50x50mm chapa 18 | 51.93 | m
8 | Suporte vertical | 70x81mm | 53 | pç
9 | Suporte vertical | 70x96mm | 129 | pç
10 | T horizontal 90° | 100x50mm chapa 18 | 14 | pç
11 | T horizontal 90° | 50x50mm chapa 18 | 1 | pç
12 | Tala plana perfurada | 50mm | 346 | pç
13 | Terminal | 100x50mm chapa 18 | 25 | pç
14 | Terminal | 50x50mm chapa 18 | 9 | pç
Eletroduto PVC flexível
Nº | Descrição | Item | Quantidade | Unidade
1 | Eletroduto leve | 1" | 180.9 | m
2 | Eletroduto leve | 3/4" | 203.42 | m
3 | Eletroduto pesado | 1.1/2" | 169.79 | m
4 | Eletroduto pesado | 1.1/4" | 23.87 | m
5 | Eletroduto pesado | 2" | 31.28 | m
6 | Eletroduto pesado | 3" | 22.78 | m
Eletroduto PVC rosca
Nº | Descrição | Item | Quantidade | Unidade
1 | Eletroduto, vara 3,0m | 1/2" | 4 | m
2 | Eletroduto, vara 3,0m | 3/4" | 1 | m
Eletroduto de Alumínio
Nº | Descrição | Item | Quantidade | Unidade
1 | Eletroduto de Alumínio | 1.1/4" | 2.4 | m
2 | Luva para Eletroduto de Alumínio | 1" | 12 | pç
3 | Luva para Eletroduto de Alumínio | 1.1/4" | 2 | pç
4 | Luva para Eletroduto de Alumínio | 3/4" | 8 | pç
Eletroduto metálico rígido leve
Nº | Descrição | Item | Quantidade | Unidade
1 | Braçadeira galvan. tipo cunha | 1" | 38 | pç
2 | Braçadeira galvan. tipo cunha | 1.1/4" | 4 | pç
3 | Braçadeira galvan. tipo cunha | 3/4" | 56 | pç
4 | Eletroduto galvanizado, vara 3,0m | 1" | 35.85 | m
5 | Eletroduto galvanizado, vara 3,0m | 1.1/4" | 2.6 | m
6 | Eletroduto galvanizado, vara 3,0m | 3/4" | 44.21 | m
Iluminação de emergência
Nº | Descrição | Item | Quantidade | Unidade
1 | Bloco autônomo - aclaramento | Autonomia 3h - 350 lm | 19 | pç
Interfone
Nº | Descrição | Item | Quantidade | Unidade
1 | Central interfone | Central de portaria com porteiro eletrônico | 1 | pç
Luminária e acessórios
Nº | Descrição | Item | Quantidade | Unidade
1 | Luminária embutir p/ fluoresc. tubular | 2x20 W para eletrocalha | 62 | pç
2 | SPOT PARA TETO | SPOT SIMPLES DE SOBRAPOR PARA PAR20 | 11 | pç
Lâmpadas Led
Nº | Descrição | Item | Quantidade | Unidade
1 | Par 20 | 7W | 11 | pç
2 | Tubular Led | 20W | 124 | pç
Quadro de medição - CEB
Nº | Descrição | Item | Quantidade | Unidade
1 | Unidade consumidora individual - embutir | Caixa de medição direta trifásica - Tipo T3 | 1 | pç
Quadro distrib. chapa pintada - sobrepor
Nº | Descrição | Item | Quantidade | Unidade
1 | Sob Medida (Confeccionado) | Quadro de Comando 60 X 100 X 20cm de Sobrepor | 1 | pç
Rack
Nº | Descrição | Item | Quantidade | Unidade
1 | Caixa padrão 19" - porta acrílico cristal | 6U x 470mm | 1 | pç
Preventivo
Incêndio
Nº | Descrição | Item | Quantidade | Unidade
1 | Extintor portátil | Extintor PQS 6kg ABC | 2 | pç
2 | Iluminação de emergência | Autônoma 30 LED's 80 lúmens | 19 | pç
3 | Saída de emergência | Sinalização acrílica luminosa autônoma saída com adesivo 50 x 25cm - duas faces | 1 | pç
4 | Sinalização de emergência | Placa fotoluminescente saída de emergência de PVC 24x12cm | 12 | pç
5 | Sinalização de emergência | Placa fotoluminescente saída seta para direita de PVC 24x12cm | 3 | pç
6 | Sinalização de emergência | Placa fotoluminescente saída seta para esquerda de PVC 24x12cm | 2 | pç
SPDA
Aterramento
Nº | Descrição | Item | Quantidade | Unidade
1 | Barramento de equipotencialização | 5 terminais | 1 | pç
2 | Caixa de inspeção | PVC - Ø250x250mm | 7 | pç
3 | Haste de aterramento - cobreada | 3/4" x 2,40m | 7 | pç
Captores
Nº | Descrição | Item | Quantidade | Unidade
1 | Terminal Aéreo | 300 mm - Fixação horizontal | 4 | pç
2 | Terminal Aéreo | 50 mm - Fixação horizontal | 27 | pç
Condutores de proteção (SPDA)
Nº | Descrição | Item | Quantidade | Unidade
1 | Barra chata em cobre - com furos | 3/4" x 3/16" | 70.81 | m
2 | Cabo de cobre Nú - 7 fios | 16mm² | 1.42 | m
3 | Cabo de cobre Nú - 7 fios | 35mm² | 132.01 | m
4 | Cabo de cobre Nú - 7 fios | 50mm² | 146.07 | m
5 | Isolador simples | Fix. horizontal - 100 mm | 45 | pç
6 | Re-bar redonda aço galvanizado | 50mm² | 21.08 | m