## Orçamento Inicial
GOVERNO DO ESTADO DE MATO GROSSO DO SUL
SECRETARIA DE ESTADO DE INFRAESTRUTURA E LOGÍSTICA - SEILOG
AGÊNCIA ESTADUAL DE GESTÃO DE EMPREENDIMENTOS - AGESUL
Orçamento Inicial - Analítico - Método Truncado
Objeto: | OBRA INFRAESTRUTURA URBANA - RESTAURAÇÃO FUNCIONAL DO PAVIMENTO (RECAPEAMENTO) EM DIVERSAS RUAS NO MUNICÍPIO DE GLÓRIA DE DOURADOS/MS
Município: | Glória de Dourados/MS
Local:
BDI: | Serviços (19,18%), Material (15,27%)
Prazo exec.: | 240 dias
Sist./Ref.: | AGESUL DEIURB sem Desoneração (set/2024), SINAPI sem Desoneração (set/2024)
Item | Descrição | DMT | Unid. | Qtde. | Custo Unitário | Preço Unitário | Preço Total | Sistema | BDI's |  |  | Referência
Cód. Oficial | [8 empty] | Material | Mão de Obra | Equipamento
01 | SERVIÇOS PRELIMINARES
01.01 103689 | Fornecimento e instalação de placa de obra com chapa galvanizada e estrutura de madeira. Af_03/2022_ps |  | m² | 8 | 455.87 | 543.3 | 4346.4 | SINAPI sem Desoneração | 34-Serviços ( 19,18% ) | 34-Serviços ( 19,18% ) | 34-Serviços ( 19,18% ) | 01/09/2024
01.02 10776 | Locacao de container 2,30 x 6,00 m, alt. 2,50 m, para escritorio, sem divisorias internas e sem sanitario (nao inclui mobilizacao/desmobilizacao) |  | mês | 8 | 650.39 | 775.13 | 6201.04 | SINAPI sem Desoneração | 34-Serviços ( 19,18% ) | 34-Serviços ( 19,18% ) | 34-Serviços ( 19,18% ) | 01/09/2024
01.03 IUSP0004 | Locação de uma unidade de banheiro químico (2,31x1,15x1,15)m com uma higienização por semana, inclusive transporte, carga e descarga |  | mês | 8 | 1875 | 2234.62 | 17876.96 | AGESUL DEIURB sem Desoneração | 34-Serviços ( 19,18% ) | 34-Serviços ( 19,18% ) | 34-Serviços ( 19,18% ) | 01/09/2024
01.04 IUI00003 | Sinalização de advertência de obra com placa (fundo laranja) sobre cavalete, conforme ABNT-NBR-7678 - estrutura de madeira |  | un | 16 | 1285.11 | 1531.59 | 24505.44 | AGESUL DEIURB sem Desoneração | 34-Serviços ( 19,18% ) | 34-Serviços ( 19,18% ) | 34-Serviços ( 19,18% ) | 01/09/2024
01.05 13244 | Cone de sinalização em PVC rígido com faixa refletiva, H = 70/76 cm |  | un | 16 | 43.28 | 51.58 | 825.28 | SINAPI sem Desoneração | 34-Serviços ( 19,18% ) | 34-Serviços ( 19,18% ) | 34-Serviços ( 19,18% ) | 01/09/2024
01.06 IUSP0002 | Sinalização de transito - noturna (REF SINAPI 74221/001) |  | m | 50 | 3.56 | 4.24 | 212 | AGESUL DEIURB sem Desoneração | 34-Serviços ( 19,18% ) | 34-Serviços ( 19,18% ) | 34-Serviços ( 19,18% ) | 01/09/2024
| Total - SERVIÇOS PRELIMINARES | [5 empty] | 53967.12
02 | REMOÇÕES, DEMOLIÇÕES E SUPRESSÕES
02.01 IUC10071 | Demolição de concreto simples, de forma mecanizada, sem reaproveitamento (Refer. SICRO CÓD. 1600989) |  | m³ | 13.23 | 215.74 | 257.11 | 3401.56 | AGESUL DEIURB sem Desoneração | 34-Serviços ( 19,18% ) | 34-Serviços ( 19,18% ) | 34-Serviços ( 19,18% ) | 01/09/2024
02.02 100982 | Carga, manobra e descarga de entulho em caminhão basculante 10 m³ - carga com escavadeira hidráulica (caçamba de 0,80 m³ / 111 hp) e descarga livre (unidade: m3). Af_07/2020 |  | m³ | 17.199 | 8.78 | 10.46 | 179.9 | SINAPI sem Desoneração | 34-Serviços ( 19,18% ) | 34-Serviços ( 19,18% ) | 34-Serviços ( 19,18% ) | 01/09/2024
02.03 95875 | Transporte com caminhão basculante de 10 m³, em via urbana pavimentada, dmt até 30 km (unidade: m3xkm). Af_07/2020 |  | m³.km | 22.347 | 2.43 | 2.89 | 64.58 | SINAPI sem Desoneração | 34-Serviços ( 19,18% ) | 34-Serviços ( 19,18% ) | 34-Serviços ( 19,18% ) | 01/09/2024
| Total - REMOÇÕES, DEMOLIÇÕES E SUPRESSÕES | [5 empty] | 3646.04
03 | MICRODRENAGEM
03.01 | MICRODRENAGEM - TERRAPLENAGEM
03.01.01 90106 | Escavação mecanizada de vala com profundidade até 1,5 m (média montante e jusante/uma composição por trecho), retroescav. (0,26 m3), largura de 0,8 m a 1,5 m, em solo de 1a categoria, locais com baixo nível de interferência. Af_09/2024 |  | m³ | 75.6 | 8.22 | 9.79 | 740.12 | SINAPI sem Desoneração | 34-Serviços ( 19,18% ) | 34-Serviços ( 19,18% ) | 34-Serviços ( 19,18% ) | 01/09/2024
03.01.02 101616 | Preparo de fundo de vala com largura menor que 1,5 m (acerto do solo natural). Af_08/2020 |  | m² | 40 | 6.08 | 7.24 | 289.6 | SINAPI sem Desoneração | 34-Serviços ( 19,18% ) | 34-Serviços ( 19,18% ) | 34-Serviços ( 19,18% ) | 01/09/2024
03.01.03 93379 | Reaterro mecanizado de vala com retroescavadeira (capacidade da caçamba da retro: 0,26 m³/potência: 88 hp), largura 0,8 a 1,5 m, profundidade até 1,5 m, com solo (sem substituição) de 1ª categoria, com compactador de solos de percussão af_08/2023 |  | m³ | 66.41 | 18.18 | 21.66 | 1438.44 | SINAPI sem Desoneração | 34-Serviços ( 19,18% ) | 34-Serviços ( 19,18% ) | 34-Serviços ( 19,18% ) | 01/09/2024
03.01.04 100974 | Carga, manobra e descarga de solos e materiais granulares em caminhão basculante 10 m³ - carga com pá carregadeira (caçamba de 1,7 a 2,8 m³ / 128 hp) e descarga livre (unidade: m3). Af_07/2020 |  | m³ | 11.958 | 8.4 | 10.01 | 119.69 | SINAPI sem Desoneração | 34-Serviços ( 19,18% ) | 34-Serviços ( 19,18% ) | 34-Serviços ( 19,18% ) | 01/09/2024
03.01.05 95875 | Transporte com caminhão basculante de 10 m³, em via urbana pavimentada, dmt até 30 km (unidade: m3xkm). Af_07/2020 |  | m³.km | 15.535 | 2.43 | 2.89 | 44.89 | SINAPI sem Desoneração | 34-Serviços ( 19,18% ) | 34-Serviços ( 19,18% ) | 34-Serviços ( 19,18% ) | 01/09/2024
03.02 | MICRODRENAGEM - GALERIAS
03.02.01 7781 | Tubo de concreto simples para aguas pluviais, classe ps1, com encaixe ponta e bolsa, diametro nominal de 400 mm |  | m | 50 | 73.26 | 84.44 | 4222 | SINAPI sem Desoneração | 37-Material ( 15,27% ) | 37-Material ( 15,27% ) | 37-Material ( 15,27% ) | 01/09/2024
03.02.02 100952 | Transporte com caminhão carroceria com guindauto (munck), momento máximo de carga 11,7 tm, em via urbana pavimentada, dmt até 30km (unidade: txkm). Af_07/2020 |  | t.km | 270 | 2.77 | 3.3 | 891 | SINAPI sem Desoneração | 34-Serviços ( 19,18% ) | 34-Serviços ( 19,18% ) | 34-Serviços ( 19,18% ) | 01/09/2024
03.02.03 100953 | Transporte com caminhão carroceria com guindauto (munck), momento máximo de carga 11,7 tm, em via urbana pavimentada, adicional para dmt excedente a 30 km (unidade: txkm). Af_07/2020 |  | t.km | 399.6 | 1.1 | 1.31 | 523.47 | SINAPI sem Desoneração | 34-Serviços ( 19,18% ) | 34-Serviços ( 19,18% ) | 34-Serviços ( 19,18% ) | 01/09/2024
03.02.04 92809 | Assentamento de tubo de concreto para redes coletoras de águas pluviais, diâmetro de 400 mm, junta rígida, instalado em local com baixo nível de interferências (não inclui fornecimento). Af_03/2024 |  | m | 50 | 32.14 | 38.3 | 1915 | SINAPI sem Desoneração | 34-Serviços ( 19,18% ) | 34-Serviços ( 19,18% ) | 34-Serviços ( 19,18% ) | 01/09/2024
03.03 | MICRODRENAGEM - DISPOSITIVOS ESTRUTURAIS
03.03.01 IUD20013 | PV-1 - Poço-de-visita 2,32x2,32m, em alv. de tij. com. de 1 vez ass. e rev. intern. com arg. de cim. e areia 1:3, last. de brita 12cm, berço 18cm em conc. fck=15MPa, laje de 12cm em conc. armado fck=20MPa, incl. forma, esc. manual e reat. apiloado. |  | un | 3 | 6183.14 | 7369.06 | 22107.18 | AGESUL DEIURB sem Desoneração | 34-Serviços ( 19,18% ) | 34-Serviços ( 19,18% ) | 34-Serviços ( 19,18% ) | 01/09/2024
03.03.02 98051 | Chaminé circular para poço de visita para esgoto, em alvenaria com tijolos cerâmicos maciços, diâmetro interno = 0,6 m. Af_12/2020 |  | m | 3 | 971.57 | 1157.91 | 3473.73 | SINAPI sem Desoneração | 34-Serviços ( 19,18% ) | 34-Serviços ( 19,18% ) | 34-Serviços ( 19,18% ) | 01/09/2024
03.03.03 98114 | Tampa circular para esgoto e drenagem, em ferro fundido, diâmetro interno = 0,6 m. Af_12/2020 |  | un | 3 | 684.18 | 815.4 | 2446.2 | SINAPI sem Desoneração | 34-Serviços ( 19,18% ) | 34-Serviços ( 19,18% ) | 34-Serviços ( 19,18% ) | 01/09/2024
03.03.04 IUD20104 | BLSC - Boca-de-lobo simples, em concreto simples fck 20 MPa virado em betoneira com lançamento em fundação, incluindo forma, escavação, calçamento ao redor, inclusive grelha, conforme projeto. |  | un | 13 | 1386.5 | 1652.43 | 21481.59 | AGESUL DEIURB sem Desoneração | 34-Serviços ( 19,18% ) | 34-Serviços ( 19,18% ) | 34-Serviços ( 19,18% ) | 01/09/2024
03.03.05 IUD20041 | BLDC - Boca-de-lobo dupla, em concreto simples fck 20 MPa virado em betoneira, com guia chapeu, com lançamento em fundação, incluindo forma, escavação, calçamento ao redor, inclusive grelhas, conforme projeto. |  | un | 4 | 2754.09 | 3282.32 | 13129.28 | AGESUL DEIURB sem Desoneração | 34-Serviços ( 19,18% ) | 34-Serviços ( 19,18% ) | 34-Serviços ( 19,18% ) | 01/09/2024
03.03.06 IUD30212 | Desobstrução manual de PV e BL. REF SICRO 4915713 |  | m³ | 37.5 | 62.88 | 74.94 | 2810.25 | AGESUL DEIURB sem Desoneração | 34-Serviços ( 19,18% ) | 34-Serviços ( 19,18% ) | 34-Serviços ( 19,18% ) | 01/09/2024
03.03.07 IUD20038 | Remoção e reassentamento de tampão em f°f° para PV, com reaproveitamento, incl. recorte, demolição, alv. de 1 vez em tijolo com., assentada e revestida internamente com argamassa de cimento e areia 1:3, cinta de concreto fck 18 MPa para fixação do quadro |  | un | 20 | 203.78 | 242.86 | 4857.2 | AGESUL DEIURB sem Desoneração | 34-Serviços ( 19,18% ) | 34-Serviços ( 19,18% ) | 34-Serviços ( 19,18% ) | 01/09/2024
03.03.08 94293 | Execução de sarjetão de concreto usinado, moldada in loco em trecho reto, 100 cm base x 20 cm altura. Af_01/2024 |  | m | 103.96 | 190.03 | 226.47 | 23543.82 | SINAPI sem Desoneração | 34-Serviços ( 19,18% ) | 34-Serviços ( 19,18% ) | 34-Serviços ( 19,18% ) | 01/09/2024
03.03.09 95875 | Transporte com caminhão basculante de 10 m³, em via urbana pavimentada, dmt até 30 km (unidade: m3xkm). Af_07/2020 |  | m³.km | 4287.09 | 2.43 | 2.89 | 12389.69 | SINAPI sem Desoneração | 34-Serviços ( 19,18% ) | 34-Serviços ( 19,18% ) | 34-Serviços ( 19,18% ) | 01/09/2024
03.03.10 93590 | Transporte com caminhão basculante de 10 m³, em via urbana pavimentada, adicional para dmt excedente a 30 km (unidade: m3xkm). Af_07/2020 |  | m³.km | 8073.963 | 0.95 | 1.13 | 9123.57 | SINAPI sem Desoneração | 34-Serviços ( 19,18% ) | 34-Serviços ( 19,18% ) | 34-Serviços ( 19,18% ) | 01/09/2024
| Total - MICRODRENAGEM | [5 empty] | 125546.72
04 | RECUPERAÇÃO DO PAVIMENTO
04.01 | REMENDO SUPERFICIAL
04.01.01 IUP30106 | Remendo Superficial / Tapa Buraco - (exclusive CBUQ e transporte de materiais de base) |  | m² | 764.87 | 36.65 | 43.67 | 33401.87 | AGESUL DEIURB sem Desoneração | 34-Serviços ( 19,18% ) | 34-Serviços ( 19,18% ) | 34-Serviços ( 19,18% ) | 01/09/2024
04.01.02 1518 | Concreto betuminoso usinado a quente (CBUQ) para pavimentação asfáltica, padrão DNIT, faixa C, com CAP 50/70 - aquisição posto usina |  | t | 58.622 | 617.5 | 711.79 | 41726.55 | SINAPI sem Desoneração | 37-Material ( 15,27% ) | 37-Material ( 15,27% ) | 37-Material ( 15,27% ) | 01/09/2024
04.01.03 95875 | Transporte com caminhão basculante de 10 m³, em via urbana pavimentada, dmt até 30 km (unidade: m3xkm). Af_07/2020 |  | m³.km | 2237.22 | 2.43 | 2.89 | 6465.56 | SINAPI sem Desoneração | 34-Serviços ( 19,18% ) | 34-Serviços ( 19,18% ) | 34-Serviços ( 19,18% ) | 01/09/2024
04.01.04 93590 | Transporte com caminhão basculante de 10 m³, em via urbana pavimentada, adicional para dmt excedente a 30 km (unidade: m3xkm). Af_07/2020 |  | m³.km | 4213.431 | 0.95 | 1.13 | 4761.17 | SINAPI sem Desoneração | 34-Serviços ( 19,18% ) | 34-Serviços ( 19,18% ) | 34-Serviços ( 19,18% ) | 01/09/2024
04.01.05 102330 | Transporte com caminhão tanque de transporte de material asfáltico de 30000 l, em via urbana pavimentada, dmt até 30km (unidade: txkm). Af_07/2020 |  | t.km | 27.51 | 1.42 | 1.69 | 46.49 | SINAPI sem Desoneração | 34-Serviços ( 19,18% ) | 34-Serviços ( 19,18% ) | 34-Serviços ( 19,18% ) | 01/09/2024
04.01.06 102331 | Transporte com caminhão tanque de transporte de material asfáltico de 30000 l, em via urbana pavimentada, adicional para dmt excedente a 30 km (unidade: txkm). Af_07/2020 |  | t.km | 236.586 | 0.55 | 0.65 | 153.78 | SINAPI sem Desoneração | 34-Serviços ( 19,18% ) | 34-Serviços ( 19,18% ) | 34-Serviços ( 19,18% ) | 01/09/2024
04.01.07 95878 | Transporte com caminhão basculante de 10 m³, em via urbana pavimentada, dmt até 30 km (unidade: txkm). Af_07/2020 |  | t.km | 1758.66 | 1.63 | 1.94 | 3411.8 | SINAPI sem Desoneração | 34-Serviços ( 19,18% ) | 34-Serviços ( 19,18% ) | 34-Serviços ( 19,18% ) | 01/09/2024
04.01.08 93596 | Transporte com caminhão basculante de 10 m³, em via urbana pavimentada, adicional para dmt excedente a 30 km (unidade: txkm). Af_07/2020 |  | t.km | 3312.143 | 0.64 | 0.76 | 2517.22 | SINAPI sem Desoneração | 34-Serviços ( 19,18% ) | 34-Serviços ( 19,18% ) | 34-Serviços ( 19,18% ) | 01/09/2024
04.02 | REMENDO PROFUNDO
04.02.01 IUD20075 | Regularização manual e compactação mecânica de terreno |  | m² | 388.66 | 7.01 | 8.35 | 3245.31 | AGESUL DEIURB sem Desoneração | 34-Serviços ( 19,18% ) | 34-Serviços ( 19,18% ) | 34-Serviços ( 19,18% ) | 01/09/2024
04.02.02 101835 | Recomposição de base e ou sub-base para remendo profundo de brita graduada simples - incluso retirada e colocação do material. Af_12/2020 |  | m³ | 58.299 | 272.99 | 325.34 | 18966.99 | SINAPI sem Desoneração | 34-Serviços ( 19,18% ) | 34-Serviços ( 19,18% ) | 34-Serviços ( 19,18% ) | 01/09/2024
04.02.03 96400 | Construção de base e sub-base para pavimentação de macadame seco, com espessura de 15 cm - exclusive carga e transporte. Af_09/2024 |  | m³ | 58.299 | 151.4 | 180.43 | 10518.88 | SINAPI sem Desoneração | 34-Serviços ( 19,18% ) | 34-Serviços ( 19,18% ) | 34-Serviços ( 19,18% ) | 01/09/2024
04.02.04 IUP30005 | Demolição de pavimento asfáltico com emprego de retro-escavadeira e serra de disco, exclusive bota-fora do material |  | m³ | 116.598 | 19.07 | 22.72 | 2649.1 | AGESUL DEIURB sem Desoneração | 34-Serviços ( 19,18% ) | 34-Serviços ( 19,18% ) | 34-Serviços ( 19,18% ) | 01/09/2024
04.02.05 IUP30032 | CBUQ - aplicação em fechamento de vala e remendos. Incluindo compactação com rolo tandem compacto. Exclusive fornecimento e transporte. |  | m³ | 11.659 | 92.83 | 110.63 | 1289.83 | AGESUL DEIURB sem Desoneração | 34-Serviços ( 19,18% ) | 34-Serviços ( 19,18% ) | 34-Serviços ( 19,18% ) | 01/09/2024
04.02.06 IUP30114 | Execução de imprimação com emulsão asfáltica a base d'água.(exclusive material betuminoso) |  | m² | 388.66 | 0.65 | 0.77 | 299.26 | AGESUL DEIURB sem Desoneração | 34-Serviços ( 19,18% ) | 34-Serviços ( 19,18% ) | 34-Serviços ( 19,18% ) | 01/09/2024
04.02.07 IUP0007 | Emulsão asfáltica a base d'água para imprimação. |  | t | 0.466 | 4707.3 | 5426.1 | 2528.56 | AGESUL DEIURB sem Desoneração | 37-Material ( 15,27% ) | 37-Material ( 15,27% ) | 37-Material ( 15,27% ) | 01/09/2024
04.02.08 1518 | Concreto betuminoso usinado a quente (CBUQ) para pavimentação asfáltica, padrão DNIT, faixa C, com CAP 50/70 - aquisição posto usina |  | t | 29.788 | 617.5 | 711.79 | 21202.8 | SINAPI sem Desoneração | 37-Material ( 15,27% ) | 37-Material ( 15,27% ) | 37-Material ( 15,27% ) | 01/09/2024
04.02.09 95875 | Transporte com caminhão basculante de 10 m³, em via urbana pavimentada, dmt até 30 km (unidade: m3xkm). Af_07/2020 |  | m³.km | 151.567 | 2.43 | 2.89 | 438.02 | SINAPI sem Desoneração | 34-Serviços ( 19,18% ) | 34-Serviços ( 19,18% ) | 34-Serviços ( 19,18% ) | 01/09/2024
04.02.10 95875 | Transporte com caminhão basculante de 10 m³, em via urbana pavimentada, dmt até 30 km (unidade: m3xkm). Af_07/2020 |  | m³.km | 4530 | 2.43 | 2.89 | 13091.7 | SINAPI sem Desoneração | 34-Serviços ( 19,18% ) | 34-Serviços ( 19,18% ) | 34-Serviços ( 19,18% ) | 01/09/2024
04.02.11 93590 | Transporte com caminhão basculante de 10 m³, em via urbana pavimentada, adicional para dmt excedente a 30 km (unidade: m3xkm). Af_07/2020 |  | m³.km | 8531.5 | 0.95 | 1.13 | 9640.59 | SINAPI sem Desoneração | 34-Serviços ( 19,18% ) | 34-Serviços ( 19,18% ) | 34-Serviços ( 19,18% ) | 01/09/2024
04.02.12 102330 | Transporte com caminhão tanque de transporte de material asfáltico de 30000 l, em via urbana pavimentada, dmt até 30km (unidade: txkm). Af_07/2020 |  | t.km | 13.98 | 1.42 | 1.69 | 23.62 | SINAPI sem Desoneração | 34-Serviços ( 19,18% ) | 34-Serviços ( 19,18% ) | 34-Serviços ( 19,18% ) | 01/09/2024
04.02.13 102331 | Transporte com caminhão tanque de transporte de material asfáltico de 30000 l, em via urbana pavimentada, adicional para dmt excedente a 30 km (unidade: txkm). Af_07/2020 |  | t.km | 120.228 | 0.55 | 0.65 | 78.14 | SINAPI sem Desoneração | 34-Serviços ( 19,18% ) | 34-Serviços ( 19,18% ) | 34-Serviços ( 19,18% ) | 01/09/2024
04.02.14 95878 | Transporte com caminhão basculante de 10 m³, em via urbana pavimentada, dmt até 30 km (unidade: txkm). Af_07/2020 |  | t.km | 893.64 | 1.63 | 1.94 | 1733.66 | SINAPI sem Desoneração | 34-Serviços ( 19,18% ) | 34-Serviços ( 19,18% ) | 34-Serviços ( 19,18% ) | 01/09/2024
04.02.15 93596 | Transporte com caminhão basculante de 10 m³, em via urbana pavimentada, adicional para dmt excedente a 30 km (unidade: txkm). Af_07/2020 |  | t.km | 1683.022 | 0.64 | 0.76 | 1279.09 | SINAPI sem Desoneração | 34-Serviços ( 19,18% ) | 34-Serviços ( 19,18% ) | 34-Serviços ( 19,18% ) | 01/09/2024
04.03 | CORREÇÃO DE DEFEITO POR REPERFILAGEM
04.03.01 IUP30118 | EXECUÇÃO DE PINTURA DE LIGAÇÃO COM EMULSÃO ASFÁLTICA, EXCLUSIVE EMULSÃO |  | m² | 6272.66 | 0.93 | 1.1 | 6899.92 | AGESUL DEIURB sem Desoneração | 34-Serviços ( 19,18% ) | 34-Serviços ( 19,18% ) | 34-Serviços ( 19,18% ) | 01/09/2024
04.03.02 IUP0008 | Emulsão asfáltica catiônica RR-2C para uso em pavimentação asfáltica. |  | t | 3.136 | 5342.03 | 6157.75 | 19310.7 | AGESUL DEIURB sem Desoneração | 37-Material ( 15,27% ) | 37-Material ( 15,27% ) | 37-Material ( 15,27% ) | 01/09/2024
04.03.03 102330 | Transporte com caminhão tanque de transporte de material asfáltico de 30000 l, em via urbana pavimentada, dmt até 30km (unidade: txkm). Af_07/2020 |  | t.km | 94.08 | 1.42 | 1.69 | 158.99 | SINAPI sem Desoneração | 34-Serviços ( 19,18% ) | 34-Serviços ( 19,18% ) | 34-Serviços ( 19,18% ) | 01/09/2024
04.03.04 102331 | Transporte com caminhão tanque de transporte de material asfáltico de 30000 l, em via urbana pavimentada, adicional para dmt excedente a 30 km (unidade: txkm). Af_07/2020 |  | t.km | 809.088 | 0.55 | 0.65 | 525.9 | SINAPI sem Desoneração | 34-Serviços ( 19,18% ) | 34-Serviços ( 19,18% ) | 34-Serviços ( 19,18% ) | 01/09/2024
04.03.05 IUP20005 | Aplicação de concreto betuminoso usinado à quente (CBUQ), exclusive transporte e material Ref SINAPI 95995 |  | t | 240.38 | 47.99 | 57.19 | 13747.33 | AGESUL DEIURB sem Desoneração | 34-Serviços ( 19,18% ) | 34-Serviços ( 19,18% ) | 34-Serviços ( 19,18% ) | 01/09/2024
04.03.06 1518 | Concreto betuminoso usinado a quente (CBUQ) para pavimentação asfáltica, padrão DNIT, faixa C, com CAP 50/70 - aquisição posto usina |  | t | 240.38 | 617.5 | 711.79 | 171100.08 | SINAPI sem Desoneração | 37-Material ( 15,27% ) | 37-Material ( 15,27% ) | 37-Material ( 15,27% ) | 01/09/2024
04.03.07 95875 | Transporte com caminhão basculante de 10 m³, em via urbana pavimentada, dmt até 30 km (unidade: m3xkm). Af_07/2020 |  | m³.km | 7211.4 | 2.43 | 2.89 | 20840.94 | SINAPI sem Desoneração | 34-Serviços ( 19,18% ) | 34-Serviços ( 19,18% ) | 34-Serviços ( 19,18% ) | 01/09/2024
04.03.08 93590 | Transporte com caminhão basculante de 10 m³, em via urbana pavimentada, adicional para dmt excedente a 30 km (unidade: m3xkm). Af_07/2020 |  | m³.km | 13581.47 | 0.95 | 1.13 | 15347.06 | SINAPI sem Desoneração | 34-Serviços ( 19,18% ) | 34-Serviços ( 19,18% ) | 34-Serviços ( 19,18% ) | 01/09/2024
| Total - RECUPERAÇÃO DO PAVIMENTO | [5 empty] | 427400.91
05 | RECAPEAMENTO
05.01 IUP30118 | EXECUÇÃO DE PINTURA DE LIGAÇÃO COM EMULSÃO ASFÁLTICA, EXCLUSIVE EMULSÃO |  | m² | 22120.61 | 0.93 | 1.1 | 24332.67 | AGESUL DEIURB sem Desoneração | 34-Serviços ( 19,18% ) | 34-Serviços ( 19,18% ) | 34-Serviços ( 19,18% ) | 01/09/2024
05.02 IUP0008 | Emulsão asfáltica catiônica RR-2C para uso em pavimentação asfáltica. |  | t | 11.06 | 5342.03 | 6157.75 | 68104.71 | AGESUL DEIURB sem Desoneração | 37-Material ( 15,27% ) | 37-Material ( 15,27% ) | 37-Material ( 15,27% ) | 01/09/2024
05.03 102330 | Transporte com caminhão tanque de transporte de material asfáltico de 30000 l, em via urbana pavimentada, dmt até 30km (unidade: txkm). Af_07/2020 |  | t.km | 331.8 | 1.42 | 1.69 | 560.74 | SINAPI sem Desoneração | 34-Serviços ( 19,18% ) | 34-Serviços ( 19,18% ) | 34-Serviços ( 19,18% ) | 01/09/2024
05.04 102331 | Transporte com caminhão tanque de transporte de material asfáltico de 30000 l, em via urbana pavimentada, adicional para dmt excedente a 30 km (unidade: txkm). Af_07/2020 |  | t.km | 2853.48 | 0.55 | 0.65 | 1854.76 | SINAPI sem Desoneração | 34-Serviços ( 19,18% ) | 34-Serviços ( 19,18% ) | 34-Serviços ( 19,18% ) | 01/09/2024
05.05 IUP20005 | Aplicação de concreto betuminoso usinado à quente (CBUQ), exclusive transporte e material Ref SINAPI 95995 |  | t | 1695.412 | 47.99 | 57.19 | 96960.61 | AGESUL DEIURB sem Desoneração | 34-Serviços ( 19,18% ) | 34-Serviços ( 19,18% ) | 34-Serviços ( 19,18% ) | 01/09/2024
05.06 1518 | Concreto betuminoso usinado a quente (CBUQ) para pavimentação asfáltica, padrão DNIT, faixa C, com CAP 50/70 - aquisição posto usina |  | t | 1695.412 | 617.5 | 711.79 | 1206777.3 | SINAPI sem Desoneração | 37-Material ( 15,27% ) | 37-Material ( 15,27% ) | 37-Material ( 15,27% ) | 01/09/2024
05.07 95878 | Transporte com caminhão basculante de 10 m³, em via urbana pavimentada, dmt até 30 km (unidade: txkm). Af_07/2020 |  | t.km | 50862.36 | 1.63 | 1.94 | 98672.97 | SINAPI sem Desoneração | 34-Serviços ( 19,18% ) | 34-Serviços ( 19,18% ) | 34-Serviços ( 19,18% ) | 01/09/2024
05.08 93596 | Transporte com caminhão basculante de 10 m³, em via urbana pavimentada, adicional para dmt excedente a 30 km (unidade: txkm). Af_07/2020 |  | t.km | 95790.778 | 0.64 | 0.76 | 72800.99 | SINAPI sem Desoneração | 34-Serviços ( 19,18% ) | 34-Serviços ( 19,18% ) | 34-Serviços ( 19,18% ) | 01/09/2024
| Total - RECAPEAMENTO | [5 empty] | 1570064.75
06 | SERVIÇOS COMPLEMENTARES
06.01 IUP30001 | Meio-fio com sarjeta, concreto fck=20 MPa, seção 615 cm², moldado no local, inclusive escavação e pintura a cal em uma demão |  | m | 191.55 | 57.4 | 68.4 | 13102.02 | AGESUL DEIURB sem Desoneração | 34-Serviços ( 19,18% ) | 34-Serviços ( 19,18% ) | 34-Serviços ( 19,18% ) | 01/09/2024
06.02 95875 | Transporte com caminhão basculante de 10 m³, em via urbana pavimentada, dmt até 30 km (unidade: m3xkm). Af_07/2020 |  | m³.km | 269.76 | 2.43 | 2.89 | 779.6 | SINAPI sem Desoneração | 34-Serviços ( 19,18% ) | 34-Serviços ( 19,18% ) | 34-Serviços ( 19,18% ) | 01/09/2024
06.03 93590 | Transporte com caminhão basculante de 10 m³, em via urbana pavimentada, adicional para dmt excedente a 30 km (unidade: m3xkm). Af_07/2020 |  | m³.km | 508.048 | 0.95 | 1.13 | 574.09 | SINAPI sem Desoneração | 34-Serviços ( 19,18% ) | 34-Serviços ( 19,18% ) | 34-Serviços ( 19,18% ) | 01/09/2024
| Total - SERVIÇOS COMPLEMENTARES | [5 empty] | 14455.71
07 | SINALIZAÇÃO VIÁRIA
07.01 IUS20037 | Pintura de setas e zebrados - tinta base acrílica emulsionada em água - espessura de 0,5mm. Ref. Cód. Sicro 5213407. |  | m² | 236.36 | 35.23 | 41.98 | 9922.39 | AGESUL DEIURB sem Desoneração | 34-Serviços ( 19,18% ) | 34-Serviços ( 19,18% ) | 34-Serviços ( 19,18% ) | 01/09/2024
07.02 IUS0028 | Pintura de Faixa - tinta base acrilica emulsionada em agua - espessura de 0,5mm - padrão DNIT (prod equipe 163,23 m2/h) com microesferas de vidro, inclusive pre marcação( Refer. SICRO CÓD.5213403) |  | m² | 183.68 | 21.81 | 25.99 | 4773.84 | AGESUL DEIURB sem Desoneração | 34-Serviços ( 19,18% ) | 34-Serviços ( 19,18% ) | 34-Serviços ( 19,18% ) | 01/09/2024
07.03 13521 | Placa de aço esmaltada para identificação de rua, *45 cm x 20* cm |  | un | 40 | 132 | 157.31 | 6292.4 | SINAPI sem Desoneração | 34-Serviços ( 19,18% ) | 34-Serviços ( 19,18% ) | 34-Serviços ( 19,18% ) | 01/09/2024
07.04 34723 | Placa de sinalização em chapa de aço num 16 com pintura refletiva |  | m² | 22.2 | 924 | 1101.22 | 24447.08 | SINAPI sem Desoneração | 34-Serviços ( 19,18% ) | 34-Serviços ( 19,18% ) | 34-Serviços ( 19,18% ) | 01/09/2024
07.05 IUS0030 | Poste de aço galvanizado, por imersao a quente (NBR6323), coluna com diametro externo de 50,8mm(2"), espessura 2,75mm, comprimento de 3500mm - REF SCO-RIO |  | un | 75 | 548.95 | 654.23 | 49067.25 | AGESUL DEIURB sem Desoneração | 34-Serviços ( 19,18% ) | 34-Serviços ( 19,18% ) | 34-Serviços ( 19,18% ) | 01/09/2024
| Total - SINALIZAÇÃO VIÁRIA | [5 empty] | 94502.96
08 | ADMINISTRAÇÃO LOCAL DE OBRA
08.01 90778 | Engenheiro Civil de obra pleno com encargos complementares |  | h | 212.96 | 123.22 | 146.85 | 31273.17 | SINAPI sem Desoneração | 34-Serviços ( 19,18% ) | 34-Serviços ( 19,18% ) | 34-Serviços ( 19,18% ) | 01/09/2024
08.02 90780 | Mestre de obras com encargos complementares |  | h | 528 | 31.89 | 38 | 20064 | SINAPI sem Desoneração | 34-Serviços ( 19,18% ) | 34-Serviços ( 19,18% ) | 34-Serviços ( 19,18% ) | 01/09/2024
08.03 90767 | Apontador ou apropriador com encargos complementares |  | h | 211.2 | 21.58 | 25.71 | 5429.95 | SINAPI sem Desoneração | 34-Serviços ( 19,18% ) | 34-Serviços ( 19,18% ) | 34-Serviços ( 19,18% ) | 01/09/2024
08.04 100289 | Vigia diurno com encargos complementares |  | h | 704 | 20.7 | 24.67 | 17367.68 | SINAPI sem Desoneração | 34-Serviços ( 19,18% ) | 34-Serviços ( 19,18% ) | 34-Serviços ( 19,18% ) | 01/09/2024
08.05 90781 | Topografo com encargos complementares |  | h | 211.2 | 25.27 | 30.11 | 6359.23 | SINAPI sem Desoneração | 34-Serviços ( 19,18% ) | 34-Serviços ( 19,18% ) | 34-Serviços ( 19,18% ) | 01/09/2024
08.06 88253 | Auxiliar de Topógrafo com encargos complementares |  | h | 211.2 | 12.54 | 14.94 | 3155.32 | SINAPI sem Desoneração | 34-Serviços ( 19,18% ) | 34-Serviços ( 19,18% ) | 34-Serviços ( 19,18% ) | 01/09/2024
08.07 88321 | Técnico de laboratório com encargos complementares |  | h | 352 | 32.07 | 38.22 | 13453.44 | SINAPI sem Desoneração | 34-Serviços ( 19,18% ) | 34-Serviços ( 19,18% ) | 34-Serviços ( 19,18% ) | 01/09/2024
08.08 88249 | Auxiliar de laboratório com encargos complementares |  | h | 211.2 | 27 | 32.17 | 6794.3 | SINAPI sem Desoneração | 34-Serviços ( 19,18% ) | 34-Serviços ( 19,18% ) | 34-Serviços ( 19,18% ) | 01/09/2024
| Total - ADMINISTRAÇÃO LOCAL DE OBRA | [5 empty] | 103897.09
|  | Total Geral |  |  |  |  | 2393481.3

## Composições Principais
GOVERNO DO ESTADO DE MATO GROSSO DO SUL
SECRETARIA DE ESTADO DE INFRAESTRUTURA E LOGÍSTICA - SEILOG
AGÊNCIA ESTADUAL DE GESTÃO DE EMPREENDIMENTOS - AGESUL
Composições Principais
Objeto: | OBRA INFRAESTRUTURA URBANA - RESTAURAÇÃO FUNCIONAL DO PAVIMENTO (RECAPEAMENTO) EM DIVERSAS RUAS NO MUNICÍPIO DE GLÓRIA DE DOURADOS/MS
Município: | Glória de Dourados/MS
IUSP0004 - Locação de uma unidade de banheiro químico (2,31x1,15x1,15)m com uma higienização por semana, inclusive transporte, carga e descarga ( mês )
Sistema: AGESUL DEIURB sem Desoneração - 01/09/2024
Utilizado no(s) item(ns) 01.03
Código | Descrição | Unidade | Quantidade | Utilização Operativa | Utilização Improdutiva | Valor Operativo | Valor Improdutivo | Valor Item
MIUC0001 | Locação de um banheiro químico (2,31x1,15x1,15)m com uma higienização por semana, inclusive transporte, carga e descarga | mês | 1 | 1 | 0 | 1875 | 0 | 1875
[7 empty] | Custo Unitário | 1875
[7 empty] | BDI | 19.18
[7 empty] | Preço Unitário | 2234.62
IUI00003 - Sinalização de advertência de obra com placa (fundo laranja) sobre cavalete, conforme ABNT-NBR-7678 - estrutura de madeira ( un )
Sistema: AGESUL DEIURB sem Desoneração - 01/09/2024
Utilizado no(s) item(ns) 01.04
Código | Descrição | Unidade | Quantidade | Utilização Operativa | Utilização Improdutiva | Valor Operativo | Valor Improdutivo | Valor Item
4433 | Caibro nao aparelhado *6 x 6* cm, em macaranduba/massaranduba, angelim ou equivalente da regiao - bruta | m | 8.8 | 1 | 0 | 29.04 | 0 | 255.55
5086 | Corrente de elo curto comum, soldada, galvanizada, espessura do elo = 1/2" (12,5 mm) | kg | 3.17 | 1 | 0 | 35.14 | 0 | 111.39
MIUC00049 | GONZO EM FERRO PARA PORTOES 1" | un | 2 | 1 | 0 | 22.52 | 0 | 45.04
4813 | Placa de obra (para construcao civil) em chapa galvanizada *n. 22*, adesivada, de *2,4 x 1,2* m (sem postes para fixacao) | m² | 2.04 | 1 | 0 | 400 | 0 | 816
88262 | Carpinteiro de formas com encargos complementares | h | 1 | 1 | 0 | 25.69 | 0 | 25.69
88316 | Servente com encargos complementares | h | 1.5 | 1 | 0 | 20.96 | 0 | 31.44
[7 empty] | Custo Unitário | 1285.11
[7 empty] | BDI | 19.18
[7 empty] | Preço Unitário | 1531.59
IUSP0002 - Sinalização de transito - noturna (REF SINAPI 74221/001) ( m )
Sistema: AGESUL DEIURB sem Desoneração - 01/09/2024
Utilizado no(s) item(ns) 01.06
Código | Descrição | Unidade | Quantidade | Utilização Operativa | Utilização Improdutiva | Valor Operativo | Valor Improdutivo | Valor Item
4815 | Balde vermelho para sinalização de vias | un | 0.009 | 1 | 0 | 5.77 | 0 | 0.05
2705 | Energia elétrica até 2000 KWh industrial, sem demanda | kwh | 0.24 | 1 | 0 | 1.06 | 0 | 0.25
939 | Fio de cobre, solido, classe 1, isolação em pvc/a, antichama bwf-b, 450/750v, seção nominal 2,5 mm2 | m | 0.3 | 1 | 0 | 2.62 | 0 | 0.78
38194 | Lâmpada LED 10 W bivolt branca, formato tradicional (base E27) | un | 0.009 | 1 | 0 | 5.5 | 0 | 0.04
12294 | Soquete de porcelana base E27, para uso ao tempo, para lâmpadas | un | 0.009 | 1 | 0 | 10.74 | 0 | 0.09
88264 | Eletricista com encargos complementares | h | 0.05 | 1 | 0 | 26.38 | 0 | 1.31
88316 | Servente com encargos complementares | h | 0.05 | 1 | 0 | 20.96 | 0 | 1.04
[7 empty] | Custo Unitário | 3.56
[7 empty] | BDI | 19.18
[7 empty] | Preço Unitário | 4.24
IUC10071 - Demolição de concreto simples, de forma mecanizada, sem reaproveitamento (Refer. SICRO CÓD. 1600989) ( m³ )
Sistema: AGESUL DEIURB sem Desoneração - 01/09/2024
Utilizado no(s) item(ns) 02.01
Código | Descrição | Unidade | Quantidade | Utilização Operativa | Utilização Improdutiva | Valor Operativo | Valor Improdutivo | Valor Item
5953 | Compressor de ar rebocável, vazão 189 pcm, pressão efetiva de trabalho 102 psi, motor diesel, potência 63 CV - chp diurno. af_06/2015 | chp | 1.6 | 1 | 0 | 60 | 0 | 96
5795 | Martelete ou rompedor pneumático manual, 28 kg, com silenciador - chp diurno. af_07/2016 | chp | 1.6 | 1 | 0 | 29.71 | 0 | 47.53
88316 | Servente com encargos complementares | h | 1.6 | 1 | 0 | 20.96 | 0 | 33.53
44496 | Ponteiro para martelo rompedor, diâmetro = *28* mm, comprimento = *520* mm, encaixe sextavado | un | 0.3 | 1 | 0 | 128.94 | 0 | 38.68
[7 empty] | Custo Unitário | 215.74
[7 empty] | BDI | 19.18
[7 empty] | Preço Unitário | 257.11
IUD20013 - PV-1 - Poço-de-visita 2,32x2,32m, em alv. de tij. com. de 1 vez ass. e rev. intern. com arg. de cim. e areia 1:3, last. de brita 12cm, berço 18cm em conc. fck=15MPa, laje de 12cm em conc. armado fck=20MPa, incl. forma, esc. manual e reat. apiloado. ( un )
Sistema: AGESUL DEIURB sem Desoneração - 01/09/2024
Utilizado no(s) item(ns) 03.03.01
Código | Descrição | Unidade | Quantidade | Utilização Operativa | Utilização Improdutiva | Valor Operativo | Valor Improdutivo | Valor Item
IUD20068 | Alvenaria em tijolo cerâmico maciço 5x10x20cm 1 vez (espessura 20cm), assentado com argamassa traço 1:3 (cimento e areia). | m² | 12.6 | 1 | 0 | 208.11 | 0 | 2622.18
87313 | Argamassa traço 1:3 (em volume de cimento e areia grossa úmida) para chapisco convencional, preparo mecânico com betoneira 400 l. Af_08/2019 | m³ | 0.285 | 1 | 0 | 534.67 | 0 | 152.38
92916 | Armação de estruturas diversas de concreto armado, exceto vigas, pilares, lajes e fundações, utilizando aço ca-50 de 6,3 mm - montagem. Af_06/2022 | kg | 60 | 1 | 0 | 15.89 | 0 | 953.4
92915 | Armação de estruturas diversas de concreto armado, exceto vigas, pilares, lajes e fundações, utilizando aço ca-60 de 5,0 mm - montagem. Af_06/2022 | kg | 8 | 1 | 0 | 17.18 | 0 | 137.44
87878 | Chapisco aplicado em alvenarias e estruturas de concreto internas, com colher de pedreiro. Argamassa traço 1:3 com preparo manual. Af_10/2022 | m² | 11.4 | 1 | 0 | 4.69 | 0 | 53.46
94963 | Concreto fck = 15mpa, traço 1:3,4:3,5 (em massa seca de cimento/ areia média/ brita 1) - preparo mecânico com betoneira 400 l. Af_05/2021 | m³ | 1.74 | 1 | 0 | 429.37 | 0 | 747.1
94964 | Concreto fck = 20mpa, traço 1:2,7:3 (em massa seca de cimento/ areia média/ brita 1) - preparo mecânico com betoneira 400 l. Af_05/2021 | m³ | 0.64 | 1 | 0 | 472.67 | 0 | 302.5
IUD20080 | Escavação manual em solo-prof. até 1,50 m | m³ | 1.3 | 1 | 0 | 41.92 | 0 | 54.49
96533 | Fabricação, montagem e desmontagem de fôrma para viga baldrame, em madeira serrada, e=25 mm, 2 utilizações. Af_01/2024 | m² | 2.72 | 1 | 0 | 83.02 | 0 | 225.81
5928 | Guindauto hidráulico, capacidade máxima de carga 6200 kg, momento máximo de carga 11,7 tm, alcance máximo horizontal 9,70 m, inclusive caminhão toco PBT 16.000 kg, potência de 189 CV - chp diurno. af_06/2014 | chp | 0.1 | 1 | 0 | 270.9 | 0 | 27.09
103670 | LANÇAMENTO COM USO DE BALDES, ADENSAMENTO E ACABAMENTO DE CONCRETO EM ESTRUTURAS. AF_02/2022 | m³ | 2.38 | 1 | 0 | 284.03 | 0 | 675.99
IUC10004 | Lastro de brita | m³ | 1.023 | 1 | 0 | 142.67 | 0 | 145.95
93382 | Reaterro manual de valas, com compactador de solos de percussão. Af_08/2023 | m³ | 1.15 | 1 | 0 | 25.46 | 0 | 29.27
IUD20075 | Regularização manual e compactação mecânica de terreno | m² | 8 | 1 | 0 | 7.01 | 0 | 56.08
[7 empty] | Custo Unitário | 6183.14
[7 empty] | BDI | 19.18
[7 empty] | Preço Unitário | 7369.06
IUD20104 - BLSC - Boca-de-lobo simples, em concreto simples fck 20 MPa virado em betoneira com lançamento em fundação, incluindo forma, escavação, calçamento ao redor, inclusive grelha, conforme projeto. ( un )
Sistema: AGESUL DEIURB sem Desoneração - 01/09/2024
Utilizado no(s) item(ns) 03.03.04
Código | Descrição | Unidade | Quantidade | Utilização Operativa | Utilização Improdutiva | Valor Operativo | Valor Improdutivo | Valor Item
IUD003 | Grelha em FoFo, articulada, 1,0m x 0,45m, fornecimento. | un | 1 | 1 | 0 | 594 | 0 | 594
94964 | Concreto fck = 20mpa, traço 1:2,7:3 (em massa seca de cimento/ areia média/ brita 1) - preparo mecânico com betoneira 400 l. Af_05/2021 | m³ | 0.702 | 1 | 0 | 472.67 | 0 | 331.81
IUD20080 | Escavação manual em solo-prof. até 1,50 m | m³ | 0.95 | 1 | 0 | 41.92 | 0 | 39.82
96536 | Fabricação, montagem e desmontagem de fôrma para viga baldrame, em madeira serrada, e=25 mm, 4 utilizações. Af_01/2024 | m² | 3.04 | 1 | 0 | 60.6 | 0 | 184.22
89273 | Guindaste hidráulico autopropelido, com lança telescópica 28,80 m, capacidade máxima 30 T, potência 97 KW, tração 4 x 4 - chi diurno. af_11/2014 | chi | 0.1 | 1 | 0 | 111.24 | 0 | 11.12
103670 | LANÇAMENTO COM USO DE BALDES, ADENSAMENTO E ACABAMENTO DE CONCRETO EM ESTRUTURAS. AF_02/2022 | m³ | 0.702 | 1 | 0 | 284.03 | 0 | 199.38
IUP30002 | Recorte mecânico de pavimento asfáltico ou piso de concreto, com serra de disco diamantado para piso/asfalto | m | 3.31 | 1 | 0 | 3.54 | 0 | 11.71
IUD20075 | Regularização manual e compactação mecânica de terreno | m² | 2.06 | 1 | 0 | 7.01 | 0 | 14.44
[7 empty] | Custo Unitário | 1386.5
[7 empty] | BDI | 19.18
[7 empty] | Preço Unitário | 1652.43
IUD20041 - BLDC - Boca-de-lobo dupla, em concreto simples fck 20 MPa virado em betoneira, com guia chapeu, com lançamento em fundação, incluindo forma, escavação, calçamento ao redor, inclusive grelhas, conforme projeto. ( un )
Sistema: AGESUL DEIURB sem Desoneração - 01/09/2024
Utilizado no(s) item(ns) 03.03.05
Código | Descrição | Unidade | Quantidade | Utilização Operativa | Utilização Improdutiva | Valor Operativo | Valor Improdutivo | Valor Item
IUD003 | Grelha em FoFo, articulada, 1,0m x 0,45m, fornecimento. | un | 2 | 1 | 0 | 594 | 0 | 1188
94964 | Concreto fck = 20mpa, traço 1:2,7:3 (em massa seca de cimento/ areia média/ brita 1) - preparo mecânico com betoneira 400 l. Af_05/2021 | m³ | 1.27 | 1 | 0 | 472.67 | 0 | 600.29
92801 | Corte e dobra de aço ca-50, diâmetro de 6,3 mm. Af_06/2022 | kg | 5.81 | 1 | 0 | 11.03 | 0 | 64.08
92800 | Corte e dobra de aço ca-60, diâmetro de 5,0 mm. Af_06/2022 | kg | 2.53 | 1 | 0 | 10.79 | 0 | 27.29
IUD20080 | Escavação manual em solo-prof. até 1,50 m | m³ | 1.91 | 1 | 0 | 41.92 | 0 | 80.06
96536 | Fabricação, montagem e desmontagem de fôrma para viga baldrame, em madeira serrada, e=25 mm, 4 utilizações. Af_01/2024 | m² | 6.36 | 1 | 0 | 60.6 | 0 | 385.41
89273 | Guindaste hidráulico autopropelido, com lança telescópica 28,80 m, capacidade máxima 30 T, potência 97 KW, tração 4 x 4 - chi diurno. af_11/2014 | chi | 0.1 | 1 | 0 | 111.24 | 0 | 11.12
103670 | LANÇAMENTO COM USO DE BALDES, ADENSAMENTO E ACABAMENTO DE CONCRETO EM ESTRUTURAS. AF_02/2022 | m³ | 1.27 | 1 | 0 | 284.03 | 0 | 360.71
IUP30002 | Recorte mecânico de pavimento asfáltico ou piso de concreto, com serra de disco diamantado para piso/asfalto | m | 4.51 | 1 | 0 | 3.54 | 0 | 15.96
IUD20075 | Regularização manual e compactação mecânica de terreno | m² | 3.02 | 1 | 0 | 7.01 | 0 | 21.17
[7 empty] | Custo Unitário | 2754.09
[7 empty] | BDI | 19.18
[7 empty] | Preço Unitário | 3282.32
IUD30212 - Desobstrução manual de PV e BL. REF SICRO 4915713 ( m³ )
Sistema: AGESUL DEIURB sem Desoneração - 01/09/2024
Utilizado no(s) item(ns) 03.03.06
Código | Descrição | Unidade | Quantidade | Utilização Operativa | Utilização Improdutiva | Valor Operativo | Valor Improdutivo | Valor Item
88316 | Servente com encargos complementares | h | 3 | 1 | 0 | 20.96 | 0 | 62.88
[7 empty] | Custo Unitário | 62.88
[7 empty] | BDI | 19.18
[7 empty] | Preço Unitário | 74.94
IUD20038 - Remoção e reassentamento de tampão em f°f° para PV, com reaproveitamento, incl. recorte, demolição, alv. de 1 vez em tijolo com., assentada e revestida internamente com argamassa de cimento e areia 1:3, cinta de concreto fck 18 MPa para fixação do quadro ( un )
Sistema: AGESUL DEIURB sem Desoneração - 01/09/2024
Utilizado no(s) item(ns) 03.03.07
Código | Descrição | Unidade | Quantidade | Utilização Operativa | Utilização Improdutiva | Valor Operativo | Valor Improdutivo | Valor Item
IUD30114 | Alvenaria em tijolo cerâmico maciço 5x10x20cm 1 1/2 vez (espessura 30cm), assentado com argamassa traço 1:2:8 (cimento, cal e areia) REF. SINAPI 72133 | m² | 0.32987 | 1 | 0 | 358.25 | 0 | 118.17
87878 | Chapisco aplicado em alvenarias e estruturas de concreto internas, com colher de pedreiro. Argamassa traço 1:3 com preparo manual. Af_10/2022 | m² | 0.32987 | 1 | 0 | 4.69 | 0 | 1.54
94970 | Concreto fck = 20mpa, traço 1:2,7:3 (em massa seca de cimento/ areia média/ brita 1) - preparo mecânico com betoneira 600 l. Af_05/2021 | m³ | 0.061516 | 1 | 0 | 458.67 | 0 | 28.21
IUC10026 | Demolição de concreto simples (Ref. Sinapi 73616) | m³ | 0.037699 | 1 | 0 | 306.33 | 0 | 11.54
103670 | LANÇAMENTO COM USO DE BALDES, ADENSAMENTO E ACABAMENTO DE CONCRETO EM ESTRUTURAS. AF_02/2022 | m³ | 0.061516 | 1 | 0 | 284.03 | 0 | 17.47
87530 | Massa única, em argamassa traço 1:2:8, preparo manual, aplicada manualmente em paredes internas de ambientes com área entre 5m² e 10m², e = 17,5mm, com taliscas. Af_03/2024 | m² | 0.32987 | 1 | 0 | 38.5 | 0 | 12.69
IUP30002 | Recorte mecânico de pavimento asfáltico ou piso de concreto, com serra de disco diamantado para piso/asfalto | m | 4 | 1 | 0 | 3.54 | 0 | 14.16
[7 empty] | Custo Unitário | 203.78
[7 empty] | BDI | 19.18
[7 empty] | Preço Unitário | 242.86
IUP30106 - Remendo Superficial / Tapa Buraco - (exclusive CBUQ e transporte de materiais de base) ( m² )
Sistema: AGESUL DEIURB sem Desoneração - 01/09/2024
Utilizado no(s) item(ns) 04.01.01
Código | Descrição | Unidade | Quantidade | Utilização Operativa | Utilização Improdutiva | Valor Operativo | Valor Improdutivo | Valor Item
IUD20014 | Bota-fora, carga, transporte e descarga, DMT até 10 km, exclusive espalhamento, em caminhão 6m3 | m³ | 0.0975 | 1 | 0 | 48.97 | 0 | 4.77
IUP30032 | CBUQ - aplicação em fechamento de vala e remendos. Incluindo compactação com rolo tandem compacto. Exclusive fornecimento e transporte. | m³ | 0.03 | 1 | 0 | 92.83 | 0 | 2.78
91283 | Cortadora de piso com motor 4 tempos a gasolina, potência de 13 HP, com disco de corte diamantado segmentado para concreto, diâmetro de 350 mm, furo de 1" (14 x 1") - chp diurno. af_08/2015 | chp | 0.56 | 1 | 0 | 10.96 | 0 | 6.13
IUD20080 | Escavação manual em solo-prof. até 1,50 m | m³ | 0.075 | 1 | 0 | 41.92 | 0 | 3.14
IUP30026 | Execução de imprimação manual com caneta (para tapa buracos) | m² | 1 | 1 | 0 | 8.19 | 0 | 8.19
IUP30031 | Recomposição manual de base para pavimentação com bica corrida, inclusive compactação e fornecimento de materiais. Exclusive transporte. | m³ | 0.075 | 1 | 0 | 155.28 | 0 | 11.64
[7 empty] | Custo Unitário | 36.65
[7 empty] | BDI | 19.18
[7 empty] | Preço Unitário | 43.67
IUD20075 - Regularização manual e compactação mecânica de terreno ( m² )
Sistema: AGESUL DEIURB sem Desoneração - 01/09/2024
Utilizado no(s) item(ns) 04.02.01
Código | Descrição | Unidade | Quantidade | Utilização Operativa | Utilização Improdutiva | Valor Operativo | Valor Improdutivo | Valor Item
91533 | Compactador de solos de percussão (soquete) com motor a gasolina 4 tempos, potência 4 CV - chp diurno. af_08/2015 | chp | 0.048 | 1 | 0 | 37.03 | 0 | 1.77
88316 | Servente com encargos complementares | h | 0.25 | 1 | 0 | 20.96 | 0 | 5.24
[7 empty] | Custo Unitário | 7.01
[7 empty] | BDI | 19.18
[7 empty] | Preço Unitário | 8.35
IUP30005 - Demolição de pavimento asfáltico com emprego de retro-escavadeira e serra de disco, exclusive bota-fora do material ( m³ )
Sistema: AGESUL DEIURB sem Desoneração - 01/09/2024
Utilizado no(s) item(ns) 04.02.04
Código | Descrição | Unidade | Quantidade | Utilização Operativa | Utilização Improdutiva | Valor Operativo | Valor Improdutivo | Valor Item
13887 | Disco de corte diamantado segmentado para concreto, diâmetro de 350 mm, furo de 1" (14 x 1") | un | 0.0004 | 1 | 0 | 458.83 | 0 | 0.18
91283 | Cortadora de piso com motor 4 tempos a gasolina, potência de 13 HP, com disco de corte diamantado segmentado para concreto, diâmetro de 350 mm, furo de 1" (14 x 1") - chp diurno. af_08/2015 | chp | 0.56 | 1 | 0 | 10.96 | 0 | 6.13
5681 | Retroescavadeira sobre rodas com carregadeira, tração 4x2, potência líq. 79 hp, caçamba carreg. Cap. Mín. 1 m3, caçamba retro cap. 0,20 m3, peso operacional mín. 6.570 kg, profundidade escavação máx. 4,37 m - chi diurno. Af_06/2014 | chi | 0.075 | 1 | 0 | 61.87 | 0 | 4.64
5680 | Retroescavadeira sobre rodas com carregadeira, tração 4x2, potência líq. 79 hp, caçamba carreg. Cap. Mín. 1 m3, caçamba retro cap. 0,20 m3, peso operacional mín. 6.570 kg, profundidade escavação máx. 4,37 m - chp diurno. Af_06/2014 | chp | 0.008333 | 1 | 0 | 136.99 | 0 | 1.14
88316 | Servente com encargos complementares | h | 0.33333 | 1 | 0 | 20.96 | 0 | 6.98
[7 empty] | Custo Unitário | 19.07
[7 empty] | BDI | 19.18
[7 empty] | Preço Unitário | 22.72
IUP30032 - CBUQ - aplicação em fechamento de vala e remendos. Incluindo compactação com rolo tandem compacto. Exclusive fornecimento e transporte. ( m³ )
Sistema: AGESUL DEIURB sem Desoneração - 01/09/2024
Utilizado no(s) item(ns) 04.02.05
Código | Descrição | Unidade | Quantidade | Utilização Operativa | Utilização Improdutiva | Valor Operativo | Valor Improdutivo | Valor Item
5865 | Rolo compactador vibratório rebocável, cilindro de aço liso, potência de tração de 65 CV, peso 4,7 T, impacto dinâmico 18,3 T, largura de trabalho 1,67 m - chi diurno. af_02/2016 | chi | 0.5 | 1 | 0 | 12.26 | 0 | 6.13
5863 | Rolo compactador vibratório rebocável, cilindro de aço liso, potência de tração de 65 CV, peso 4,7 T, impacto dinâmico 18,3 T, largura de trabalho 1,67 m - chp diurno. af_02/2016 | chp | 0.5 | 1 | 0 | 24.36 | 0 | 12.18
88316 | Servente com encargos complementares | h | 3.5556 | 1 | 0 | 20.96 | 0 | 74.52
[7 empty] | Custo Unitário | 92.83
[7 empty] | BDI | 19.18
[7 empty] | Preço Unitário | 110.63
IUP30114 - Execução de imprimação com emulsão asfáltica a base d'água.(exclusive material betuminoso) ( m² )
Sistema: AGESUL DEIURB sem Desoneração - 01/09/2024
Utilizado no(s) item(ns) 04.02.06
Código | Descrição | Unidade | Quantidade | Utilização Operativa | Utilização Improdutiva | Valor Operativo | Valor Improdutivo | Valor Item
91486 | Espargidor de asfalto pressurizado, tanque 6 m3 com isolação térmica, aquecido com 2 maçaricos, com barra espargidora 3,60 m, montado sobre caminhão toco, pbt 14.300 kg, potência 185 cv - chi diurno. Af_05/2023 | chi | 0.001 | 1 | 0 | 64.85 | 0 | 0.06
83362 | Espargidor de asfalto pressurizado, tanque 6 m3 com isolação térmica, aquecido com 2 maçaricos, com barra espargidora 3,60 m, montado sobre caminhão toco, pbt 14.300 kg, potência 185 cv - chp diurno. Af_05/2023 | chp | 0.001 | 1 | 0 | 269.91 | 0 | 0.26
88316 | Servente com encargos complementares | h | 0.002 | 1 | 0 | 20.96 | 0 | 0.04
89036 | Trator de pneus, potência 85 CV, tração 4x4, peso com lastro de 4.675 kg - chi diurno. af_06/2014 | chi | 0.0014 | 1 | 0 | 47.6 | 0 | 0.06
89035 | Trator de pneus, potência 85 CV, tração 4x4, peso com lastro de 4.675 kg - chp diurno. af_06/2014 | chp | 0.0017 | 1 | 0 | 130.62 | 0 | 0.22
5839 | Vassoura mecânica rebocável com escova cilíndrica, largura útil de varrimento de 2,44 m - chp diurno. af_06/2014 | chp | 0.0017 | 1 | 0 | 9.31 | 0 | 0.01
[7 empty] | Custo Unitário | 0.65
[7 empty] | BDI | 19.18
[7 empty] | Preço Unitário | 0.77
IUP30118 - EXECUÇÃO DE PINTURA DE LIGAÇÃO COM EMULSÃO ASFÁLTICA, EXCLUSIVE EMULSÃO ( m² )
Sistema: AGESUL DEIURB sem Desoneração - 01/09/2024
Utilizado no(s) item(ns) 04.03.01 / 05.01
Código | Descrição | Unidade | Quantidade | Utilização Operativa | Utilização Improdutiva | Valor Operativo | Valor Improdutivo | Valor Item
91486 | Espargidor de asfalto pressurizado, tanque 6 m3 com isolação térmica, aquecido com 2 maçaricos, com barra espargidora 3,60 m, montado sobre caminhão toco, pbt 14.300 kg, potência 185 cv - chi diurno. Af_05/2023 | chi | 0.005 | 1 | 0 | 64.85 | 0 | 0.32
83362 | Espargidor de asfalto pressurizado, tanque 6 m3 com isolação térmica, aquecido com 2 maçaricos, com barra espargidora 3,60 m, montado sobre caminhão toco, pbt 14.300 kg, potência 185 cv - chp diurno. Af_05/2023 | chp | 0.0001 | 1 | 0 | 269.91 | 0 | 0.02
88316 | Servente com encargos complementares | h | 0.006 | 1 | 0 | 20.96 | 0 | 0.12
89036 | Trator de pneus, potência 85 CV, tração 4x4, peso com lastro de 4.675 kg - chi diurno. af_06/2014 | chi | 0.004 | 1 | 0 | 47.6 | 0 | 0.19
89035 | Trator de pneus, potência 85 CV, tração 4x4, peso com lastro de 4.675 kg - chp diurno. af_06/2014 | chp | 0.002 | 1 | 0 | 130.62 | 0 | 0.26
5841 | Vassoura mecânica rebocável com escova cilíndrica, largura útil de varrimento de 2,44 m - chi diurno. af_06/2014 | chi | 0.004 | 1 | 0 | 4.68 | 0 | 0.01
5839 | Vassoura mecânica rebocável com escova cilíndrica, largura útil de varrimento de 2,44 m - chp diurno. af_06/2014 | chp | 0.002 | 1 | 0 | 9.31 | 0 | 0.01
[7 empty] | Custo Unitário | 0.93
[7 empty] | BDI | 19.18
[7 empty] | Preço Unitário | 1.1
IUP20005 - Aplicação de concreto betuminoso usinado à quente (CBUQ), exclusive transporte e material Ref SINAPI 95995 ( t )
Sistema: AGESUL DEIURB sem Desoneração - 01/09/2024
Utilizado no(s) item(ns) 04.03.05 / 05.05
Código | Descrição | Unidade | Quantidade | Utilização Operativa | Utilização Improdutiva | Valor Operativo | Valor Improdutivo | Valor Item
91386 | Caminhão basculante 10 m3, trucado cabine simples, peso bruto total 23.000 kg, carga útil máxima 15.935 kg, distância entre eixos 4,80 m, potência 230 cv inclusive caçamba metálica - chp diurno. Af_06/2014 | chp | 0.018162 | 1 | 0 | 263.57 | 0 | 4.78
88314 | Rasteleiro com encargos complementares | h | 0.44234 | 1 | 0 | 22.69 | 0 | 10.03
96464 | Rolo compactador de pneus, estático, pressão variável, potencia 110 HP, peso sem/com lastro 10,8/27 T, largura de rolagem 2,30 m - chi diurno. af_06/2017 | chi | 0.038751 | 1 | 0 | 94.01 | 0 | 3.64
96463 | Rolo compactador de pneus, estático, pressão variável, potencia 110 HP, peso sem/com lastro 10,8/27 T, largura de rolagem 2,30 m - chp diurno. af_06/2017 | chp | 0.016401 | 1 | 0 | 224.04 | 0 | 3.67
95632 | Rolo compactador vibratório tandem, aço liso, potencia 125 HP, peso sem/com lastro 10,20/11,65 T, largura de trabalho 1,73 m - chi diurno. af_11/2016 | chi | 0.023759 | 1 | 0 | 87.38 | 0 | 2.07
95631 | Rolo compactador vibratório tandem, aço liso, potencia 125 HP, peso sem/com lastro 10,20/11,65 T, largura de trabalho 1,73 m - chp diurno. af_11/2016 | chp | 0.031509 | 1 | 0 | 236.16 | 0 | 7.44
96155 | Trator de pneus com potência de 85 CV, tração 4x4, com vassoura mecânica acoplada - chi diurno. af_02/2017 | chi | 0.041921 | 1 | 0 | 52.07 | 0 | 2.18
96157 | Trator de pneus com potência de 85 CV, tração 4x4, com vassoura mecânica acoplada - chp diurno. af_03/2017 | chp | 0.013347 | 1 | 0 | 138.95 | 0 | 1.85
5837 | Vibroacabadora de asfalto sobre esteiras, largura de pavimentação 1,90 m a 5,30 m, potência 105 HP capacidade 450 t/h - chi diurno. af_11/2014 | chi | 0.037146 | 1 | 0 | 147.64 | 0 | 5.48
5835 | Vibroacabadora de asfalto sobre esteiras, largura de pavimentação 1,90 m a 5,30 m, potência 105 HP capacidade 450 t/h - chp diurno. af_11/2014 | chp | 0.018162 | 1 | 0 | 377.35 | 0 | 6.85
[7 empty] | Custo Unitário | 47.99
[7 empty] | BDI | 19.18
[7 empty] | Preço Unitário | 57.19
IUP30001 - Meio-fio com sarjeta, concreto fck=20 MPa, seção 615 cm², moldado no local, inclusive escavação e pintura a cal em uma demão ( m )
Sistema: AGESUL DEIURB sem Desoneração - 01/09/2024
Utilizado no(s) item(ns) 06.01
Código | Descrição | Unidade | Quantidade | Utilização Operativa | Utilização Improdutiva | Valor Operativo | Valor Improdutivo | Valor Item
94964 | Concreto fck = 20mpa, traço 1:2,7:3 (em massa seca de cimento/ areia média/ brita 1) - preparo mecânico com betoneira 400 l. Af_05/2021 | m³ | 0.0615 | 1 | 0 | 472.67 | 0 | 29.06
93358 | Escavação manual de vala. Af_09/2024 | m³ | 0.0462 | 1 | 0 | 82.91 | 0 | 3.83
96536 | Fabricação, montagem e desmontagem de fôrma para viga baldrame, em madeira serrada, e=25 mm, 4 utilizações. Af_01/2024 | m² | 0.0515 | 1 | 0 | 60.6 | 0 | 3.12
103670 | LANÇAMENTO COM USO DE BALDES, ADENSAMENTO E ACABAMENTO DE CONCRETO EM ESTRUTURAS. AF_02/2022 | m³ | 0.0615 | 1 | 0 | 284.03 | 0 | 17.46
102498 | Pintura de meio-fio com tinta branca a base de cal (caiação). Af_05/2021 | m | 0.25 | 1 | 0 | 1.56 | 0 | 0.39
IUP30002 | Recorte mecânico de pavimento asfáltico ou piso de concreto, com serra de disco diamantado para piso/asfalto | m | 1 | 1 | 0 | 3.54 | 0 | 3.54
[7 empty] | Custo Unitário | 57.4
[7 empty] | BDI | 19.18
[7 empty] | Preço Unitário | 68.4
IUS20037 - Pintura de setas e zebrados - tinta base acrílica emulsionada em água - espessura de 0,5mm. Ref. Cód. Sicro 5213407. ( m² )
Sistema: AGESUL DEIURB sem Desoneração - 01/09/2024
Utilizado no(s) item(ns) 07.01
Código | Descrição | Unidade | Quantidade | Utilização Operativa | Utilização Improdutiva | Valor Operativo | Valor Improdutivo | Valor Item
EIU0010 | Caminhão demarcador de faixas com sistema de pintura a frio - 28kW/115kW (REF SICRO E9644) | chp | 0.033134 | 1 | 0 | 385.63 | 0 | 12.77
44478 | Microesferas de vidro para sinalização horizontal viária, tipo I-B (premix) - nbr 16184 | kg | 0.1 | 1 | 0 | 12.37 | 0 | 1.23
44477 | Microesferas de vidro para sinalização horizontal viária, tipo II-A (drop-on) - nbr 16184 | kg | 0.35 | 1 | 0 | 12.37 | 0 | 4.32
MIUS00014 | Tinta à base de resina acrílica emulsionada em água para pré-marcação viária (Ref.: SICRO M2044) | l | 0.00097 | 1 | 0 | 21.36 | 0 | 0.02
7343 | Tinta acrilica a base de solvente, para sinalizacao horizontal viaria (nbr 11862) | l | 0.5 | 1 | 0 | 26.43 | 0 | 13.21
88310 | Pintor com encargos complementares | h | 0.033134 | 1 | 0 | 27.54 | 0 | 0.91
88316 | Servente com encargos complementares | h | 0.13254 | 1 | 0 | 20.96 | 0 | 2.77
[7 empty] | Custo Unitário | 35.23
[7 empty] | BDI | 19.18
[7 empty] | Preço Unitário | 41.98
IUS0028 - Pintura de Faixa - tinta base acrilica emulsionada em agua - espessura de 0,5mm - padrão DNIT (prod equipe 163,23 m2/h) com microesferas de vidro, inclusive pre marcação( Refer. SICRO CÓD.5213403) ( m² )
Sistema: AGESUL DEIURB sem Desoneração - 01/09/2024
Utilizado no(s) item(ns) 07.02
Código | Descrição | Unidade | Quantidade | Utilização Operativa | Utilização Improdutiva | Valor Operativo | Valor Improdutivo | Valor Item
EIU0010 | Caminhão demarcador de faixas com sistema de pintura a frio - 28kW/115kW (REF SICRO E9644) | chp | 0.00613 | 1 | 0 | 385.63 | 0 | 2.36
44478 | Microesferas de vidro para sinalização horizontal viária, tipo I-B (premix) - nbr 16184 | kg | 0.1 | 1 | 0 | 12.37 | 0 | 1.23
44477 | Microesferas de vidro para sinalização horizontal viária, tipo II-A (drop-on) - nbr 16184 | kg | 0.35 | 1 | 0 | 12.37 | 0 | 4.32
MIUS00014 | Tinta à base de resina acrílica emulsionada em água para pré-marcação viária (Ref.: SICRO M2044) | l | 0.00097 | 1 | 0 | 21.36 | 0 | 0.02
7343 | Tinta acrilica a base de solvente, para sinalizacao horizontal viaria (nbr 11862) | l | 0.5 | 1 | 0 | 26.43 | 0 | 13.21
88310 | Pintor com encargos complementares | h | 0.00613 | 1 | 0 | 27.54 | 0 | 0.16
88316 | Servente com encargos complementares | h | 0.024505 | 1 | 0 | 20.96 | 0 | 0.51
[7 empty] | Custo Unitário | 21.81
[7 empty] | BDI | 19.18
[7 empty] | Preço Unitário | 25.99
IUS0030 - Poste de aço galvanizado, por imersao a quente (NBR6323), coluna com diametro externo de 50,8mm(2"), espessura 2,75mm, comprimento de 3500mm - REF SCO-RIO ( un )
Sistema: AGESUL DEIURB sem Desoneração - 01/09/2024
Utilizado no(s) item(ns) 07.05
Código | Descrição | Unidade | Quantidade | Utilização Operativa | Utilização Improdutiva | Valor Operativo | Valor Improdutivo | Valor Item
MIUS0004 | Poste de aço galvanizado, por imersao a quente (NBR6323), coluna com diametro externo de 50,8mm(2"), espessura 2,75mm, comprimento de 3500mm - REF SCO-RIO ST 64.05.0400 | un | 1 | 1 | 0 | 431.56 | 0 | 431.56
5824 | Caminhão toco, PBT 16.000 kg, carga útil máx. 10.685 kg, dist. entre eixos 4,8 m, potência 189 CV, inclusive carroceria fixa aberta de madeira p/ transporte geral de carga seca, dimen. aprox. 2,5 x 7,00 x 0,50 m - chp diurno. af_06/2014 | chp | 0.33333 | 1 | 0 | 211.65 | 0 | 70.54
100981 | Carga, manobra e descarga de entulho em caminhão basculante 6 m³ - carga com escavadeira hidráulica (caçamba de 0,80 m³ / 111 hp) e descarga livre (unidade: m3). Af_07/2020 | m³ | 0.036815 | 1 | 0 | 9.11 | 0 | 0.33
94963 | Concreto fck = 15mpa, traço 1:3,4:3,5 (em massa seca de cimento/ areia média/ brita 1) - preparo mecânico com betoneira 400 l. Af_05/2021 | m³ | 0.02847 | 1 | 0 | 429.37 | 0 | 12.22
93358 | Escavação manual de vala. Af_09/2024 | m³ | 0.029452 | 1 | 0 | 82.91 | 0 | 2.44
103670 | LANÇAMENTO COM USO DE BALDES, ADENSAMENTO E ACABAMENTO DE CONCRETO EM ESTRUTURAS. AF_02/2022 | m³ | 0.02847 | 1 | 0 | 284.03 | 0 | 8.08
88278 | Montador de estrutura metálica com encargos complementares | h | 0.33333 | 1 | 0 | 28.64 | 0 | 9.54
88316 | Servente com encargos complementares | h | 0.60333 | 1 | 0 | 20.96 | 0 | 12.64
97914 | Transporte com caminhão basculante de 6 m³, em via urbana pavimentada, dmt até 30 km (unidade: m3xkm). Af_07/2020 | m³.km | 0.55222 | 1 | 0 | 2.9 | 0 | 1.6
[7 empty] | Custo Unitário | 548.95
[7 empty] | BDI | 19.18
[7 empty] | Preço Unitário | 654.23

## Composições Auxiliares
GOVERNO DO ESTADO DE MATO GROSSO DO SUL
SECRETARIA DE ESTADO DE INFRAESTRUTURA E LOGÍSTICA - SEILOG
AGÊNCIA ESTADUAL DE GESTÃO DE EMPREENDIMENTOS - AGESUL
Composições Auxiliares
Objeto: | OBRA INFRAESTRUTURA URBANA - RESTAURAÇÃO FUNCIONAL DO PAVIMENTO (RECAPEAMENTO) EM DIVERSAS RUAS NO MUNICÍPIO DE GLÓRIA DE DOURADOS/MS
Município: | Glória de Dourados/MS
IUD20068 - Alvenaria em tijolo cerâmico maciço 5x10x20cm 1 vez (espessura 20cm), assentado com argamassa traço 1:3 (cimento e areia). ( m² )
Sistema: AGESUL DEIURB sem Desoneração - 01/09/2024
Utilizado no(s) item(ns) IUD20068
Código | Descrição | Unidade | Quantidade | Utilização Operativa | Utilização Improdutiva | Valor Operativo | Valor Improdutivo | Valor Item
7258 | Tijolo ceramico macico comum de *5 x 10 x 20* cm (l x a x c) | un | 160 | 1 | 0 | 0.74 | 0 | 118.4
88628 | Argamassa traço 1:3 (em volume de cimento e areia média úmida), preparo mecânico com betoneira 400 l. Af_08/2019 | m³ | 0.022 | 1 | 0 | 564.94 | 0 | 12.42
88309 | Pedreiro com encargos complementares | h | 1.6 | 1 | 0 | 26.04 | 0 | 41.66
88316 | Servente com encargos complementares | h | 1.7 | 1 | 0 | 20.96 | 0 | 35.63
IUD20080 - Escavação manual em solo-prof. até 1,50 m ( m³ )
Sistema: AGESUL DEIURB sem Desoneração - 01/09/2024
Utilizado no(s) item(ns) IUD20080
Código | Descrição | Unidade | Quantidade | Utilização Operativa | Utilização Improdutiva | Valor Operativo | Valor Improdutivo | Valor Item
88316 | Servente com encargos complementares | h | 2 | 1 | 0 | 20.96 | 0 | 41.92
IUC10004 - Lastro de brita ( m³ )
Sistema: AGESUL DEIURB sem Desoneração - 01/09/2024
Utilizado no(s) item(ns) IUC10004
Código | Descrição | Unidade | Quantidade | Utilização Operativa | Utilização Improdutiva | Valor Operativo | Valor Improdutivo | Valor Item
4718 | Pedra britada n. 2 (19 a 38 mm) posto pedreira/fornecedor, sem frete | m³ | 1.05 | 1 | 0 | 95.96 | 0 | 100.75
88316 | Servente com encargos complementares | h | 2 | 1 | 0 | 20.96 | 0 | 41.92
IUD20075 - Regularização manual e compactação mecânica de terreno ( m² )
Sistema: AGESUL DEIURB sem Desoneração - 01/09/2024
Utilizado no(s) item(ns) IUD20075
Código | Descrição | Unidade | Quantidade | Utilização Operativa | Utilização Improdutiva | Valor Operativo | Valor Improdutivo | Valor Item
91533 | Compactador de solos de percussão (soquete) com motor a gasolina 4 tempos, potência 4 CV - chp diurno. af_08/2015 | chp | 0.048 | 1 | 0 | 37.03 | 0 | 1.77
88316 | Servente com encargos complementares | h | 0.25 | 1 | 0 | 20.96 | 0 | 5.24
IUP30002 - Recorte mecânico de pavimento asfáltico ou piso de concreto, com serra de disco diamantado para piso/asfalto ( m )
Sistema: AGESUL DEIURB sem Desoneração - 01/09/2024
Utilizado no(s) item(ns) IUP30002
Código | Descrição | Unidade | Quantidade | Utilização Operativa | Utilização Improdutiva | Valor Operativo | Valor Improdutivo | Valor Item
13887 | Disco de corte diamantado segmentado para concreto, diâmetro de 350 mm, furo de 1" (14 x 1") | un | 0.002 | 1 | 0 | 458.83 | 0 | 0.91
91283 | Cortadora de piso com motor 4 tempos a gasolina, potência de 13 HP, com disco de corte diamantado segmentado para concreto, diâmetro de 350 mm, furo de 1" (14 x 1") - chp diurno. af_08/2015 | chp | 0.083 | 1 | 0 | 10.96 | 0 | 0.9
88316 | Servente com encargos complementares | h | 0.083 | 1 | 0 | 20.96 | 0 | 1.73
IUD30114 - Alvenaria em tijolo cerâmico maciço 5x10x20cm 1 1/2 vez (espessura 30cm), assentado com argamassa traço 1:2:8 (cimento, cal e areia) REF. SINAPI 72133 ( m² )
Sistema: AGESUL DEIURB sem Desoneração - 01/09/2024
Utilizado no(s) item(ns) IUD30114
Código | Descrição | Unidade | Quantidade | Utilização Operativa | Utilização Improdutiva | Valor Operativo | Valor Improdutivo | Valor Item
7258 | Tijolo ceramico macico comum de *5 x 10 x 20* cm (l x a x c) | un | 243 | 1 | 0 | 0.74 | 0 | 179.82
87335 | Argamassa traço 1:2:8 (em volume de cimento, cal e areia média úmida) para emboço/massa única/assentamento de alvenaria de vedação, preparo mecânico com misturador de eixo horizontal de 300 kg. Af_08/2019 | m³ | 0.052 | 1 | 0 | 574.9 | 0 | 29.89
88309 | Pedreiro com encargos complementares | h | 3 | 1 | 0 | 26.04 | 0 | 78.12
88316 | Servente com encargos complementares | h | 3.36 | 1 | 0 | 20.96 | 0 | 70.42
IUC10026 - Demolição de concreto simples (Ref. Sinapi 73616) ( m³ )
Sistema: AGESUL DEIURB sem Desoneração - 01/09/2024
Utilizado no(s) item(ns) IUC10026
Código | Descrição | Unidade | Quantidade | Utilização Operativa | Utilização Improdutiva | Valor Operativo | Valor Improdutivo | Valor Item
88309 | Pedreiro com encargos complementares | h | 1.3 | 1 | 0 | 26.04 | 0 | 33.85
88316 | Servente com encargos complementares | h | 13 | 1 | 0 | 20.96 | 0 | 272.48
IUD20014 - Bota-fora, carga, transporte e descarga, DMT até 10 km, exclusive espalhamento, em caminhão 6m3 ( m³ )
Sistema: AGESUL DEIURB sem Desoneração - 01/09/2024
Utilizado no(s) item(ns) IUD20014
Código | Descrição | Unidade | Quantidade | Utilização Operativa | Utilização Improdutiva | Valor Operativo | Valor Improdutivo | Valor Item
100973 | Carga, manobra e descarga de solos e materiais granulares em caminhão basculante 6 m³ - carga com pá carregadeira (caçamba de 1,7 a 2,8 m³ / 128 hp) e descarga livre (unidade: m3). Af_07/2020 | m³ | 1.3 | 1 | 0 | 8.67 | 0 | 11.27
97914 | Transporte com caminhão basculante de 6 m³, em via urbana pavimentada, dmt até 30 km (unidade: m3xkm). Af_07/2020 | m³.km | 13 | 1 | 0 | 2.9 | 0 | 37.7
IUP30032 - CBUQ - aplicação em fechamento de vala e remendos. Incluindo compactação com rolo tandem compacto. Exclusive fornecimento e transporte. ( m³ )
Sistema: AGESUL DEIURB sem Desoneração - 01/09/2024
Utilizado no(s) item(ns) IUP30032
Código | Descrição | Unidade | Quantidade | Utilização Operativa | Utilização Improdutiva | Valor Operativo | Valor Improdutivo | Valor Item
5865 | Rolo compactador vibratório rebocável, cilindro de aço liso, potência de tração de 65 CV, peso 4,7 T, impacto dinâmico 18,3 T, largura de trabalho 1,67 m - chi diurno. af_02/2016 | chi | 0.5 | 1 | 0 | 12.26 | 0 | 6.13
5863 | Rolo compactador vibratório rebocável, cilindro de aço liso, potência de tração de 65 CV, peso 4,7 T, impacto dinâmico 18,3 T, largura de trabalho 1,67 m - chp diurno. af_02/2016 | chp | 0.5 | 1 | 0 | 24.36 | 0 | 12.18
88316 | Servente com encargos complementares | h | 3.5556 | 1 | 0 | 20.96 | 0 | 74.52
IUP30026 - Execução de imprimação manual com caneta (para tapa buracos) ( m² )
Sistema: AGESUL DEIURB sem Desoneração - 01/09/2024
Utilizado no(s) item(ns) IUP30026
Código | Descrição | Unidade | Quantidade | Utilização Operativa | Utilização Improdutiva | Valor Operativo | Valor Improdutivo | Valor Item
IUP0007 | Emulsão asfáltica a base d'água para imprimação. | t | 0.0013 | 1 | 0 | 4707.3 | 0 | 6.11
90776 | Encarregado geral com encargos complementares | h | 0.006667 | 1 | 0 | 25.19 | 0 | 0.16
83362 | Espargidor de asfalto pressurizado, tanque 6 m3 com isolação térmica, aquecido com 2 maçaricos, com barra espargidora 3,60 m, montado sobre caminhão toco, pbt 14.300 kg, potência 185 cv - chp diurno. Af_05/2023 | chp | 0.006667 | 1 | 0 | 269.91 | 0 | 1.79
88316 | Servente com encargos complementares | h | 0.006667 | 1 | 0 | 20.96 | 0 | 0.13
IUP30031 - Recomposição manual de base para pavimentação com bica corrida, inclusive compactação e fornecimento de materiais. Exclusive transporte. ( m³ )
Sistema: AGESUL DEIURB sem Desoneração - 01/09/2024
Utilizado no(s) item(ns) IUP30031
Código | Descrição | Unidade | Quantidade | Utilização Operativa | Utilização Improdutiva | Valor Operativo | Valor Improdutivo | Valor Item
MIUC00701 | Pedra britada ou bica corrida, não classificada (posto pedreira/fornecedor, sem frete) | m³ | 1.3 | 1 | 0 | 89.69 | 0 | 116.59
6259 | Caminhão pipa 6.000 l, peso bruto total 13.000 kg, distância entre eixos 4,80 m, potência 189 cv inclusive tanque de aço para transporte de água, capacidade 6 m3 - chp diurno. Af_06/2014 | chp | 0.035 | 1 | 0 | 250.89 | 0 | 8.78
90692 | Minicarregadeira sobre rodas, potência líquida de 47 HP, capacidade nominal de operação de 646 kg - chp diurno. af_06/2015 | chp | 0.035 | 1 | 0 | 128.2 | 0 | 4.48
91277 | Placa vibratória reversível com motor 4 tempos a gasolina, força centrífuga de 25 kn (2500 kgf), potência 5,5 CV - chp diurno. af_08/2015 | chp | 0.35 | 1 | 0 | 9.8 | 0 | 3.43
88316 | Servente com encargos complementares | h | 1.05 | 1 | 0 | 20.96 | 0 | 22