## Total 100%
Curva ABC
Lote: 9221 - CONSTRUÇÃO DO PRÉDIO CÉU DA CULTURA - NÚCLEO BÁSICO EDIFICADO - Código Orçamento: 5842
Valor total do Orçamento Oficial: R$ 2.021.518,15
Valor total do Orçamento Adequado: R$ 1.567.866,30
Serviços ligados diretamente ao orçamento - R$ 1.567.866,30
Código | Descrição | Unidade | Quantidade | Custo Referencial | Custo Calculado | Produto do Custo Referencial | Porcentagem | Código | Porcentagem Acumulada
98547 | Impermeabilização de superfície com manta asfáltica, duas camadas, inclusive aplicação de primer asfáltico, e=3mm e e=4mm. Af_09/2023 | m² | 355.84 | 300.85 | 300.85 | 107054.46 | 6.82 | 98547 | 6.82
15E0410023 | Grid modular na Fachada em tubo de aço galvanizado a fogo com costura dn 1", esp=2,65mm, dim ext =3,70mm, peso 2,03kg/m, ligações soldadas - fornecimento e instalação | m | 1223.56 | 84.17 | 84.17 | 102987.05 | 6.57 | 15E0410023 | 13.39
93569 | Arquiteto júnior com encargos complementares | mês | 2.9 | 21436.09 | 21436.09 | 62164.66 | 3.97 | 93569 | 17.36
06E0430009 | Concretagem de Vigas e Lajes, FCK=30 MPA, para Lajes Maciças ou Nervuradas com Uso de Bomba - Lançamento, Adensamento e Acabamento | m³ | 82.62 | 739.57 | 739.57 | 61103.27 | 3.89 | 06E0430009 | 21.25
1101004034 | Porta de correr em vidro, estrutura em aluminio, linha Suprema, acabamento anodizado fosco na cor preta/branca, contramarco, exclusive vidros - fornecimento e instalação | m² | 51.03 | 1077.42 | 1077.42 | 54980.74 | 3.51 | 1101004034 | 24.76
92266 | Fabricação de fôrma para vigas, em chapa de madeira compensada plastificada, e = 18 mm. Af_09/2020 | m² | 311.98 | 171.59 | 171.59 | 53532.65 | 3.41 | 92266 | 28.17
15E0410014 | Alvenaria de Vedação de Tijolo Cerâmico Maciço de 5x10x20cm Cortado ao Meio (Espessura da Parede 5cm) - Assentamento Argamassa Cimento: Cal:Areia (1:2:8) | m² | 366.85 | 120.36 | 120.36 | 44154.07 | 2.82 | 15E0410014 | 30.99
96530 | Fabricação, montagem e desmontagem de fôrma para viga baldrame, em madeira serrada, e=25 mm, 1 utilização. Af_01/2024 | m² | 294.37 | 126 | 126 | 37090.62 | 2.37 | 96530 | 33.36
92268 | Fabricação de fôrma para lajes, em chapa de madeira compensada plastificada, e = 18 mm. Af_09/2020 | m² | 345.894 | 105.95 | 105.95 | 36647.47 | 2.33 | 92268 | 35.69
103328 | Alvenaria de vedação de blocos cerâmicos furados na horizontal de 9x19x19 cm (espessura 9 cm) e argamassa de assentamento com preparo em betoneira. Af_12/2021 | m² | 372.39 | 92 | 92 | 34259.88 | 2.19 | 103328 | 37.88
92762 | Armação de pilar ou viga de estrutura convencional de concreto armado utilizando aço ca-50 de 10,0 mm - montagem. Af_06/2022 | kg | 2550 | 11.94 | 11.94 | 30447 | 1.94 | 92762 | 39.82
92263 | Fabricação de fôrma para pilares e estruturas similares, em chapa de madeira compensada resinada, e = 17 mm. Af_09/2020 | m² | 181.84 | 166.18 | 166.18 | 30218.17 | 1.93 | 92263 | 41.75
104162 | Piso em granilite, marmorite ou granitina em ambientes internos, com espessura de 8 mm, incluso mistura em betoneira, colocação das juntas, aplicação do piso, 4 polimentos com politriz, estucamento, selador e cera. Af_06/2022 | m² | 264.35 | 100.35 | 100.35 | 26527.52 | 1.69 | 104162 | 43.44
0101001141 | Execução de escritório em canteiro de obras, fora da projeção da laje, em chapa de madeira compensada, não incluso mobiliario e equipamentos | m² | 25 | 1035.15 | 1035.15 | 25878.75 | 1.65 | 0101001141 | 45.09
96557 | Concretagem de bloco de coroamento ou viga baldrame, fck 30 mpa, com uso de bomba - lançamento, adensamento e acabamento. Af_01/2024 | m³ | 28.86 | 799.38 | 799.38 | 23070.11 | 1.47 | 96557 | 46.56
92771 | Armação de laje de estrutura convencional de concreto armado utilizando aço ca-50 de 10,0 mm - montagem. Af_06/2022 | kg | 1946.2 | 11.51 | 11.51 | 22400.76 | 1.43 | 92771 | 47.99
92770 | Armação de laje de estrutura convencional de concreto armado utilizando aço ca-50 de 8,0 mm - montagem. Af_06/2022 | kg | 1653.2 | 12.86 | 12.86 | 21260.15 | 1.36 | 92770 | 49.35
98569 | Proteção mecânica de superficie horizontal com argamassa de cimento e areia, traço 1:3, e=5cm. Af_09/2023 | m² | 216.53 | 82.14 | 82.14 | 17785.77 | 1.13 | 98569 | 50.48
94295 | Mestre de obras com encargos complementares | mês | 3 | 5618.75 | 5618.75 | 16856.25 | 1.08 | 94295 | 51.56
1201001114 | Luminaria de sobrepor, com aletas e refletores em aluminio alto brilho, incluso duas lâmpadas T 8 LED de 18w - 120cm - fornecimento e instalação | cj | 62 | 270.42 | 270.42 | 16766.04 | 1.07 | 1201001114 | 52.63
103253 | Ar condicionado split inverter, hi-wall (parede), 24000 btu/h, ciclo frio - fornecimento e instalação. Af_11/2021_pe | un | 3 | 5555.55 | 5555.55 | 16666.65 | 1.06 | 103253 | 53.69
103250 | Ar condicionado split inverter, hi-wall (parede), 18000 btu/h, ciclo frio - fornecimento e instalação. Af_11/2021_pe | un | 4 | 4068.82 | 4068.82 | 16275.28 | 1.04 | 103250 | 54.73
87794 | Emboço ou massa única em argamassa traço 1:2:8, preparo manual, aplicada manualmente em panos cegos de fachada (sem presença de vãos), espessura de 25 mm. Af_09/2022 | m² | 370.56 | 42.37 | 42.37 | 15700.63 | 1 | 87794 | 55.73
92763 | Armação de pilar ou viga de estrutura convencional de concreto armado utilizando aço ca-50 de 12,5 mm - montagem. Af_06/2022 | kg | 1550.3 | 10.07 | 10.07 | 15611.52 | 0.99 | 92763 | 56.72
07E0410006 | Impermeabilização de Superfície com Revestimento Elastomérico de Poliréia Pura em Duas 2 Demãos (Consumo de 1,10kg/m2/mm) | m² | 95.8 | 159.75 | 159.75 | 15304.05 | 0.98 | 07E0410006 | 57.7
87692 | Contrapiso em argamassa traço 1:4 (cimento e areia), preparo manual, aplicado em áreas secas sobre laje, não aderido, acabamento não reforçado, espessura 5cm. Af_07/2021 | m² | 282.48 | 53.04 | 53.04 | 14982.74 | 0.96 | 87692 | 58.66
87529 | Massa única, em argamassa traço 1:2:8, preparo mecânico, aplicada manualmente em paredes internas de ambientes com área entre 5m² e 10m², e = 17,5mm, com taliscas. Af_03/2024 | m² | 394.43 | 35 | 35 | 13805.05 | 0.88 | 87529 | 59.54
91926 | Cabo de cobre flexível isolado, 2,5 mm², anti-chama 450/750 v, para circuitos terminais - fornecimento e instalação. Af_03/2023 | m | 3082.7 | 4.39 | 4.39 | 13533.05 | 0.86 | 91926 | 60.4
98557 | Impermeabilização de superfície com emulsão asfáltica, 2 demãos. Af_09/2023 | m² | 340.26 | 39.72 | 39.72 | 13515.13 | 0.86 | 98557 | 61.26
93572 | Encarregado geral de obras com encargos complementares | mês | 3 | 4451.61 | 4451.61 | 13354.83 | 0.85 | 93572 | 62.11
92759 | Armação de pilar ou viga de estrutura convencional de concreto armado utilizando aço ca-60 de 5,0 mm - montagem. Af_06/2022 | kg | 911 | 14.63 | 14.63 | 13327.93 | 0.85 | 92759 | 62.96
104918 | Armação de sapata isolada, viga baldrame e sapata corrida utilizando aço ca-50 de 8 mm - montagem. Af_01/2024 | kg | 879.7 | 15.06 | 15.06 | 13248.28 | 0.85 | 104918 | 63.81
10E0410027 | Argila Expandida para Proteção Térmica de Impermeabilização de Lajes | m³ | 17.14 | 760.33 | 760.33 | 13032.06 | 0.83 | 10E0410027 | 64.64
0101001131 | Tapume com telha trapezoidal em aço galvanizado, esp=0,50mm, estrutura em madeira não aparelhada (reaproveitamento da telha de 3x), incluso pintura latex externamente | m² | 172 | 75.12 | 75.12 | 12920.64 | 0.82 | 0101001131 | 65.46
92764 | Armação de pilar ou viga de estrutura convencional de concreto armado utilizando aço ca-50 de 16,0 mm - montagem. Af_06/2022 | kg | 1282.6 | 9.78 | 9.78 | 12543.83 | 0.8 | 92764 | 66.26
96558 | Concretagem de sapata, fck 30 mpa, com uso de bomba - lançamento, adensamento e acabamento. Af_01/2024 | m³ | 14.83 | 832.93 | 832.93 | 12352.35 | 0.79 | 96558 | 67.05
96529 | Fabricação, montagem e desmontagem de fôrma para sapata, em madeira serrada, e=25 mm, 1 utilização. Af_01/2024 | m² | 49.57 | 232.38 | 232.38 | 11519.08 | 0.74 | 96529 | 67.79
98565 | Proteção mecânica de superficie horizontal com argamassa de cimento e areia, traço 1:3, e=3cm. Af_09/2023 | m² | 216.53 | 52.63 | 52.63 | 11395.97 | 0.72 | 98565 | 68.51
95241 | Lastro de concreto magro, aplicado em pisos, lajes sobre solo ou radiers, espessura de 5 cm. Af_01/2024 | m² | 321.78 | 34.71 | 34.71 | 11168.98 | 0.72 | 95241 | 69.23
11E0440026 | Porta de Enrolar Manual Completa, Perfil Meia Cana Cega, em Aço Galvanizado com Pintura Eletrostática, Chapa Número 24" - Fornecimento e Instalação | m² | 15.89 | 649.93 | 649.93 | 10327.39 | 0.65 | 11E0440026 | 69.88
104920 | Armação de bloco, sapata isolada, viga baldrame e sapata corrida utilizando aço ca-50 de 12,5 mm - montagem. Af_01/2024 | kg | 896.8 | 11.48 | 11.48 | 10295.26 | 0.66 | 104920 | 70.54
104919 | Armação de sapata isolada, viga baldrame e sapata corrida utilizando aço ca-50 de 10 mm - montagem. Af_01/2024 | kg | 761.9 | 13.5 | 13.5 | 10285.65 | 0.66 | 104919 | 71.2
12E0490003 | Entrada de serviço, em baixa tensão, com caixa de medição instalada em mureta de alvenaria (1 1/2 vez), medindo (1,20 x 2,10)m, conforme padrão Energisa, na(s) especificação(ões):- Trifásico de 35,06 a 52,23 KW | un | 1 | 10044.68 | 10044.68 | 10044.68 | 0.64 | 12E0490003 | 71.84
87265 | Revestimento cerâmico para paredes internas com placas tipo esmaltada de dimensões 20x20 cm aplicadas na altura inteira das paredes. Af_02/2023_pe | m² | 166.97 | 59.52 | 59.52 | 9938.05 | 0.63 | 87265 | 72.47
2001004000 | Locação mensal de andaime tipo fachadeiro, contendo plataforma, sapatas ajustáveis, rodapés, escada marinheiro e guarda corpo, conforme as normas NBR 6494 e NR 18, inclusive primeira montagem | m² | 245.6 | 40.21 | 40.21 | 9875.58 | 0.63 | 2001004000 | 73.1
102712 | Geotêxtil não tecido 100% poliéster, resistência a tração de 9 kn/m (rt - 9), instalado em dreno - fornecimento e instalação. Af_07/2021 | m² | 613.42 | 15.01 | 15.01 | 9207.43 | 0.59 | 102712 | 73.69
104921 | Armação de bloco, sapata isolada, viga baldrame e sapata corrida utilizando aço ca-50 de 16 mm - montagem. Af_01/2024 | kg | 838.6 | 10.89 | 10.89 | 9132.35 | 0.58 | 104921 | 74.27
94316 | Aterro mecanizado de vala com retroescavadeira (capacidade da caçamba da retro: 0,26 m³ / potência: 88 hp), largura até 1,5 m, profundidade até 1,5 m, com solo argilo-arenoso. Af_08/2023 | m³ | 130 | 69.82 | 69.82 | 9076.6 | 0.58 | 94316 | 74.85
15E0410024 | Placa de Base de (15x15)cm em chapa grossa de aço (Astm a36) - e= 9,53mm (3/8") - 74,69kg/m2, fixada com chumbador tipo Parabolt 1/2", incluso jateamento abrasivo e fundo anticorrosivo - fornecimento e instalação. | un | 134 | 67.7 | 67.7 | 9071.8 | 0.58 | 15E0410024 | 75.43
10E0410030 | Claraboia em Caixilho de Alumínio e Vidro Laminado 6mm Incolor - Fornecimento e Instalação | m² | 9.24 | 975.63 | 975.63 | 9014.82 | 0.57 | 10E0410030 | 76
1201004095 | Eletrocalha perfurada 100x50mm, em chapa de aço galvanizada ch. 24, sem tampa, inclusive conexões | m | 137.1 | 65.01 | 65.01 | 8912.87 | 0.57 | 1201004095 | 76.57
06E0430008 | Concretagem de Pilares, FCK = 30 MPA, com Uso de Bomba - Lançamento, Adensamento e Acabamento | m³ | 11.31 | 739.18 | 739.18 | 8360.13 | 0.54 | 06E0430008 | 77.11
92772 | Armação de laje de estrutura convencional de concreto armado utilizando aço ca-50 de 12,5 mm - montagem. Af_06/2022 | kg | 825.4 | 9.69 | 9.69 | 7998.13 | 0.51 | 92772 | 77.62
92760 | Armação de pilar ou viga de estrutura convencional de concreto armado utilizando aço ca-50 de 6,3 mm - montagem. Af_06/2022 | kg | 566.6 | 14.03 | 14.03 | 7949.4 | 0.5 | 92760 | 78.12
10E0410028 | Terra para Plantio Sobre Laje Impermeabilizada - Fornecimento e Colocação (Inclui Transporte Vertical 1º Pavimento) | m³ | 22.6 | 351.11 | 351.11 | 7935.09 | 0.51 | 10E0410028 | 78.63
1301002021 | Cuba de semi encaixe de louça branca quadrada, com mesa para metal, mod. Q 2 da Celite ou similar, incluso válvula cromada e sifão tipo copo em pvc cromado - fornecimento e instalação | cj | 8 | 990.79 | 990.79 | 7926.32 | 0.5 | 1301002021 | 79.13
104916 | Armação de sapata isolada, viga baldrame e sapata corrida utilizando aço ca-60 de 5 mm - montagem. Af_01/2024 | kg | 449.9 | 17.04 | 17.04 | 7666.3 | 0.49 | 104916 | 79.62
92773 | Armação de laje de estrutura convencional de concreto armado utilizando aço ca-50 de 16,0 mm - montagem. Af_06/2022 | kg | 803.5 | 9.53 | 9.53 | 7657.36 | 0.49 | 92773 | 80.11
102489 | Pintura hidrofugante com silicone, aplicação manual, 2 demãos. Af_05/2021 | m² | 261.01 | 28.88 | 28.88 | 7537.97 | 0.48 | 102489 | 80.59
87768 | Contrapiso em argamassa pronta, preparo mecânico com misturador 300 kg, aplicado em áreas molhadas sobre impermeabilização, acabamento não reforçado, espessura 4cm. Af_07/2021 | m² | 55.03 | 134.68 | 134.68 | 7411.44 | 0.47 | 87768 | 81.06
10E0410029 | Chapim Sobre Muros e/ou Platibandas Lineares, em Pré-Moldado de Concreto, l = 25 cm, Assentado com Argamassa 1:6 com Aditivo | m | 110.89 | 62.43 | 62.43 | 6922.86 | 0.45 | 10E0410029 | 81.51
13E0440017 | Bancada em Granito Branco Siena para Cozinha/Área Serviço com Acabamento Duplo Reto, Incluso Mão Francesa - Fornecimento e Instalação | m² | 3.36 | 2055 | 2055 | 6904.8 | 0.44 | 13E0440017 | 81.95
15E0410022 | Revestimento interno especial - Espuma Acústica Antichama para tratamento e isolamento de som - espessura minima =35mm - aplicação de cola de contato sobre reboco | m² | 25.77 | 265.56 | 265.56 | 6843.48 | 0.43 | 15E0410022 | 82.38
15E0410013 | Entelamento Preventivo com l= 25mm em Superfície Sujeita a Trincas, Incluso Argamassa com Impermeabilizante - Fornecimento e Instalação | m | 100 | 65.15 | 65.15 | 6515 | 0.42 | 15E0410013 | 82.8
90793 | Kit de porta-pronta de madeira em acabamento melamínico branco, folha pesada ou superpesada, 90x210cm, fixação com preenchimento total de espuma expansiva - fornecimento e instalação. Af_12/2019 | un | 5 | 1283.98 | 1283.98 | 6419.9 | 0.41 | 90793 | 83.21
0101001247 | Baia de residuos para entulho com 4 compartimentos: classe A e B (recicláveis), classe C (não recicláveis) e classe D (perigosos), descoberta, revestimento no piso da baia classe D, paredes em telha de aço zincado onduladas com h=1,10m, piso em terreno natural fortemente apiloado, pilarete em eucalipto tratado diâmetro de 15cm, conforme detalhe de projeto | m² | 16 | 385.95 | 385.95 | 6175.2 | 0.39 | 0101001247 | 83.6
104598 | Revestimento cerâmico para piso com placas tipo porcelanato de dimensões 80x80 cm aplicada em ambientes de área maior que 10 m². Af_02/2023_pe | m² | 50.76 | 118.2 | 118.2 | 5999.83 | 0.38 | 104598 | 83.98
11E0410023 | Kit de Porta-pronta de madeira para pessoas com deficiência – PCD (NBR 9050:2020) – acabamento em laminado melamínico branco – folha sólida – 90x210cm – fixação r$ total com de espuma expansiva – inclui: barra de apoio interna e chapa de proteção inferior | un | 3 | 1929.56 | 1929.56 | 5788.68 | 0.37 | 11E0410023 | 84.35
93202 | Fixação (encunhamento) de alvenaria de vedação com tijolo maciço. Af_03/2024 | m | 211.9 | 27.05 | 27.05 | 5731.9 | 0.37 | 93202 | 84.72
93589 | Transporte com caminhão basculante de 10 m³, em via urbana em revestimento primário (unidade: m3xkm). Af_07/2020 | m³.km | 2120 | 2.67 | 2.67 | 5660.4 | 0.36 | 93589 | 85.08
0201002161 | Locação de caçamba (4m³) (7 dias) | un | 16 | 350 | 350 | 5600 | 0.36 | 0201002161 | 85.44
102257 | Divisoria sanitária, tipo cabine, em painel de granilite, esp = 3cm, assentado com argamassa colante ac iii-e, exclusive ferragens. Af_01/2021 | m² | 16.93 | 330.19 | 330.19 | 5590.12 | 0.35 | 102257 | 85.79
01E0430002 | Consumo de Energia Elétrica - baixa tensão | kW/h | 4800 | 1.11 | 1.11 | 5328 | 0.34 | 01E0430002 | 86.13
92988 | Cabo de cobre flexível isolado, 50 mm², anti-chama 0,6/1,0 kv, para rede enterrada de distribuição de energia elétrica - fornecimento e instalação. Af_12/2021 | m | 89.6 | 58.58 | 58.58 | 5248.77 | 0.34 | 92988 | 86.47
92769 | Armação de laje de estrutura convencional de concreto armado utilizando aço ca-50 de 6,3 mm - montagem. Af_06/2022 | kg | 387.5 | 13.54 | 13.54 | 5246.75 | 0.33 | 92769 | 86.8
93358 | Escavação manual de vala. Af_09/2024 | m³ | 61.09 | 82.04 | 82.04 | 5011.82 | 0.32 | 93358 | 87.12
13E0440015 | Bancada em Granito Branco Siena para Lavatório Acabamento Borda 45° com Frontão e Saia 10cm, Incluso Mão Francesa - Fornecimento e Instalação | m² | 2.2 | 2017.23 | 2017.23 | 4437.91 | 0.29 | 13E0440015 | 87.41
96523 | Escavação manual para bloco de coroamento ou sapata (incluindo escavação para colocação de fôrmas). Af_01/2024 | m³ | 48.04 | 89.7 | 89.7 | 4309.19 | 0.27 | 96523 | 87.68
13E0440016 | Bancada em Granito Branco Siena para lavatório acabamento borda 45° com Frontão e Saia 10cm, Incluso Mão Francesa - Fornecimento e Instalação | m² | 2.31 | 1758.63 | 1758.63 | 4062.44 | 0.26 | 13E0440016 | 87.94
11E0410022 | Porta em madeira, semi-oca, lisa, abrir (0.60 x 1,60 a 2.10m), revestimento em laminado melamínico branco, inclui ferragens (tipo tarjeta) para divisórias de granito/mármore e granilite | un | 6 | 672.62 | 672.62 | 4035.72 | 0.26 | 11E0410022 | 88.2
13E0420011 | Vaso Sanitário Sifonado com Caixa acoplada louça branca - padrão médio, incluso engate flexível em metal cromado, 1/2 x 40cm e Assento Sanitario convencional - fornecimento e instalação | un | 6 | 641.43 | 641.43 | 3848.58 | 0.24 | 13E0420011 | 88.44
88497 | Emassamento com massa látex, aplicação em parede, duas demãos, lixamento manual. Af_04/2023 | m² | 205.98 | 17.79 | 17.79 | 3664.38 | 0.24 | 88497 | 88.68
103689 | Fornecimento e instalação de placa de obra com chapa galvanizada e estrutura de madeira. Af_03/2022_ps | m² | 8 | 455.3 | 455.3 | 3642.4 | 0.23 | 103689 | 88.91
98504 | Plantio de grama batatais em placas. Af_07/2024 | m² | 334.55 | 10.26 | 10.26 | 3432.48 | 0.22 | 98504 | 89.13
92761 | Armação de pilar ou viga de estrutura convencional de concreto armado utilizando aço ca-50 de 8,0 mm - montagem. Af_06/2022 | kg | 257.4 | 13.31 | 13.31 | 3425.99 | 0.22 | 92761 | 89.35
0101003100 | Instalações provisórias de luz e força para obras de porte pequeno | un | 1 | 3308.67 | 3308.67 | 3308.67 | 0.21 | 0101003100 | 89.56
98110 | Caixa de gordura pequena (capacidade: 19 l), circular, em pvc, diâmetro interno= 0,3 m. Af_12/2020 | un | 9 | 361.14 | 361.14 | 3250.26 | 0.21 | 98110 | 89.77
13E0440023 | Bancada em Granito Branco Siena para Cozinha/Área Serviço área molhada com espelho - acabamento duplo reto | m² | 1.57 | 2065.86 | 2065.86 | 3243.4 | 0.2 | 13E0440023 | 89.97
97329 | Tubo em cobre flexível, dn 1/2", com isolamento, instalado em ramal de alimentação de ar condicionado com condensadora individual - fornecimento e instalação. Af_12/2015 | m | 59.45 | 54.02 | 54.02 | 3211.49 | 0.21 | 97329 | 90.18
89512 | Tubo pvc, série r, água pluvial, dn 100 mm, fornecido e instalado em ramal de encaminhamento. Af_06/2022 | m | 57.47 | 50.29 | 50.29 | 2890.17 | 0.18 | 89512 | 90.36
92008 | Tomada baixa de embutir (2 módulos), 2p+t 10 a, incluindo suporte e placa - fornecimento e instalação. Af_03/2023 | un | 66 | 43.53 | 43.53 | 2872.98 | 0.18 | 92008 | 90.54
13E0420009 | Vaso Sanitário em louça branca com caixa acoplada para PCD (NBR 9050) - incluso fixação, engate flexível metálico e assento - fornecimento e instalação | un | 3 | 945.08 | 945.08 | 2835.24 | 0.19 | 13E0420009 | 90.73
103247 | Ar condicionado split inverter, hi-wall (parede), 12000 btu/h, ciclo frio - fornecimento e instalação. Af_11/2021_pe | un | 1 | 2794.29 | 2794.29 | 2794.29 | 0.17 | 103247 | 90.9
13E0440025 | Porta-papel (Dispenser) para papel Higiênico em aço inox (rolo ate 400m) | un | 9 | 305.96 | 305.96 | 2753.64 | 0.18 | 13E0440025 | 91.08
100324 | Lastro com material granular (pedra britada n.1 e pedra britada n.2), aplicado em pisos ou lajes sobre solo, espessura de *10 cm*. Af_01/2024 | m³ | 16.09 | 170.34 | 170.34 | 2740.77 | 0.17 | 100324 | 91.25
104917 | Armação de sapata isolada, viga baldrame e sapata corrida utilizando aço ca-50 de 6,3 mm - montagem. Af_01/2024 | kg | 170.4 | 16.07 | 16.07 | 2738.33 | 0.18 | 104917 | 91.43
03E0410010 | Escavação Manual para Estaca Broca, Diâmetro de 50cm, com Trado Concha | m | 28 | 93.3 | 93.3 | 2612.4 | 0.17 | 03E0410010 | 91.6
96540 | Fabricação, montagem e desmontagem de fôrma para bloco de coroamento, em chapa de madeira compensada resinada, e=17 mm, 4 utilizações. Af_01/2024 | m² | 21.71 | 120.19 | 120.19 | 2609.32 | 0.16 | 96540 | 91.76
13E0420010 | Lavatorio Louça branca, suspenso, de canto 40x30cm PCD (NBR 9050), inclusos Sifão tipo garrafa cromado, válvula e engate flexivel em metal cromado - fornecimento e instalação | un | 3 | 859.4 | 859.4 | 2578.2 | 0.17 | 13E0420010 | 91.93
103244 | Ar condicionado split inverter, hi-wall (parede), 9000 btu/h, ciclo frio - fornecimento e instalação. Af_11/2021_pe | un | 1 | 2515.07 | 2515.07 | 2515.07 | 0.16 | 103244 | 92.09
91928 | Cabo de cobre flexível isolado, 4 mm², anti-chama 450/750 v, para circuitos terminais - fornecimento e instalação. Af_03/2023 | m | 362.4 | 6.83 | 6.83 | 2475.19 | 0.15 | 91928 | 92.24
1201004090 | Eletrocalha perfurada 50x50mm, em chapa de aço galvanizada ch. 24, sem tampa, inclusive conexões | m | 51.9 | 47.23 | 47.23 | 2451.24 | 0.16 | 1201004090 | 92.4
0101002100 | Instalação provisória de água e esgoto para obras de porte pequeno | un | 1 | 2401.07 | 2401.07 | 2401.07 | 0.15 | 0101002100 | 92.55
01E0410023 | Consumo Combustivel - Veiculo Leve (10 km/l e 500km/mês) | mês | 8 | 299.5 | 299.5 | 2396 | 0.16 | 01E0410023 | 92.71
102615 | Caixa d´água em poliéster reforçado com fibra de vidro, 2000 litros - fornecimento e instalação. Af_06/2021 | un | 2 | 1185.68 | 1185.68 | 2371.36 | 0.15 | 102615 | 92.86
26E0410018 | Cabo PP 2x2,5mm², 450/750v - Fornecimento e Instalação | m | 160 | 14.35 | 14.35 | 2296 | 0.14 | 26E0410018 | 93
17E0410031 | Grelha de Fechamento da Canaleta em Placa de Concreto Aramado Revestido com Granitina Cinza (l=67.50cm - p=58.90cm - h=7cm) | un | 16 | 140.92 | 140.92 | 2254.72 | 0.15 | 17E0410031 | 93.15
0101001196 | Mobilização e Desmobilização de container | un | 2 | 1095.92 | 1095.92 | 2191.84 | 0.14 | 0101001196 | 93.29
91856 | Eletroduto flexível corrugado, pvc, dn 32 mm (1"), para circuitos terminais, instalado em parede - fornecimento e instalação. Af_03/2023 | m | 180.9 | 12 | 12 | 2170.8 | 0.14 | 91856 | 93.43
13E0440024 | Porta-papel (Dispenser) para papel toalha em aço inox interfolhas (02 ou 03 folhas) | un | 7 | 303.57 | 303.57 | 2124.99 | 0.13 | 13E0440024 | 93.56
104642 | Pintura látex acrílica standard, aplicação manual em paredes, duas demãos. Af_04/2023 | m² | 205.98 | 10.16 | 10.16 | 2092.76 | 0.14 | 104642 | 93.7
1201005155 | Dispositivo DR, 2 polos, sensibilidade de 30 ma, corrente de 25 A, tipo AC - fornecimento e instalação | un | 15 | 139.22 | 139.22 | 2088.3 | 0.13 | 1201005155 | 93.83
12E0450018 | Quadro Geral de Distribuição Trifásico, de Embutir, com Barramento, em Chapa Galvanizada Pintada - 60x100x20cm - sem Disjuntores - Fornecimento e Instalação | un | 1 | 2034.96 | 2034.96 | 2034.96 | 0.13 | 12E0450018 | 93.96
13E0460010 | Canaleta de Concreto Moldado in Loco, Espessura de 0,10 m, Geometria Prismática (Dimensões Internas: l=0,40m; h(médio)=0,325m) | m | 17.5 | 113.41 | 113.41 | 1984.68 | 0.12 | 13E0460010 | 94.08
104166 | Tubo pvc, série r, água pluvial, dn 150 mm, fornecido e instalado em ramal de encaminhamento. Af_06/2022 | m | 24.76 | 78.86 | 78.86 | 1952.57 | 0.13 | 104166 | 94.21
97083 | Compactação mecânica de solo para execução de radier, piso de concreto ou laje sobre solo, com compactador de solos a percussão. Af_09/2021 | m² | 600 | 3.17 | 3.17 | 1902 | 0.12 | 97083 | 94.33
13E0460009 | Gargula de Descida Pluvial em Concreto Aparente | un | 3 | 632.41 | 632.41 | 1897.23 | 0.12 | 13E0460009 | 94.45
91854 | Eletroduto flexível corrugado, pvc, dn 25 mm (3/4"), para circuitos terminais, instalado em parede - fornecimento e instalação. Af_03/2023 | m | 203.4 | 9.24 | 9.24 | 1879.42 | 0.12 | 91854 | 94.57
91924 | Cabo de cobre flexível isolado, 1,5 mm², anti-chama 450/750 v, para circuitos terminais - fornecimento e instalação. Af_03/2023 | m | 619.5 | 3 | 3 | 1858.5 | 0.12 | 91924 | 94.69
97330 | Tubo em cobre flexível, dn 5/8", com isolamento, instalado em ramal de alimentação de ar condicionado com condensadora individual - fornecimento e instalação. Af_12/2015 | m | 27.82 | 66.16 | 66.16 | 1840.57 | 0.12 | 97330 | 94.81
25E0410020 | Conector 110 IDC 4 Pares CAT5E para Sistemas de Voz - Fornecimento e Instalação | un | 16 | 106.01 | 106.01 | 1696.16 | 0.11 | 25E0410020 | 94.92
97327 | Tubo em cobre flexível, dn 1/4", com isolamento, instalado em ramal de alimentação de ar condicionado com condensadora individual fornecimento e instalação. Af_12/2015 | m | 64.97 | 25.71 | 25.71 | 1670.38 | 0.1 | 97327 | 95.02
93382 | Reaterro manual de valas, com compactador de solos de percussão. Af_08/2023 | m³ | 65.41 | 25.28 | 25.28 | 1653.56 | 0.11 | 93382 | 95.13
26E0410019 | Isolamento em Borracha Esponjosa, para Tubo de 25mm Cor Branca, Isenta de Halogênios, Espessura do Isolamento 19mm - Fornecimento e Instalação | m | 52.29 | 30.74 | 30.74 | 1607.39 | 0.1 | 26E0410019 | 95.23
92984 | Cabo de cobre flexível isolado, 25 mm², anti-chama 0,6/1,0 kv, para rede enterrada de distribuição de energia elétrica - fornecimento e instalação. Af_12/2021 | m | 55 | 29.05 | 29.05 | 1597.75 | 0.1 | 92984 | 95.33
12E0410029 | Luminária Tipo Spot de Sobrepor em Alumínio, Incluso 1 Lâmpada Par 20 e27 de 6w - Fornecimento e Instalação | un | 11 | 143.61 | 143.61 | 1579.71 | 0.1 | 12E0410029 | 95.43
13E0430003 | Torneira Cromada de Mesa para Lavatório Temporizada por Pressão com Fechamento Automático, Bica Baixa | un | 8 | 195.22 | 195.22 | 1561.76 | 0.1 | 13E0430003 | 95.53
101907 | Extintor de incêndio portátil com carga de co2 de 6 kg, classe bc - fornecimento e instalação. Af_10/2020_pe | un | 2 | 772.66 | 772.66 | 1545.32 | 0.1 | 101907 | 95.63
13E0420004 | Tanque Metálico de Sobrepor 50x40x23cm Cromado CT-50 da Mekal ou Similar, inclusive valvula e sifão em metal cromado - Fornecimento e Instalação | un | 1 | 1533.72 | 1533.72 | 1533.72 | 0.1 | 13E0420004 | 95.73
97667 | Eletroduto flexível corrugado, pead, dn 50 (1 1/2"), para rede enterrada de distribuição de energia elétrica - fornecimento e instalação. Af_12/2021 | m | 169.8 | 8.94 | 8.94 | 1518.01 | 0.1 | 97667 | 95.83
98295 | Cabo eletrônico categoria 5e, instalado em edificação institucional - fornecimento e instalação. Af_11/2019 | m | 190.3 | 7.64 | 7.64 | 1453.89 | 0.09 | 98295 | 95.92
97328 | Tubo em cobre flexível, dn 3/8", com isolamento, instalado em ramal de alimentação de ar condicionado com condensadora individual - fornecimento e instalação. Af_12/2015 | m | 31.83 | 42.15 | 42.15 | 1341.63 | 0.08 | 97328 | 96
1201004040 | Eletroduto de aço galvanizado, classe leve, dn 20 mm (3/4), aparente, instalado em parede - fornecimento e instalação | m | 44.2 | 29.09 | 29.09 | 1285.78 | 0.09 | 1201004040 | 96.09
103310 | Instalação de lixeira metálica dupla, capacidade de 60 l, em tubo de aço carbono e cestos em chapa de aço com pintura eletrostática, sobre solo. Af_11/2021 | un | 1 | 1284.04 | 1284.04 | 1284.04 | 0.08 | 103310 | 96.17
20E0410213 | Instalação de Bicicletario modelo U invertido, dimensões 82cm x 78cm em tubo circular de aço ø2" | un | 6 | 212.63 | 212.63 | 1275.78 | 0.08 | 20E0410213 | 96.25
97887 | Caixa enterrada elétrica retangular, em alvenaria com tijolos cerâmicos maciços, fundo com brita, dimensões internas: 0,4x0,4x0,4 m. Af_12/2020 | un | 5 | 252.67 | 252.67 | 1263.35 | 0.08 | 97887 | 96.33
01E0430003 | Consumo de Telefonia/ Internet fixa e/ou móvel | mês | 8 | 156.65 | 156.65 | 1253.2 | 0.08 | 01E0430003 | 96.41
100858 | Mictório sifonado louça branca - padrão médio - fornecimento e instalação. Af_01/2020 | un | 2 | 625.82 | 625.82 | 1251.64 | 0.08 | 100858 | 96.49
102256 | Tapa vista de mictório em mármore branco polido, esp = 3cm, assentado com argamassa colante ac iii-e . Af_01/2021 | m² | 1.13 | 1093.82 | 1093.82 | 1236.02 | 0.08 | 102256 | 96.57
100875 | Banco articulado, em aço inox, para pcd, fixado na parede - fornecimento e instalação. Af_01/2020 | un | 1 | 1201.49 | 1201.49 | 1201.49 | 0.08 | 100875 | 96.65
26E0410024 | Exaustor Circular para Ambiente - ø200mm - Fornecimento e Instalação | un | 4 | 295.73 | 295.73 | 1182.92 | 0.07 | 26E0410024 | 96.72
98302 | Patch panel 24 portas, categoria 6 - fornecimento e instalação. Af_11/2019 | un | 1 | 1162.85 | 1162.85 | 1162.85 | 0.07 | 98302 | 96.79
100980 | Carga, manobra e descarga de solos e materiais granulares em caminhão basculante 18 m³ - carga com escavadeira hidráulica (caçamba de 1,20 m³ / 155 hp) e descarga livre (unidade: m3). Af_07/2020 | m³ | 180 | 6.4 | 6.4 | 1152 | 0.08 | 100980 | 96.87
1201007039 | Renovadores de ar para banheiro com sensor, mod. ventokit 150, capacidade de 150m/h, bivolt, kit completo, da westaflex ou similar, incluso 3m de tubo plástico polywest 150mm | un | 2 | 571.23 | 571.23 | 1142.46 | 0.07 | 1201007039 | 96.94
95577 | Montagem de armadura de estacas, diâmetro = 10,0 mm. Af_09/2021_ps | kg | 94.9 | 11.61 | 11.61 | 1101.79 | 0.07 | 95577 | 97.01
89402 | Tubo, pvc, soldável, de 25mm, instalado em ramal de distribuição de água - fornecimento e instalação. Af_06/2022 | m | 88.14 | 12.15 | 12.15 | 1070.9 | 0.07 | 89402 | 97.08
100749 | Pintura com tinta alquídica de acabamento (esmalte sintético fosco) pulverizada sobre superfícies metálicas (exceto perfil) executado em obra (por demão). Af_01/2020_pe | m² | 45.36 | 23.49 | 23.49 | 1065.51 | 0.07 | 100749 | 97.15
1201004042 | Eletroduto de aço galvanizado, classe leve, dn 25 mm (1), aparente, instalado em parede - fornecimento e instalação | m | 35.9 | 29.54 | 29.54 | 1060.49 | 0.07 | 1201004042 | 97.22
17E0410032 | Piso Tátil /Podo-tátil, Ladrilho Hidráulico / Concreto, *25 x 25* cm, e= *2,5* cm, Padrão Tátil Alerta ou Direcional, cores diversas | un | 91 | 11.57 | 11.57 | 1052.87 | 0.06 | 17E0410032 | 97.28
92004 | Tomada média de embutir (2 módulos), 2p+t 10 a, incluindo suporte e placa - fornecimento e instalação. Af_03/2023 | un | 20 | 50.74 | 50.74 | 1014.8 | 0.07 | 92004 | 97.35
26E0410020 | Caixa de Filtragem com Filtro G4+M5 Filbox Red 150 - Fornecimento e Instalação | un | 1 | 1013.47 | 1013.47 | 1013.47 | 0.06 | 26E0410020 | 97.41
0201002160 | Carga manual de entulho em caçamba | m³ | 64 | 14.51 | 14.51 | 928.64 | 0.06 | 0201002160 | 97.47
12E0450025 | Disjuntor Termomagnético Tripolar , corrente nominal de 150A - fornecimento e instalação | un | 2 | 456 | 456 | 912 | 0.06 | 12E0450025 | 97.53
02E0410055 | Demolição / Desmontagem de Barracão e Demais Elementos - com Reaproveitamento Parcial | m² | 30 | 29.98 | 29.98 | 899.4 | 0.06 | 02E0410055 | 97.59
26E0410053 | Curva de Cobre flexivel feita com Curvador - juntas soldadas - ø 12,70mm (1/2") | un | 59 | 15.13 | 15.13 | 892.67 | 0.05 | 26E0410053 | 97.64
2501000130 | Mini Rack fechado de parede padrão metálico 19 x 6 US x 570mm para cabeamento estruturado e Cftv - fornecimento e instalação | un | 1 | 861.24 | 861.24 | 861.24 | 0.06 | 2501000130 | 97.7
13E0460011 | Caixa de Areia 60x60x80cm (Medidas Internas) - Fundo de Brita - Tampa T33 em Ferro Fundido | un | 1 | 839.88 | 839.88 | 839.88 | 0.05 | 13E0460011 | 97.75
91941 | Caixa retangular 4" x 2" baixa (0,30 m do piso), pvc, instalada em parede - fornecimento e instalação. Af_03/2023 | un | 78 | 10.21 | 10.21 | 796.38 | 0.05 | 91941 | 97.8
97062 | Colocação de tela em andaime fachadeiro. Af_03/2024 | m² | 122.8 | 6.22 | 6.22 | 763.82 | 0.05 | 97062 | 97.85
26E0410052 | Curva de Cobre flexivel feita com Curvador - juntas soldadas - ø 15,87mm (5/8") | un | 42 | 18.13 | 18.13 | 761.46 | 0.05 | 26E0410052 | 97.9
26E0410050 | Curva de Cobre flexivel feita com Curvador - juntas soldadas - ø 6,35mm (1/4") | un | 63 | 11.87 | 11.87 | 747.81 | 0.05 | 26E0410050 | 97.95
13E0430005 | Torneira Cromada de mesa para Lavatorio temporizada com alavanca e bico antifurto - PCD NBR 9050 | un | 3 | 247.74 | 247.74 | 743.22 | 0.05 | 13E0430005 | 98
13E0450013 | Caixa de Inspeção em Concreto Pré-Moldado Circular com Tampa de Ferro Fundido - ø60cm | un | 1 | 720.28 | 720.28 | 720.28 | 0.04 | 13E0450013 | 98.04
12E0450020 | Caixa de Passagem em Chapa de Aço de Embutir - 30x30x12cm - Fornecimento e Instalação | un | 9 | 79.15 | 79.15 | 712.35 | 0.05 | 12E0450020 | 98.09
89590 | Joelho 90 graus, pvc, serie r, água pluvial, dn 150 mm, junta elástica, fornecido e instalado em condutores verticais de águas pluviais. Af_06/2022 | un | 5 | 137.87 | 137.87 | 689.35 | 0.04 | 89590 | 98.13
86936 | Cuba de embutir de aço inoxidável média, incluso válvula tipo americana e sifão tipo garrafa em metal cromado - fornecimento e instalação. Af_01/2020 | un | 1 | 680.49 | 680.49 | 680.49 | 0.04 | 86936 | 98.17
89591 | Joelho 45 graus, pvc, serie r, água pluvial, dn 150 mm, junta elástica, fornecido e instalado em condutores verticais de águas pluviais. Af_06/2022 | un | 5 | 134.43 | 134.43 | 672.15 | 0.05 | 89591 | 98.22
101792 | Escoramento de fôrmas de laje em madeira não aparelhada, pé-direito simples, incluso travamento, 4 utilizações. Af_09/2020 | m³ | 42.3 | 15.41 | 15.41 | 651.84 | 0.04 | 101792 | 98.26
89778 | Luva simples, pvc, serie normal, esgoto predial, dn 100 mm, junta elástica, fornecido e instalado em ramal de descarga ou ramal de esgoto sanitário. Af_08/2022 | un | 34 | 18.36 | 18.36 | 624.24 | 0.04 | 89778 | 98.3
101795 | Caixa enterrada para instalações telefônicas tipo r1, em alvenaria com blocos de concreto, dimensões internas: 0,35x0,60x0,60 m, excluindo tampão. Af_12/2020 | un | 1 | 586.62 | 586.62 | 586.62 | 0.04 | 101795 | 98.34
91940 | Caixa retangular 4" x 2" média (1,30 m do piso), pvc, instalada em parede - fornecimento e instalação. Af_03/2023 | un | 36 | 16.28 | 16.28 | 586.08 | 0.03 | 91940 | 98.37
14E0410021 | Placa Fotoluminescente Saída de Emergencia pvc 2mm 15x30cm | un | 12 | 48.64 | 48.64 | 583.68 | 0.04 | 14E0410021 | 98.41
26E0410051 | Curva de Cobre flexivel feita com Curvador - juntas soldadas - ø 9,52mm (3/8") | un | 46 | 12.57 | 12.57 | 578.22 | 0.04 | 26E0410051 | 98.45
26E0410021 | Grelha de Exaustão e/ou Insuflamento e/ou Ventilação 225x125 - Fornecimento e Instalação | un | 6 | 95.56 | 95.56 | 573.36 | 0.03 | 26E0410021 | 98.48
89753 | Luva simples, pvc, serie normal, esgoto predial, dn 50 mm, junta elástica, fornecido e instalado em ramal de descarga ou ramal de esgoto sanitário. Af_08/2022 | un | 60 | 9.44 | 9.44 | 566.4 | 0.04 | 89753 | 98.52
2501000210 | Switch 10/100 base TX 24 portas - fornecimento e instalação | un | 1 | 564.21 | 564.21 | 564.21 | 0.04 | 2501000210 | 98.56
90447 | Rasgo linear manual em alvenaria, para eletrodutos, diâmetros menores ou iguais a 40 mm. Af_09/2023 | m | 70 | 7.54 | 7.54 | 527.8 | 0.03 | 90447 | 98.59
91993 | Tomada alta de embutir (1 módulo), 2p+t 20 a, incluindo suporte e placa - fornecimento e instalação. Af_03/2023 | un | 12 | 42.96 | 42.96 | 515.52 | 0.03 | 91993 | 98.62
97637 | Remoção de tapume/ chapas metálicas e de madeira, de forma manual, sem reaproveitamento. Af_09/2023 | m² | 172 | 2.92 | 2.92 | 502.24 | 0.03 | 97637 | 98.65
97897 | Caixa enterrada hidráulica retangular, em concreto pré-moldado, dimensões internas: 0,6x0,6x0,5 m. Af_12/2020 | un | 1 | 474.64 | 474.64 | 474.64 | 0.03 | 97897 | 98.68
12E0410059 | Luminária Refletor LED para iluminação pública - 50w - 3000k - IP65 | un | 7 | 67.6 | 67.6 | 473.2 | 0.03 | 12E0410059 | 98.71
103979 | Tubo, pvc, soldável, de 50mm, instalado em ramal de distribuição de água - fornecimento e instalação. Af_06/2022 | m | 15.37 | 30.15 | 30.15 | 463.41 | 0.03 | 103979 | 98.74
105024 | Verga moldada in loco em concreto, espessura de *10* cm. Af_03/2024 | m | 8.8 | 51.42 | 51.42 | 452.5 | 0.03 | 105024 | 98.77
95584 | Montagem de armadura transversal de estacas de seção circular, diâmetro = 6,30 mm. Af_09/2021_ps | kg | 30.03 | 14.73 | 14.73 | 442.34 | 0.03 | 95584 | 98.8
104766 | Chumbamento linear em alvenaria para eletrodutos com diâmetros menores ou iguais a 40 mm. Af_09/2023 | m | 30 | 14.62 | 14.62 | 438.6 | 0.03 | 104766 | 98.83
97669 | Eletroduto flexível corrugado, pead, dn 90 (3"), para rede enterrada de distribuição de energia elétrica - fornecimento e instalação. Af_12/2021 | m | 22.8 | 18.77 | 18.77 | 427.96 | 0.03 | 97669 | 98.86
95547 | Saboneteira plástica tipo dispenser para sabonete líquido com reservatório 800 a 1500 ml, incluso fixação. Af_01/2020 | un | 7 | 58.4 | 58.4 | 408.8 | 0.02 | 95547 | 98.88
89701 | Tê, pvc, serie r, água pluvial, dn 150 x 150 mm, junta elástica, fornecido e instalado em condutores verticais de águas pluviais. Af_06/2022 | un | 2 | 203.58 | 203.58 | 407.16 | 0.03 | 89701 | 98.91
98525 | Limpeza mecanizada de camada vegetal, vegetação e pequenas árvores (diâmetro de tronco menor que 0,20 m), com trator de esteiras. Af_03/2024 | m² | 600 | 0.67 | 0.67 | 402 | 0.02 | 98525 | 98.93
97668 | Eletroduto flexível corrugado, pead, dn 63 (2"), para rede enterrada de distribuição de energia elétrica - fornecimento e instalação. Af_12/2021 | m | 31.3 | 12.75 | 12.75 | 399.08 | 0.03 | 97668 | 98.96
91939 | Caixa retangular 4" x 2" alta (2,00 m do piso), pvc, instalada em parede - fornecimento e instalação. Af_03/2023 | un | 13 | 28.63 | 28.63 | 372.19 | 0.02 | 91939 | 98.98
89353 | Registro de gaveta bruto, latão, roscável, 3/4" - fornecimento e instalação. Af_08/2021 | un | 15 | 24.72 | 24.72 | 370.8 | 0.03 | 89353 | 99.01
01E0410022 | Consumo de Água tratada | m³ | 48 | 7.68 | 7.68 | 368.64 | 0.02 | 01E0410022 | 99.03
100722 | Pintura com tinta alquídica de fundo (tipo zarcão) aplicada a rolo ou pincel sobre superfícies metálicas (exceto perfil) executado em obra (por demão). Af_01/2020 | m² | 15.12 | 23.29 | 23.29 | 352.14 | 0.02 | 100722 | 99.05
91860 | Eletroduto flexível corrugado, pead, dn 40 mm (1 1/4"), para circuitos terminais, instalado em parede - fornecimento e instalação. Af_03/2023 | m | 27.9 | 12.54 | 12.54 | 349.87 | 0.03 | 91860 | 99.08
1201005132 | Dispositivo DPS classe II, 1 polo, tensão máxima de 175 v, corrente máxima de *20* ka (tipo AC) | un | 4 | 76.52 | 76.52 | 306.08 | 0.01 | 1201005132 | 99.09
104006 | Tê de redução, pvc, soldável, dn 50mm x 25mm, instalado em ramal de distribuição de água - fornecimento e instalação. Af_06/2022 | un | 12 | 25.25 | 25.25 | 303 | 0.02 | 104006 | 99.11
89713 | Tubo pvc, serie normal, esgoto predial, dn 75 mm, fornecido e instalado em ramal de descarga ou ramal de esgoto sanitário. Af_08/2022 | m | 8.68 | 33.79 | 33.79 | 293.3 | 0.02 | 89713 | 99.13
89746 | Joelho 45 graus, pvc, serie normal, esgoto predial, dn 100 mm, junta elástica, fornecido e instalado em ramal de descarga ou ramal de esgoto sanitário. Af_08/2022 | un | 10 | 28.93 | 28.93 | 289.3 | 0.02 | 89746 | 99.15
91992 | Tomada alta de embutir (1 módulo), 2p+t 10 a, incluindo suporte e placa - fornecimento e instalação. Af_03/2023 | un | 7 | 41.07 | 41.07 | 287.49 | 0.02 | 91992 | 99.17
100982 | Carga, manobra e descarga de entulho em caminhão basculante 10 m³ - carga com escavadeira hidráulica (caçamba de 0,80 m³ / 111 hp) e descarga livre (unidade: m3). Af_07/2020 | m³ | 32 | 8.95 | 8.95 | 286.4 | 0.02 | 100982 | 99.19
99804 | Limpeza de piso cerâmico ou porcelanato utilizando detergente neutro e escovação manual. Af_04/2019 | m² | 53.57 | 5.2 | 5.2 | 278.56 | 0.02 | 99804 | 99.21
13E0460008 | Ralo Semi-Hemisférico fofo, Tipo Abacaxi ø75cm - Fornecimento e Instalação | un | 8 | 34.7 | 34.7 | 277.6 | 0.01 | 13E0460008 | 99.22
89409 | Joelho 45 graus, pvc, soldável, dn 25mm, instalado em ramal de distribuição de água - fornecimento e instalação. Af_06/2022 | un | 30 | 9.19 | 9.19 | 275.7 | 0.02 | 89409 | 99.24
89408 | Joelho 90 graus, pvc, soldável, dn 25mm, instalado em ramal de distribuição de água - fornecimento e instalação. Af_06/2022 | un | 33 | 8.34 | 8.34 | 275.22 | 0.02 | 89408 | 99.26
93655 | Disjuntor monopolar tipo din, corrente nominal de 20a - fornecimento e instalação. Af_10/2020 | un | 20 | 13.2 | 13.2 | 264 | 0.02 | 93655 | 99.28
99807 | Limpeza de revestimento cerâmico em parede utilizando detergente neutro e escovação manual. Af_04/2019 | m² | 168.08 | 1.57 | 1.57 | 263.89 | 0.01 | 99807 | 99.29
01E0410021 | Consumo de Esgoto - Rede Pública | m³ | 48 | 5.38 | 5.38 | 258.24 | 0.02 | 01E0410021 | 99.31
101793 | Escoramento de fôrmas de laje em madeira não aparelhada, pé-direito duplo, incluso travamento, 4 utilizações. Af_09/2020 | m³ | 11.2 | 23.01 | 23.01 | 257.71 | 0.02 | 101793 | 99.33
89679 | Luva de correr, pvc, serie r, água pluvial, dn 150 mm, junta elástica, fornecido e instalado em condutores verticais de águas pluviais. Af_06/2022 | un | 2 | 128.23 | 128.23 | 256.46 | 0.01 | 89679 | 99.34
101798 | Tampa para caixa tipo r1, em ferro fundido, dimensões internas: 0,40 x 0,60 m - fornecimento e instalação. Af_12/2020 | un | 1 | 253.12 | 253.12 | 253.12 | 0.02 | 101798 | 99.36
89744 | Joelho 90 graus, pvc, serie normal, esgoto predial, dn 100 mm, junta elástica, fornecido e instalado em ramal de descarga ou ramal de esgoto sanitário. Af_08/2022 | un | 9 | 28.01 | 28.01 | 252.09 | 0.01 | 89744 | 99.37
12E0440003 | Eletroduto de Aço Galvanizado, Classe Leve, DN 32 mm (1 1/4"), Aparente, Instalado em Parede - Fornecimento e Instalação | m | 5 | 50.4 | 50.4 | 252 | 0.02 | 12E0440003 | 99.39
104344 | Te, pvc, série normal, esgoto predial, dn 100 x 50 mm, junta elástica, fornecido e instalado em ramal de descarga ou ramal de esgoto sanitário. Af_08/2022 | un | 6 | 41.98 | 41.98 | 251.88 | 0.02 | 104344 | 99.41
103978 | Tubo, pvc, soldável, de 40mm, instalado em ramal de distribuição de água - fornecimento e instalação. Af_06/2022 | m | 9.26 | 26.57 | 26.57 | 246.04 | 0.01 | 103978 | 99.42
89801 | Joelho 90 graus, pvc, serie normal, esgoto predial, dn 50 mm, junta elástica, fornecido e instalado em prumada de esgoto sanitário ou ventilação. Af_08/2022 | un | 24 | 10.13 | 10.13 | 243.12 | 0.02 | 89801 | 99.44
90373 | Joelho 90 graus com bucha de latão, pvc, soldável, dn 25mm, x 1/2 instalado em ramal ou sub-ramal de água - fornecimento e instalação. Af_06/2022 | un | 18 | 13.02 | 13.02 | 234.36 | 0.01 | 90373 | 99.45
89396 | Tê com bucha de latão na bolsa central, pvc, soldável, dn 25mm x 1/2 , instalado em ramal ou sub-ramal de água - fornecimento e instalação. Af_06/2022 | un | 11 | 20.72 | 20.72 | 227.92 | 0.02 | 89396 | 99.47
12E0450036 | Caixa de Tomada (10A) em pvc para instalação em perfilado 38x38mm | un | 8 | 28.35 | 28.35 | 226.8 | 0.01 | 12E0450036 | 99.48
14E0410022 | Sinalização Acrilica Luminosa Autonoma - Saída de Emergência 50x25cm | un | 1 | 223.7 | 223.7 | 223.7 | 0.02 | 14E0410022 | 99.5
95635 | Kit cavalete para medição de água - entrada principal, em pvc 25 mm (3/4") - fornecimento e instalação (exclusive hidrômetro). Af_03/2024 | un | 1 | 222.82 | 222.82 | 222.82 | 0.01 | 95635 | 99.51
12E0420007 | Tomada de Piso Completa em Caixa 4"x2" 10A 250V em Inox da Stamplac ou Similar - Fornecimento e Instalação | un | 3 | 70.6 | 70.6 | 211.8 | 0.01 | 12E0420007 | 99.52
89802 | Joelho 45 graus, pvc, serie normal, esgoto predial, dn 50 mm, junta elástica, fornecido e instalado em prumada de esgoto sanitário ou ventilação. Af_08/2022 | un | 19 | 10.93 | 10.93 | 207.67 | 0.02 | 89802 | 99.54
13E0450011 | Junção com Redução, PVC, Série Normal, Esgoto Predial, DN 100 x 50 mm, Junta Elástica, Fornecido e Instalado em Ramal de Descarga ou Ramal de Esgoto Sanitário | un | 3 | 67.9 | 67.9 | 203.7 | 0.01 | 13E0450011 | 99.55
12E0420011 | Tomada de Piso Completa em Caixa 4x2" 10A 250V em Inox da Stamplac ou Similar - Fornecimento e Instalação | un | 3 | 67.13 | 67.13 | 201.39 | 0.01 | 12E0420011 | 99.56
89383 | Adaptador curto com bolsa e rosca para registro, pvc, soldável, dn 25mm x 3/4 , instalado em ramal ou sub-ramal de água - fornecimento e instalação. Af_06/2022 | un | 31 | 6.43 | 6.43 | 199.33 | 0.01 | 89383 | 99.57
97895 | Caixa enterrada hidráulica retangular, em concreto pré-moldado, dimensões internas: 0,3x0,3x0,3 m. Af_12/2020 | un | 1 | 197.78 | 197.78 | 197.78 | 0.02 | 97895 | 99.59
26E0410023 | Grelha de Exaustão e/ou Insuflamento e/ou Ventilação 525x125 - Fornecimento e Instalação | un | 1 | 197.18 | 197.18 | 197.18 | 0.01 | 26E0410023 | 99.6
91936 | Caixa octogonal 4" x 4", pvc, instalada em laje - fornecimento e instalação. Af_03/2023 | un | 12 | 15.27 | 15.27 | 183.24 | 0.01 | 91936 | 99.61
12E0410060 | Poste Balizador para Jardim - alumínio na cor preta - com lâmpada LED 12w | un | 2 | 89.08 | 89.08 | 178.16 | 0.01 | 12E0410060 | 99.62
94491 | Registro de esfera, pvc, soldável, com volante, dn 40 mm - fornecimento e instalação. Af_08/2021 | un | 3 | 57.61 | 57.61 | 172.83 | 0.01 | 94491 | 99.63
26E0410022 | Grelha de Exaustão e/ou Insuflamento e/ou Ventilação 325x125 - Fornecimento e Instalação | un | 1 | 171.7 | 171.7 | 171.7 | 0.02 | 26E0410022 | 99.65
99825 | Limpeza de porta de vidro com caixilho em aço/ alumínio/ pvc. Af_04/2019 | m² | 50.95 | 3.33 | 3.33 | 169.66 | 0.01 | 99825 | 99.66
91959 | Interruptor simples (2 módulos), 10a/250v, incluindo suporte e placa - fornecimento e instalação. Af_03/2023 | un | 4 | 40.98 | 40.98 | 163.92 | 0.01 | 91959 | 99.67
89737 | Joelho 90 graus, pvc, serie normal, esgoto predial, dn 75 mm, junta elástica, fornecido e instalado em ramal de descarga ou ramal de esgoto sanitário. Af_08/2022 | un | 7 | 22.91 | 22.91 | 160.37 | 0.01 | 89737 | 99.68
89774 | Luva simples, pvc, serie normal, esgoto predial, dn 75 mm, junta elástica, fornecido e instalado em ramal de descarga ou ramal de esgoto sanitário. Af_08/2022 | un | 10 | 16.03 | 16.03 | 160.3 | 0.01 | 89774 | 99.69
89797 | Junção simples, pvc, serie normal, esgoto predial, dn 100 x 100 mm, junta elástica, fornecido e instalado em ramal de descarga ou ramal de esgoto sanitário. Af_08/2022 | un | 3 | 53.23 | 53.23 | 159.69 | 0.01 | 89797 | 99.7
12E0450022 | Caixa de Alumínio 4"x2" para Tomada de Piso - Sem Placa - Fornecimento e Instalação | un | 3 | 53.15 | 53.15 | 159.45 | 0.01 | 12E0450022 | 99.71
86910 | Torneira cromada tubo móvel, de parede, 1/2" ou 3/4", para pia de cozinha, padrão médio - fornecimento e instalação. Af_01/2020 | un | 1 | 151.14 | 151.14 | 151.14 | 0.01 | 86910 | 99.72
104329 | Caixa sifonada, com grelha redonda, pvc, dn 150 x 150 x 50 mm, junta soldável, fornecida e instalada em ramal de descarga ou em ramal de esgoto sanitário. Af_08/2022 | un | 2 | 74.81 | 74.81 | 149.62 | 0.01 | 104329 | 99.73
104922 | Armação de bloco, sapata isolada e sapata corrida utilizando aço ca-50 de 20 mm - montagem. Af_01/2024 | kg | 11.9 | 12.09 | 12.09 | 143.87 | 0.01 | 104922 | 99.74
1201005157 | Dispositivo DR, 2 polos, sensibilidade de 30 ma, corrente de 40 a, tipo AC - fornecimento e instalação | un | 1 | 142.86 | 142.86 | 142.86 | 0 | 1201005157 | 99.74
25E0410019 | Bloco Terminal Telefônico BLI 10 Pares com Canaleta para Fixação - Fornecimento e Instalação | un | 2 | 71.36 | 71.36 | 142.72 | 0.01 | 25E0410019 | 99.75
95676 | Caixa em concreto pré-moldado para abrigo de hidrômetro com dn 20 mm - fornecimento e instalação. Af_03/2024 | un | 1 | 139.15 | 139.15 | 139.15 | 0.01 | 95676 | 99.76
99819 | Limpeza de bancada de pedra (mármore ou granito). Af_04/2019 | m² | 8.48 | 16.27 | 16.27 | 137.97 | 0.01 | 99819 | 99.77
12E0450019 | Caixa de Passagem em Chapa de Aço de Embutir - 20x20x12cm - Fornecimento e Instalação | un | 2 | 67.99 | 67.99 | 135.98 | 0.01 | 12E0450019 | 99.78
95778 | Condulete de alumínio, tipo c, para eletroduto de aço galvanizado dn 20 mm (3/4''), aparente - fornecimento e instalação. Af_10/2022 | un | 5 | 27.14 | 27.14 | 135.7 | 0.01 | 95778 | 99.79
1401000170 | Placa de sinalização de orientação e salvamento, simbolo retangular, fundo verde, pictograma fotoluminescente, em pvc, 2mm anti-chamas, nas dimensões (13x26)cm | un | 5 | 24.94 | 24.94 | 124.7 | 0.01 | 1401000170 | 99.8
103980 | Joelho 90 graus, pvc, soldável, dn 40mm, instalado em ramal de distribuição de água - fornecimento e instalação. Af_06/2022 | un | 7 | 17.49 | 17.49 | 122.43 | 0 | 103980 | 99.8
2501000200 | Guia organizador de cabos aberto 1U para Rack - fornecimento e instalação | un | 2 | 60.06 | 60.06 | 120.12 | 0.01 | 2501000200 | 99.81
95674 | Hidrômetro dn 1/2", 3,0 m3/h - fornecimento e instalação. Af_03/2024 | un | 1 | 119.94 | 119.94 | 119.94 | 0.01 | 95674 | 99.82
86914 | Torneira cromada 1/2" ou 3/4" para tanque, padrão médio - fornecimento e instalação. Af_01/2020 | un | 1 | 115.72 | 115.72 | 115.72 | 0.01 | 86914 | 99.83
13E0450012 | Te com Redução, PVC, Série Normal, Esgoto Predial, DN 75 x 50 mm, Junta Elástica, Fornecido e Instalado em Ramal de Descarga ou Ramal de Esgoto Sanitário | un | 2 | 56.79 | 56.79 | 113.58 | 0 | 13E0450012 | 99.83
98308 | Tomada para telefone rj11 - fornecimento e instalação. Af_11/2019 | un | 4 | 27.35 | 27.35 | 109.4 | 0.01 | 98308 | 99.84
100860 | Chuveiro elétrico comum corpo plástico, tipo ducha - fornecimento e instalação. Af_01/2020 | un | 1 | 105.56 | 105.56 | 105.56 | 0.01 | 100860 | 99.85
99821 | Limpeza de janela de vidro com caixilho em aço/alumínio/pvc. Af_04/2019 | m² | 37.12 | 2.83 | 2.83 | 105.05 | 0 | 99821 | 99.85
89708 | Caixa sifonada, pvc, dn 150 x 185 x 75 mm, junta elástica, fornecida e instalada em ramal de descarga ou em ramal de esgoto sanitário. Af_08/2022 | un | 1 | 98.73 | 98.73 | 98.73 | 0.01 | 89708 | 99.86
103984 | Joelho 90 graus, pvc, soldável, dn 50mm, instalado em ramal de distribuição de água - fornecimento e instalação. Af_06/2022 | un | 5 | 19.28 | 19.28 | 96.4 | 0.01 | 103984 | 99.87
93653 | Disjuntor monopolar tipo din, corrente nominal de 10a - fornecimento e instalação. Af_10/2020 | un | 8 | 11.39 | 11.39 | 91.12 | 0 | 93653 | 99.87
12E0440005 | Curva 90 Graus para Eletroduto Aço Galvanizado DN 25mm (1") - Fornecimento e Instalação | un | 6 | 14.85 | 14.85 | 89.1 | 0.01 | 12E0440005 | 99.88
12E0450021 | Caixa de Passagem em Chapa de Aço de Sobrepor - 20x20x10cm - Fornecimento e Instalação | un | 2 | 42.46 | 42.46 | 84.92 | 0 | 12E0450021 | 99.88
12E0440002 | Curva 45 Graus para Eletroduto, PVC, Roscável, DN 40 mm (1 1/4"), para Circuitos Terminais, Instalada em Parede - Fornecimento e Instalação | un | 4 | 21 | 21 | 84 | 0.01 | 12E0440002 | 99.89
99824 | Limpeza de porta em aço/alumínio. Af_04/2019 | m² | 31.76 | 2.38 | 2.38 | 75.59 | 0 | 99824 | 99.89
94795 | Torneira de boia para caixa d'água, roscável, 1/2" - fornecimento e instalação. Af_08/2021 | un | 2 | 37.64 | 37.64 | 75.28 | 0.01 | 94795 | 99.9
98281 | Cabo telefônico CCI-50 2 pares, sem blindagem, instalado em distribuição de edificação residencial - fornecimento e instalação. Af_11/2019 | m | 8.1 | 8.6 | 8.6 | 69.66 | 0 | 98281 | 99.9
95779 | Condulete de alumínio, tipo e, para eletroduto de aço galvanizado dn 20 mm (3/4''), aparente - fornecimento e instalação. Af_10/2022 | un | 3 | 22.48 | 22.48 | 67.44 | 0.01 | 95779 | 99.91
1301005179 | Prolongamento de caixa sifonada no(s) diâmetro(s):- 100mm x 15cm | un | 5 | 13.18 | 13.18 | 65.9 | 0 | 1301005179 | 99.91
95782 | Condulete de alumínio, tipo e, eletroduto de aço galvanizado dn 25 mm (1''), aparente - fornecimento e instalação. Af_10/2022 | un | 2 | 31.29 | 31.29 | 62.58 | 0.01 | 95782 | 99.92
93664 | Disjuntor bipolar tipo din, corrente nominal de 32a - fornecimento e instalação. Af_10/2020 | un | 1 | 61.57 | 61.57 | 61.57 | 0 | 93664 | 99.92
89549 | Redução excêntrica, pvc, serie r, água pluvial, dn 75 x 50 mm, junta elástica, fornecido e instalado em ramal de encaminhamento. Af_06/2022 | un | 3 | 19.86 | 19.86 | 59.58 | 0 | 89549 | 99.92
94492 | Registro de esfera, pvc, soldável, com volante, dn 50 mm - fornecimento e instalação. Af_08/2021 | un | 1 | 59.22 | 59.22 | 59.22 | 0.01 | 94492 | 99.93
93657 | Disjuntor monopolar tipo din, corrente nominal de 32a - fornecimento e instalação. Af_10/2020 | un | 4 | 14.67 | 14.67 | 58.68 | 0 | 93657 | 99.93
12E0440001 | Luva de Pressão para Eletroduto Flexível Corrugado 25mm (3/4") - Fornecimento e Instalação | un | 18 | 3.19 | 3.19 | 57.42 | 0.01 | 12E0440001 | 99.94
99817 | Limpeza de lavatório de louça com bancada de pedra, inclusive metais correspondentes. Af_04/2019 | un | 11 | 5.03 | 5.03 | 55.33 | 0 | 99817 | 99.94
89985 | Registro de pressão bruto, latão, roscável, 3/4", com acabamento e canopla cromados - fornecimento e instalação. Af_08/2021 | un | 1 | 55.21 | 55.21 | 55.21 | 0 | 89985 | 99.94
91967 | Interruptor simples (3 módulos), 10a/250v, incluindo suporte e placa - fornecimento e instalação. Af_03/2023 | un | 1 | 55.04 | 55.04 | 55.04 | 0.01 | 91967 | 99.95
95787 | Condulete de alumínio, tipo lr, para eletroduto de aço galvanizado dn 20 mm (3/4''), aparente - fornecimento e instalação. Af_10/2022 | un | 2 | 26.91 | 26.91 | 53.82 | 0 | 95787 | 99.95
104011 | Te, pvc, soldável, dn 40mm, instalado em ramal de distribuição de água - fornecimento e instalação. Af_06/2022 | un | 2 | 25.22 | 25.22 | 50.44 | 0 | 104011 | 99.95
99818 | Limpeza de bacia sanitária, bidê ou mictório em louça, inclusive metais correspondentes. Af_04/2019 | un | 9 | 5.03 | 5.03 | 45.27 | 0.01 | 99818 | 99.96
91922 | Curva 180 graus para eletroduto, pvc, roscável, dn 40 mm (1 1/4"), para circuitos terminais, instalada em parede - fornecimento e instalação. Af_03/2023 | un | 2 | 22.63 | 22.63 | 45.26 | 0 | 91922 | 99.96
103985 | Joelho 45 graus, pvc, soldável, dn 50mm, instalado em ramal de distribuição de água - fornecimento e instalação. Af_06/2022 | un | 2 | 22.03 | 22.03 | 44.06 | 0 | 103985 | 99.96
12E0440009 | Condulete de alumínio, tipo LL, para Eletroduto de aço galvanizado dn 25 mm (1''), aparente - fornecimento e instalação | un | 1 | 41.58 | 41.58 | 41.58 | 0 | 12E0440009 | 99.96
89786 | Te, pvc, serie normal, esgoto predial, dn 75 x 75 mm, junta elástica, fornecido e instalado em ramal de descarga ou ramal de esgoto sanitário. Af_08/2022 | un | 1 | 39.88 | 39.88 | 39.88 | 0.01 | 89786 | 99.97
12E0440004 | Curva 90 Graus para Eletroduto Aço Galvanizado DN 20mm (3/4") - Fornecimento e Instalação | un | 4 | 9.91 | 9.91 | 39.64 | 0 | 12E0440004 | 99.97
1301005180 | Prolongamento de caixa sifonada no(s) diâmetro(s):- 150mm x 15cm | un | 2 | 16.78 | 16.78 | 33.56 | 0 | 1301005180 | 99.97
89557 | Redução excêntrica, pvc, serie r, água pluvial, dn 100 x 75 mm, junta elástica, fornecido e instalado em ramal de encaminhamento. Af_06/2022 | un | 1 | 33.3 | 33.3 | 33.3 | 0 | 89557 | 99.97
12E0440008 | Condulete de alumínio, tipo LL para eletroduto de aço galvanizado dn 20 mm (3/4''), aparente - fornecimento e instalação | un | 1 | 33.14 | 33.14 | 33.14 | 0 | 12E0440008 | 99.97
95781 | Condulete de alumínio, tipo c, para eletroduto de aço galvanizado dn 25 mm (1''), aparente - fornecimento e instalação. Af_10/2022 | un | 1 | 32.99 | 32.99 | 32.99 | 0.01 | 95781 | 99.98
91911 | Curva 90 graus para eletroduto, pvc, roscável, dn 20 mm (1/2"), para circuitos terminais, instalada em parede - fornecimento e instalação. Af_03/2023 | un | 2 | 15.04 | 15.04 | 30.08 | 0 | 91911 | 99.98
99822 | Limpeza de porta de madeira. Af_04/2019 | m² | 30.24 | 0.97 | 0.97 | 29.33 | 0 | 99822 | 99.98
94489 | Registro de esfera, pvc, soldável, com volante, dn 25 mm - fornecimento e instalação. Af_08/2021 | un | 1 | 28.57 | 28.57 | 28.57 | 0 | 94489 | 99.98
91886 | Luva para eletroduto, pvc, roscável, dn 40 mm (1 1/4"), para circuitos terminais, instalada em parede - fornecimento e instalação. Af_03/2023 | un | 2 | 13.61 | 13.61 | 27.22 | 0 | 91886 | 99.98
12E0440006 | Curva 90 Graus para Eletroduto Aço Galvanizado DN 32mm (1.1/4") - Fornecimento e Instalação | un | 1 | 26.47 | 26.47 | 26.47 | 0.01 | 12E0440006 | 99.99
91930 | Cabo de cobre flexível isolado, 6 mm², anti-chama 450/750 v, para circuitos terminais - fornecimento e instalação. Af_03/2023 | m | 2.5 | 9.58 | 9.58 | 23.95 | 0 | 91930 | 99.99
89709 | Ralo sifonado, pvc, dn 100 x 40 mm, junta soldável, fornecido e instalado em ramal de descarga ou em ramal de esgoto sanitário. Af_08/2022 | un | 1 | 19.66 | 19.66 | 19.66 | 0 | 89709 | 99.99
91943 | Caixa retangular 4" x 4" média (1,30 m do piso), pvc, instalada em parede - fornecimento e instalação. Af_03/2023 | un | 1 | 18.73 | 18.73 | 18.73 | 0 | 91943 | 99.99
91882 | Luva para eletroduto, pvc, roscável, dn 20 mm (1/2"), para circuitos terminais, instalada em parede - fornecimento e instalação. Af_03/2023 | un | 2 | 9.24 | 9.24 | 18.48 | 0 | 91882 | 99.99
91871 | Eletroduto rígido roscável, pvc, dn 25 mm (3/4"), para circuitos terminais, instalado em parede - fornecimento e instalação. Af_03/2023 | m | 1 | 13.88 | 13.88 | 13.88 | 0 | 91871 | 99.99
89381 | Luva com bucha de latão, pvc, soldável, dn 25mm x 3/4 , instalado em ramal ou sub-ramal de água - fornecimento e instalação. Af_06/2022 | un | 1 | 12.67 | 12.67 | 12.67 | 0 | 89381 | 99.99
103999 | Bucha de redução, longa, pvc, soldável, dn 50 x 25 mm, instalado em ramal de distribuição de água - fornecimento e instalação. Af_06/2022 | un | 1 | 12.54 | 12.54 | 12.54 | 0 | 103999 | 99.99
104348 | Terminal de ventilação, pvc, série normal, esgoto predial, dn 50 mm, junta soldável, fornecido e instalado em prumada de esgoto sanitário ou ventilação. Af_08/2022 | un | 1 | 12.02 | 12.02 | 12.02 | 0 | 104348 | 99.99
99815 | Limpeza de pia inox com bancada de pedra, inclusive metais correspondentes. Af_04/2019 | un | 1 | 8.12 | 8.12 | 8.12 | 0.01 | 99815 | 100