## Orçamento Inicial
GOVERNO DO ESTADO DE MATO GROSSO DO SUL
SECRETARIA DE ESTADO DE INFRAESTRUTURA E LOGÍSTICA - SEILOG
AGÊNCIA ESTADUAL DE GESTÃO DE EMPREENDIMENTOS - AGESUL
Orçamento Inicial - Analítico - Método Truncado
Objeto: | OBRA DE INFRAESTRUTURA URBANA – PAVIMENTAÇÃO ASFÁLTICA E DRENAGEM DE ÁGUAS PLUVIAIS NO BAIRRO JUVENAL SERAFIM UCHOA (ETAPA II) E RESTAURAÇÃO FUNCIONAL DO PAVIMENTO (RECAPEAMENTO) EM DIVERSAS RUAS DO CENTRO (ETAPA I), NO MUNICÍPIO DE BRASILÂNDIA/MS.
Município: | Brasilândia/MS
Local:
BDI: | Serviços Onerado (24,66%)
Prazo exec.: | 180 dias
Sist./Ref.: | AGESUL DEIURB sem Desoneração (abr/2026), SINAPI sem Desoneração (abr/2026)
Item | Descrição | DMT | Unid. | Qtde. | Custo Unitário | Preço Unitário | Preço Total | Sistema | BDI's |  |  | Referência
Cód. Oficial | [8 empty] | Material | Mão de Obra | Equipamento
01 | SERVIÇOS PRELIMINARES
01.01 103689 | Fornecimento e instalação de placa de obra com chapa galvanizada e estrutura de madeira. Af_03/2022_ps |  | m² | 8 | 490.44 | 611.38 | 4891.04 | SINAPI sem Desoneração | 196-Serviços Onerado ( 24,66% ) | 196-Serviços Onerado ( 24,66% ) | 196-Serviços Onerado ( 24,66% ) | 01/04/2026
01.02 10776 | Locacao de container 2,30 x 6,00 m, alt. 2,50 m, para escritorio, sem divisorias internas e sem sanitario (nao inclui mobilizacao/desmobilizacao) |  | mês | 6 | 725.58 | 904.5 | 5427 | SINAPI sem Desoneração | 196-Serviços Onerado ( 24,66% ) | 196-Serviços Onerado ( 24,66% ) | 196-Serviços Onerado ( 24,66% ) | 01/04/2026
01.03 IUSP0004 | Locação de uma unidade de banheiro químico (2,31x1,15x1,15)m com uma higienização por semana, inclusive transporte, carga e descarga |  | mês | 6 | 2160 | 2692.65 | 16155.9 | AGESUL DEIURB sem Desoneração | 196-Serviços Onerado ( 24,66% ) | 196-Serviços Onerado ( 24,66% ) | 196-Serviços Onerado ( 24,66% ) | 01/04/2026
01.04 IUI00004 | Sinalização de advertência de obra com placa (fundo laranja) sobre cavalete, conforme ABNT-NBR-7678 - estrutura de metalica confecção |  | un | 36 | 1459.52 | 1819.43 | 65499.48 | AGESUL DEIURB sem Desoneração | 196-Serviços Onerado ( 24,66% ) | 196-Serviços Onerado ( 24,66% ) | 196-Serviços Onerado ( 24,66% ) | 01/04/2026
01.05 13244 | Cone de sinalização em PVC rígido com faixa refletiva, H = 70/76 cm |  | un | 69 | 43.12 | 53.75 | 3708.75 | SINAPI sem Desoneração | 196-Serviços Onerado ( 24,66% ) | 196-Serviços Onerado ( 24,66% ) | 196-Serviços Onerado ( 24,66% ) | 01/04/2026
01.06 IUI00002 | Fornecimento e colocação de tela tapume de proteção, altura 1,20m, fabricada com polietileno reforçado , por processo de extrusão , fornecida na cor laranja, no tipo leve, rolo com as seguintes dimensões: h=1,20m, e l=50m |  | m² | 50.5 | 7.67 | 9.56 | 482.78 | AGESUL DEIURB sem Desoneração | 196-Serviços Onerado ( 24,66% ) | 196-Serviços Onerado ( 24,66% ) | 196-Serviços Onerado ( 24,66% ) | 01/04/2026
| Total - SERVIÇOS PRELIMINARES | [5 empty] | 96164.95
02 | REMOÇÕES, DEMOLIÇÕES E SUPRESSÕES
02.01 IUC10071 | Demolição de concreto simples, de forma mecanizada, sem reaproveitamento (Refer. SICRO CÓD. 1600989) |  | m³ | 3.075 | 233.44 | 291 | 894.82 | AGESUL DEIURB sem Desoneração | 196-Serviços Onerado ( 24,66% ) | 196-Serviços Onerado ( 24,66% ) | 196-Serviços Onerado ( 24,66% ) | 01/04/2026
02.02 97636 | Demolição parcial de pavimento asfáltico, de forma mecanizada, sem reaproveitamento. Af_09/2023 |  | m² | 296.82 | 22.91 | 28.55 | 8474.21 | SINAPI sem Desoneração | 196-Serviços Onerado ( 24,66% ) | 196-Serviços Onerado ( 24,66% ) | 196-Serviços Onerado ( 24,66% ) | 01/04/2026
02.03 100982 | Carga, manobra e descarga de entulho em caminhão basculante 10 m³ - carga com escavadeira hidráulica (caçamba de 0,80 m³ / 111 hp) e descarga livre (unidade: m3). Af_02/2026 |  | m³ | 15.57 | 9.67 | 12.05 | 187.61 | SINAPI sem Desoneração | 196-Serviços Onerado ( 24,66% ) | 196-Serviços Onerado ( 24,66% ) | 196-Serviços Onerado ( 24,66% ) | 01/04/2026
02.04 95875 | Transporte com caminhão basculante de 10 m³, em via urbana pavimentada, dmt até 30 km (unidade: m3xkm). Af_02/2026 |  | m³.km | 49.824 | 2.84 | 3.54 | 176.37 | SINAPI sem Desoneração | 196-Serviços Onerado ( 24,66% ) | 196-Serviços Onerado ( 24,66% ) | 196-Serviços Onerado ( 24,66% ) | 01/04/2026
02.05 IUC10043 | Remoção de cerca com mourões de madeira/concreto. Ref. Cod. Novo Sicro 1600966. |  | m | 112.58 | 0.79 | 0.98 | 110.32 | AGESUL DEIURB sem Desoneração | 196-Serviços Onerado ( 24,66% ) | 196-Serviços Onerado ( 24,66% ) | 196-Serviços Onerado ( 24,66% ) | 01/04/2026
02.06 IUC10042 | Recomposição parcial de cerca com mourão de madeira - arame. Ref. Cod. Novo Sicro 4915732. |  | m | 112.58 | 8.75 | 10.9 | 1227.12 | AGESUL DEIURB sem Desoneração | 196-Serviços Onerado ( 24,66% ) | 196-Serviços Onerado ( 24,66% ) | 196-Serviços Onerado ( 24,66% ) | 01/04/2026
| Total - REMOÇÕES, DEMOLIÇÕES E SUPRESSÕES | [5 empty] | 11070.45
03 | RECOMPOSIÇÃO DO PAVIMENTO
03.01 96390 | Construção de base e sub-base para pavimentação de solo (predominantemente arenoso) melhorado com cimento - 4%, mistura em pista, com espessura de 15 cm - exclusive escavação, carga e transporte e solo. Af_09/2024 |  | m³ | 14.75 | 97.9 | 122.04 | 1800.09 | SINAPI sem Desoneração | 196-Serviços Onerado ( 24,66% ) | 196-Serviços Onerado ( 24,66% ) | 196-Serviços Onerado ( 24,66% ) | 01/04/2026
03.02 IUD30180 | Escavação mecanica, material de 1ªcategoria, com escavadeira hidraulica - Ref. SINAPI cod 83336 |  | m³ | 14.75 | 6.95 | 8.66 | 127.73 | AGESUL DEIURB sem Desoneração | 196-Serviços Onerado ( 24,66% ) | 196-Serviços Onerado ( 24,66% ) | 196-Serviços Onerado ( 24,66% ) | 01/04/2026
03.03 100974 | Carga, manobra e descarga de solos e materiais granulares em caminhão basculante 10 m³ - carga com pá carregadeira (caçamba de 1,7 a 2,8 m³ / 128 hp) e descarga livre (unidade: m3). Af_02/2026 |  | m³ | 19.1 | 8.45 | 10.53 | 201.12 | SINAPI sem Desoneração | 196-Serviços Onerado ( 24,66% ) | 196-Serviços Onerado ( 24,66% ) | 196-Serviços Onerado ( 24,66% ) | 01/04/2026
03.04 95875 | Transporte com caminhão basculante de 10 m³, em via urbana pavimentada, dmt até 30 km (unidade: m3xkm). Af_02/2026 |  | m³.km | 88.815 | 2.84 | 3.54 | 314.4 | SINAPI sem Desoneração | 196-Serviços Onerado ( 24,66% ) | 196-Serviços Onerado ( 24,66% ) | 196-Serviços Onerado ( 24,66% ) | 01/04/2026
03.05 IUP30116 | Execução de imprimação manual com caneta (para tapa buracos) - exclusive material betuminoso (Ref. IUP30026) |  | m² | 98.32 | 2.38 | 2.96 | 291.02 | AGESUL DEIURB sem Desoneração | 196-Serviços Onerado ( 24,66% ) | 196-Serviços Onerado ( 24,66% ) | 196-Serviços Onerado ( 24,66% ) | 01/04/2026
03.06 IUP0007 | Emulsão asfáltica a base d'água para imprimação. |  | t | 0.117 | 3790 | 4724.61 | 552.77 | AGESUL DEIURB sem Desoneração | 196-Serviços Onerado ( 24,66% ) | 196-Serviços Onerado ( 24,66% ) | 196-Serviços Onerado ( 24,66% ) | 01/04/2026
03.07 102330 | Transporte com caminhão tanque de transporte de material asfáltico de 30000 l, em via urbana pavimentada, dmt até 30km (unidade: txkm). Af_02/2026 |  | txkm | 3.51 | 1.63 | 2.03 | 7.12 | SINAPI sem Desoneração | 196-Serviços Onerado ( 24,66% ) | 196-Serviços Onerado ( 24,66% ) | 196-Serviços Onerado ( 24,66% ) | 01/04/2026
03.08 102331 | Transporte com caminhão tanque de transporte de material asfáltico de 30000 l, em via urbana pavimentada, adicional para dmt excedente a 30 km (unidade: txkm). Af_02/2026 |  | txkm | 40.131 | 0.62 | 0.77 | 30.9 | SINAPI sem Desoneração | 196-Serviços Onerado ( 24,66% ) | 196-Serviços Onerado ( 24,66% ) | 196-Serviços Onerado ( 24,66% ) | 01/04/2026
03.09 IUP20005 | Aplicação de concreto betuminoso usinado à quente (CBUQ), exclusive transporte e material Ref SINAPI 95995 |  | t | 7.535 | 50.38 | 62.8 | 473.19 | AGESUL DEIURB sem Desoneração | 196-Serviços Onerado ( 24,66% ) | 196-Serviços Onerado ( 24,66% ) | 196-Serviços Onerado ( 24,66% ) | 01/04/2026
03.10 1518 | Concreto betuminoso usinado a quente (CBUQ) para pavimentação asfáltica, padrão DNIT, faixa C, com CAP 50/70 - aquisição posto usina |  | t | 7.535 | 714 | 890.07 | 6706.67 | SINAPI sem Desoneração | 196-Serviços Onerado ( 24,66% ) | 196-Serviços Onerado ( 24,66% ) | 196-Serviços Onerado ( 24,66% ) | 01/04/2026
03.11 95878 | Transporte com caminhão basculante de 10 m³, em via urbana pavimentada, dmt até 30 km (unidade: txkm). Af_02/2026 |  | txkm | 226.05 | 1.89 | 2.35 | 531.21 | SINAPI sem Desoneração | 196-Serviços Onerado ( 24,66% ) | 196-Serviços Onerado ( 24,66% ) | 196-Serviços Onerado ( 24,66% ) | 01/04/2026
03.12 93596 | Transporte com caminhão basculante de 10 m³, em via urbana pavimentada, adicional para dmt excedente a 30 km (unidade: txkm). Af_02/2026 |  | txkm | 305.921 | 0.72 | 0.89 | 272.26 | SINAPI sem Desoneração | 196-Serviços Onerado ( 24,66% ) | 196-Serviços Onerado ( 24,66% ) | 196-Serviços Onerado ( 24,66% ) | 01/04/2026
| Total - RECOMPOSIÇÃO DO PAVIMENTO | [5 empty] | 11308.48
04 | MICRODRENAGEM
04.01 | MICRODRENAGEM - TERRAPLENAGEM
04.01.01 90091 | Escavação mecanizada de vala com prof. Até 1,5 m (média montante e jusante/uma composição por trecho), escavadeira (0,8 m3), larg. De 1,5 m a 2,5 m, em solo de 1a categoria, locais com baixo nível de interferência. Af_09/2024 |  | m³ | 178.17 | 6.23 | 7.76 | 1382.59 | SINAPI sem Desoneração | 196-Serviços Onerado ( 24,66% ) | 196-Serviços Onerado ( 24,66% ) | 196-Serviços Onerado ( 24,66% ) | 01/04/2026
04.01.02 102281 | Escavação mecanizada de vala com prof. Maior que 1,5 m até 3,0 m (média montante e jusante/uma composição por trecho),com escavadeira (1,2 m3),larg. De 1,5 m a 2,5 m, em solo de 1a categoria, locais com baixo nível de interferência. Af_09/2024 |  | m³ | 277.45 | 5.9 | 7.35 | 2039.25 | SINAPI sem Desoneração | 196-Serviços Onerado ( 24,66% ) | 196-Serviços Onerado ( 24,66% ) | 196-Serviços Onerado ( 24,66% ) | 01/04/2026
04.01.03 101585 | Escoramento de vala, tipo contínuo, com profundidade de 1,5 a 3,0 m, largura maior ou igual a 1,5 m e menor que 2,5 m. Af_01/2026 |  | m² | 320.85 | 75.38 | 93.96 | 30147.06 | SINAPI sem Desoneração | 196-Serviços Onerado ( 24,66% ) | 196-Serviços Onerado ( 24,66% ) | 196-Serviços Onerado ( 24,66% ) | 01/04/2026
04.01.04 101616 | Preparo de fundo de vala com largura menor que 1,5 m (acerto do solo natural), em local com nível baixo de interferência. Af_01/2026 |  | m² | 211.6 | 7.77 | 9.68 | 2048.28 | SINAPI sem Desoneração | 196-Serviços Onerado ( 24,66% ) | 196-Serviços Onerado ( 24,66% ) | 196-Serviços Onerado ( 24,66% ) | 01/04/2026
04.01.05 93367 | Reaterro mecanizado de vala com escavadeira hidráulica (capacidade da caçamba: 0,8 m³/potência: 111 hp), largura de 1,5 a 2,5 m, profundidade até 1,5 m, com solo (sem substituição) de 1ª categoria, com compactador de solos de percussão. Af_08/2023 |  | m³ | 157.72 | 24.19 | 30.15 | 4755.25 | SINAPI sem Desoneração | 196-Serviços Onerado ( 24,66% ) | 196-Serviços Onerado ( 24,66% ) | 196-Serviços Onerado ( 24,66% ) | 01/04/2026
04.01.06 93369 | Reaterro mecanizado de vala com escavadeira hidráulica (capacidade da caçamba: 0,8 m³/potência: 111 hp), largura 1,5 a 2,5 m, profundidade 1,5 a 3,0 m, com solo (sem substituição) de 1ª categoria, com compactador de solos de percussão. Af_08/2023 |  | m³ | 236.32 | 17.48 | 21.79 | 5149.41 | SINAPI sem Desoneração | 196-Serviços Onerado ( 24,66% ) | 196-Serviços Onerado ( 24,66% ) | 196-Serviços Onerado ( 24,66% ) | 01/04/2026
04.01.07 100974 | Carga, manobra e descarga de solos e materiais granulares em caminhão basculante 10 m³ - carga com pá carregadeira (caçamba de 1,7 a 2,8 m³ / 128 hp) e descarga livre (unidade: m3). Af_02/2026 |  | m³ | 81.38 | 8.45 | 10.53 | 856.93 | SINAPI sem Desoneração | 196-Serviços Onerado ( 24,66% ) | 196-Serviços Onerado ( 24,66% ) | 196-Serviços Onerado ( 24,66% ) | 01/04/2026
04.01.08 95875 | Transporte com caminhão basculante de 10 m³, em via urbana pavimentada, dmt até 30 km (unidade: m3xkm). Af_02/2026 |  | m³.km | 260.416 | 2.84 | 3.54 | 921.87 | SINAPI sem Desoneração | 196-Serviços Onerado ( 24,66% ) | 196-Serviços Onerado ( 24,66% ) | 196-Serviços Onerado ( 24,66% ) | 01/04/2026
04.02 | MICRODRENAGEM - GALERIAS
04.02.01 7781 | Tubo de concreto simples para aguas pluviais, classe ps1, com encaixe ponta e bolsa, diametro nominal de 400 mm |  | m | 113 | 85.25 | 106.27 | 12008.51 | SINAPI sem Desoneração | 196-Serviços Onerado ( 24,66% ) | 196-Serviços Onerado ( 24,66% ) | 196-Serviços Onerado ( 24,66% ) | 01/04/2026
04.02.02 7725 | Tubo de concreto armado para aguas pluviais, classe pa-1, com encaixe ponta e bolsa, diametro nominal de = 600 mm |  | m | 101 | 239 | 297.93 | 30090.93 | SINAPI sem Desoneração | 196-Serviços Onerado ( 24,66% ) | 196-Serviços Onerado ( 24,66% ) | 196-Serviços Onerado ( 24,66% ) | 01/04/2026
04.02.03 100952 | Transporte com caminhão carroceria com guindauto (munck), momento máximo de carga 11,7 tm, em via urbana pavimentada, dmt até 30km (unidade: txkm). Af_02/2026 |  | txkm | 1701 | 3.23 | 4.02 | 6838.02 | SINAPI sem Desoneração | 196-Serviços Onerado ( 24,66% ) | 196-Serviços Onerado ( 24,66% ) | 196-Serviços Onerado ( 24,66% ) | 01/04/2026
04.02.04 100953 | Transporte com caminhão carroceria com guindauto (munck), momento máximo de carga 11,7 tm, em via urbana pavimentada, adicional para dmt excedente a 30 km (unidade: txkm). Af_02/2026 |  | txkm | 10092.6 | 1.23 | 1.53 | 15441.67 | SINAPI sem Desoneração | 196-Serviços Onerado ( 24,66% ) | 196-Serviços Onerado ( 24,66% ) | 196-Serviços Onerado ( 24,66% ) | 01/04/2026
04.02.05 92809 | Assentamento de tubo de concreto para redes coletoras de águas pluviais, diâmetro de 400 mm, junta rígida, instalado em local com baixo nível de interferências (não inclui fornecimento). Af_03/2024 |  | m | 113 | 34.25 | 42.69 | 4823.97 | SINAPI sem Desoneração | 196-Serviços Onerado ( 24,66% ) | 196-Serviços Onerado ( 24,66% ) | 196-Serviços Onerado ( 24,66% ) | 01/04/2026
04.02.06 92811 | Assentamento de tubo de concreto para redes coletoras de águas pluviais, diâmetro de 600 mm, junta rígida, instalado em local com baixo nível de interferências (não inclui fornecimento). Af_03/2024 |  | m | 101 | 54.47 | 67.9 | 6857.9 | SINAPI sem Desoneração | 196-Serviços Onerado ( 24,66% ) | 196-Serviços Onerado ( 24,66% ) | 196-Serviços Onerado ( 24,66% ) | 01/04/2026
04.03 | MICRODRENAGEM - DISPOSITIVOS ESTRUTURAIS
04.03.01 IUD30136 | PVBC-01 - Poço de Visita, com dimensões internas de 2,02m x 2,12m x 1,40m (bxbxh), em alvenaria de bloco de concreto estrutural FBK 8 MPa. Exclusive pescoço e tampão. |  | un | 3 | 9299.92 | 11593.28 | 34779.84 | AGESUL DEIURB sem Desoneração | 196-Serviços Onerado ( 24,66% ) | 196-Serviços Onerado ( 24,66% ) | 196-Serviços Onerado ( 24,66% ) | 01/04/2026
04.03.02 98051 | Chaminé circular para poço de visita para esgoto, em alvenaria com tijolos cerâmicos maciços, diâmetro interno = 0,6 m. Af_12/2020 |  | m | 1.8 | 1004.23 | 1251.87 | 2253.36 | SINAPI sem Desoneração | 196-Serviços Onerado ( 24,66% ) | 196-Serviços Onerado ( 24,66% ) | 196-Serviços Onerado ( 24,66% ) | 01/04/2026
04.03.03 98114 | Tampa circular para esgoto e drenagem, em ferro fundido, diâmetro interno = 0,6 m. Af_12/2020 |  | un | 3 | 603.86 | 752.77 | 2258.31 | SINAPI sem Desoneração | 196-Serviços Onerado ( 24,66% ) | 196-Serviços Onerado ( 24,66% ) | 196-Serviços Onerado ( 24,66% ) | 01/04/2026
04.03.04 IUD20041 | BLDC - Boca-de-lobo dupla, em concreto simples fck 20 MPa virado em betoneira, com guia chapeu, com lançamento em fundação, incluindo forma, escavação, calçamento ao redor, inclusive grelhas, conforme projeto. |  | un | 6 | 2953.63 | 3681.99 | 22091.94 | AGESUL DEIURB sem Desoneração | 196-Serviços Onerado ( 24,66% ) | 196-Serviços Onerado ( 24,66% ) | 196-Serviços Onerado ( 24,66% ) | 01/04/2026
04.03.05 IUD20042 | BLTC - Boca-de-lobo tripla, em concreto simples fck 20 MPa virado em betoneira, com guia chapeu, com lançamento em fundação, incluindo forma, escavação, calçamento ao redor. |  | un | 2 | 4252.54 | 5301.21 | 10602.42 | AGESUL DEIURB sem Desoneração | 196-Serviços Onerado ( 24,66% ) | 196-Serviços Onerado ( 24,66% ) | 196-Serviços Onerado ( 24,66% ) | 01/04/2026
04.03.06 95875 | Transporte com caminhão basculante de 10 m³, em via urbana pavimentada, dmt até 30 km (unidade: m3xkm). Af_02/2026 |  | m³.km | 425.25 | 2.84 | 3.54 | 1505.38 | SINAPI sem Desoneração | 196-Serviços Onerado ( 24,66% ) | 196-Serviços Onerado ( 24,66% ) | 196-Serviços Onerado ( 24,66% ) | 01/04/2026
04.03.07 93590 | Transporte com caminhão basculante de 10 m³, em via urbana pavimentada, adicional para dmt excedente a 30 km (unidade: m3xkm). Af_02/2026 |  | m³.km | 584.01 | 1.08 | 1.34 | 782.57 | SINAPI sem Desoneração | 196-Serviços Onerado ( 24,66% ) | 196-Serviços Onerado ( 24,66% ) | 196-Serviços Onerado ( 24,66% ) | 01/04/2026
| Total - MICRODRENAGEM | [5 empty] | 197635.46
05 | RECUPERAÇÃO DO PAVIMENTO
05.01 | REMENDO SUPERFICIAL
05.01.01 IUP30106 | Remendo Superficial / Tapa Buraco - (exclusive CBUQ e transporte de materiais de base) |  | m² | 1297.4 | 38.79 | 48.35 | 62729.29 | AGESUL DEIURB sem Desoneração | 196-Serviços Onerado ( 24,66% ) | 196-Serviços Onerado ( 24,66% ) | 196-Serviços Onerado ( 24,66% ) | 01/04/2026
05.01.02 1518 | Concreto betuminoso usinado a quente (CBUQ) para pavimentação asfáltica, padrão DNIT, faixa C, com CAP 50/70 - aquisição posto usina |  | t | 99.43 | 714 | 890.07 | 88499.66 | SINAPI sem Desoneração | 196-Serviços Onerado ( 24,66% ) | 196-Serviços Onerado ( 24,66% ) | 196-Serviços Onerado ( 24,66% ) | 01/04/2026
05.01.03 95875 | Transporte com caminhão basculante de 10 m³, em via urbana pavimentada, dmt até 30 km (unidade: m3xkm). Af_02/2026 |  | m³.km | 3794.88 | 2.84 | 3.54 | 13433.87 | SINAPI sem Desoneração | 196-Serviços Onerado ( 24,66% ) | 196-Serviços Onerado ( 24,66% ) | 196-Serviços Onerado ( 24,66% ) | 01/04/2026
05.01.04 93590 | Transporte com caminhão basculante de 10 m³, em via urbana pavimentada, adicional para dmt excedente a 30 km (unidade: m3xkm). Af_02/2026 |  | m³.km | 5211.388 | 1.08 | 1.34 | 6983.25 | SINAPI sem Desoneração | 196-Serviços Onerado ( 24,66% ) | 196-Serviços Onerado ( 24,66% ) | 196-Serviços Onerado ( 24,66% ) | 01/04/2026
05.01.05 102330 | Transporte com caminhão tanque de transporte de material asfáltico de 30000 l, em via urbana pavimentada, dmt até 30km (unidade: txkm). Af_02/2026 |  | txkm | 50.58 | 1.63 | 2.03 | 102.67 | SINAPI sem Desoneração | 196-Serviços Onerado ( 24,66% ) | 196-Serviços Onerado ( 24,66% ) | 196-Serviços Onerado ( 24,66% ) | 01/04/2026
05.01.06 102331 | Transporte com caminhão tanque de transporte de material asfáltico de 30000 l, em via urbana pavimentada, adicional para dmt excedente a 30 km (unidade: txkm). Af_02/2026 |  | txkm | 578.298 | 0.62 | 0.77 | 445.28 | SINAPI sem Desoneração | 196-Serviços Onerado ( 24,66% ) | 196-Serviços Onerado ( 24,66% ) | 196-Serviços Onerado ( 24,66% ) | 01/04/2026
05.01.07 95878 | Transporte com caminhão basculante de 10 m³, em via urbana pavimentada, dmt até 30 km (unidade: txkm). Af_02/2026 |  | txkm | 2982.9 | 1.89 | 2.35 | 7009.81 | SINAPI sem Desoneração | 196-Serviços Onerado ( 24,66% ) | 196-Serviços Onerado ( 24,66% ) | 196-Serviços Onerado ( 24,66% ) | 01/04/2026
05.01.08 93596 | Transporte com caminhão basculante de 10 m³, em via urbana pavimentada, adicional para dmt excedente a 30 km (unidade: txkm). Af_02/2026 |  | txkm | 4036.858 | 0.72 | 0.89 | 3592.8 | SINAPI sem Desoneração | 196-Serviços Onerado ( 24,66% ) | 196-Serviços Onerado ( 24,66% ) | 196-Serviços Onerado ( 24,66% ) | 01/04/2026
05.02 | REMENDO PROFUNDO
05.02.01 IUP30127 | Remendo profundo (exclusive CBUQ e transportes) |  | m² | 1062.41 | 57.57 | 71.76 | 76238.54 | AGESUL DEIURB sem Desoneração | 196-Serviços Onerado ( 24,66% ) | 196-Serviços Onerado ( 24,66% ) | 196-Serviços Onerado ( 24,66% ) | 01/04/2026
05.02.02 1518 | Concreto betuminoso usinado a quente (CBUQ) para pavimentação asfáltica, padrão DNIT, faixa C, com CAP 50/70 - aquisição posto usina |  | t | 81.42 | 714 | 890.07 | 72469.49 | SINAPI sem Desoneração | 196-Serviços Onerado ( 24,66% ) | 196-Serviços Onerado ( 24,66% ) | 196-Serviços Onerado ( 24,66% ) | 01/04/2026
05.02.03 95875 | Transporte com caminhão basculante de 10 m³, em via urbana pavimentada, dmt até 30 km (unidade: m3xkm). Af_02/2026 |  | m³.km | 6215.07 | 2.84 | 3.54 | 22001.34 | SINAPI sem Desoneração | 196-Serviços Onerado ( 24,66% ) | 196-Serviços Onerado ( 24,66% ) | 196-Serviços Onerado ( 24,66% ) | 01/04/2026
05.02.04 93590 | Transporte com caminhão basculante de 10 m³, em via urbana pavimentada, adicional para dmt excedente a 30 km (unidade: m3xkm). Af_02/2026 |  | m³.km | 8534.992 | 1.08 | 1.34 | 11436.88 | SINAPI sem Desoneração | 196-Serviços Onerado ( 24,66% ) | 196-Serviços Onerado ( 24,66% ) | 196-Serviços Onerado ( 24,66% ) | 01/04/2026
05.02.05 102330 | Transporte com caminhão tanque de transporte de material asfáltico de 30000 l, em via urbana pavimentada, dmt até 30km (unidade: txkm). Af_02/2026 |  | txkm | 41.43 | 1.63 | 2.03 | 84.1 | SINAPI sem Desoneração | 196-Serviços Onerado ( 24,66% ) | 196-Serviços Onerado ( 24,66% ) | 196-Serviços Onerado ( 24,66% ) | 01/04/2026
05.02.06 102331 | Transporte com caminhão tanque de transporte de material asfáltico de 30000 l, em via urbana pavimentada, adicional para dmt excedente a 30 km (unidade: txkm). Af_02/2026 |  | txkm | 473.683 | 0.62 | 0.77 | 364.73 | SINAPI sem Desoneração | 196-Serviços Onerado ( 24,66% ) | 196-Serviços Onerado ( 24,66% ) | 196-Serviços Onerado ( 24,66% ) | 01/04/2026
05.02.07 95878 | Transporte com caminhão basculante de 10 m³, em via urbana pavimentada, dmt até 30 km (unidade: txkm). Af_02/2026 |  | txkm | 2442.6 | 1.89 | 2.35 | 5740.11 | SINAPI sem Desoneração | 196-Serviços Onerado ( 24,66% ) | 196-Serviços Onerado ( 24,66% ) | 196-Serviços Onerado ( 24,66% ) | 01/04/2026
05.02.08 93596 | Transporte com caminhão basculante de 10 m³, em via urbana pavimentada, adicional para dmt excedente a 30 km (unidade: txkm). Af_02/2026 |  | txkm | 3305.652 | 0.72 | 0.89 | 2942.03 | SINAPI sem Desoneração | 196-Serviços Onerado ( 24,66% ) | 196-Serviços Onerado ( 24,66% ) | 196-Serviços Onerado ( 24,66% ) | 01/04/2026
05.03 | FRESAGEM
05.03.01 96001 | Fresagem de pavimento asfáltico, com largura da via maior que 6,00 m e menor ou igual 10,00 m, em locais com nivel baixo de interferência. Af_10/2025 |  | m² | 489.62 | 8.52 | 10.62 | 5199.76 | SINAPI sem Desoneração | 196-Serviços Onerado ( 24,66% ) | 196-Serviços Onerado ( 24,66% ) | 196-Serviços Onerado ( 24,66% ) | 01/04/2026
05.03.02 95875 | Transporte com caminhão basculante de 10 m³, em via urbana pavimentada, dmt até 30 km (unidade: m3xkm). Af_02/2026 |  | m³.km | 50.912 | 2.84 | 3.54 | 180.22 | SINAPI sem Desoneração | 196-Serviços Onerado ( 24,66% ) | 196-Serviços Onerado ( 24,66% ) | 196-Serviços Onerado ( 24,66% ) | 01/04/2026
05.04 | RECUPERAÇÃO DA DRENAGEM
05.04.01 IUD30095 | Execução de canaleta de concreto dimensões de (80x35x30)cm, fck=30 Mpa, Á=2.430 cm², inclui demolição do pavimento com martelete - inclusive bota fora |  | m | 77.25 | 244.79 | 305.15 | 23572.83 | AGESUL DEIURB sem Desoneração | 196-Serviços Onerado ( 24,66% ) | 196-Serviços Onerado ( 24,66% ) | 196-Serviços Onerado ( 24,66% ) | 01/04/2026
| Total - RECUPERAÇÃO DO PAVIMENTO | [5 empty] | 403026.66
06 | RECAPEAMENTO
06.01 IUP30118 | EXECUÇÃO DE PINTURA DE LIGAÇÃO COM EMULSÃO ASFÁLTICA, EXCLUSIVE EMULSÃO |  | m² | 28209.198 | 0.98 | 1.22 | 34415.22 | AGESUL DEIURB sem Desoneração | 196-Serviços Onerado ( 24,66% ) | 196-Serviços Onerado ( 24,66% ) | 196-Serviços Onerado ( 24,66% ) | 01/04/2026
06.02 IUP0008 | Emulsão asfáltica catiônica RR-2C para uso em pavimentação asfáltica. |  | t | 14.104 | 4071 | 5074.9 | 71576.38 | AGESUL DEIURB sem Desoneração | 196-Serviços Onerado ( 24,66% ) | 196-Serviços Onerado ( 24,66% ) | 196-Serviços Onerado ( 24,66% ) | 01/04/2026
06.03 102330 | Transporte com caminhão tanque de transporte de material asfáltico de 30000 l, em via urbana pavimentada, dmt até 30km (unidade: txkm). Af_02/2026 |  | txkm | 423.12 | 1.63 | 2.03 | 858.93 | SINAPI sem Desoneração | 196-Serviços Onerado ( 24,66% ) | 196-Serviços Onerado ( 24,66% ) | 196-Serviços Onerado ( 24,66% ) | 01/04/2026
06.04 102331 | Transporte com caminhão tanque de transporte de material asfáltico de 30000 l, em via urbana pavimentada, adicional para dmt excedente a 30 km (unidade: txkm). Af_02/2026 |  | txkm | 4837.672 | 0.62 | 0.77 | 3725 | SINAPI sem Desoneração | 196-Serviços Onerado ( 24,66% ) | 196-Serviços Onerado ( 24,66% ) | 196-Serviços Onerado ( 24,66% ) | 01/04/2026
06.05 IUP20005 | Aplicação de concreto betuminoso usinado à quente (CBUQ), exclusive transporte e material Ref SINAPI 95995 |  | t | 2162.065 | 50.38 | 62.8 | 135777.68 | AGESUL DEIURB sem Desoneração | 196-Serviços Onerado ( 24,66% ) | 196-Serviços Onerado ( 24,66% ) | 196-Serviços Onerado ( 24,66% ) | 01/04/2026
06.06 1518 | Concreto betuminoso usinado a quente (CBUQ) para pavimentação asfáltica, padrão DNIT, faixa C, com CAP 50/70 - aquisição posto usina |  | t | 2162.065 | 714 | 890.07 | 1924389.19 | SINAPI sem Desoneração | 196-Serviços Onerado ( 24,66% ) | 196-Serviços Onerado ( 24,66% ) | 196-Serviços Onerado ( 24,66% ) | 01/04/2026
06.07 95878 | Transporte com caminhão basculante de 10 m³, em via urbana pavimentada, dmt até 30 km (unidade: txkm). Af_02/2026 |  | txkm | 64861.95 | 1.89 | 2.35 | 152425.58 | SINAPI sem Desoneração | 196-Serviços Onerado ( 24,66% ) | 196-Serviços Onerado ( 24,66% ) | 196-Serviços Onerado ( 24,66% ) | 01/04/2026
06.08 93596 | Transporte com caminhão basculante de 10 m³, em via urbana pavimentada, adicional para dmt excedente a 30 km (unidade: txkm). Af_02/2026 |  | txkm | 87779.839 | 0.72 | 0.89 | 78124.05 | SINAPI sem Desoneração | 196-Serviços Onerado ( 24,66% ) | 196-Serviços Onerado ( 24,66% ) | 196-Serviços Onerado ( 24,66% ) | 01/04/2026
| Total - RECAPEAMENTO | [5 empty] | 2401292.03
07 | IMPLANTAÇÃO ASFÁLTICA
07.01 | TERRAPLENAGEM
07.01.01 98525 | Limpeza mecanizada de camada vegetal, vegetação e pequenas árvores (diâmetro de tronco menor que 0,20 m), com trator de esteiras. Af_03/2024 |  | m² | 1134 | 0.71 | 0.88 | 997.92 | SINAPI sem Desoneração | 196-Serviços Onerado ( 24,66% ) | 196-Serviços Onerado ( 24,66% ) | 196-Serviços Onerado ( 24,66% ) | 01/04/2026
07.01.02 100974 | Carga, manobra e descarga de solos e materiais granulares em caminhão basculante 10 m³ - carga com pá carregadeira (caçamba de 1,7 a 2,8 m³ / 128 hp) e descarga livre (unidade: m3). Af_02/2026 |  | m³ | 147.42 | 8.45 | 10.53 | 1552.33 | SINAPI sem Desoneração | 196-Serviços Onerado ( 24,66% ) | 196-Serviços Onerado ( 24,66% ) | 196-Serviços Onerado ( 24,66% ) | 01/04/2026
07.01.03 IUP10002 | Preparo do sub-leito, escavação e carga, exclusive transporte |  | m³ | 1132.09 | 6.76 | 8.42 | 9532.19 | AGESUL DEIURB sem Desoneração | 196-Serviços Onerado ( 24,66% ) | 196-Serviços Onerado ( 24,66% ) | 196-Serviços Onerado ( 24,66% ) | 01/04/2026
07.01.04 95875 | Transporte com caminhão basculante de 10 m³, em via urbana pavimentada, dmt até 30 km (unidade: m3xkm). Af_02/2026 |  | m³.km | 4798 | 2.84 | 3.54 | 16984.92 | SINAPI sem Desoneração | 196-Serviços Onerado ( 24,66% ) | 196-Serviços Onerado ( 24,66% ) | 196-Serviços Onerado ( 24,66% ) | 01/04/2026
07.01.05 95875 | Transporte com caminhão basculante de 10 m³, em via urbana pavimentada, dmt até 30 km (unidade: m3xkm). Af_02/2026 |  | m³.km | 119.756 | 2.84 | 3.54 | 423.93 | SINAPI sem Desoneração | 196-Serviços Onerado ( 24,66% ) | 196-Serviços Onerado ( 24,66% ) | 196-Serviços Onerado ( 24,66% ) | 01/04/2026
07.01.06 96386 | Execução e compactação de corpo de aterro (95% de energia do proctor normal) com solo predominantemente arenoso espessura 15cm - exclusive material, escavação, carga e transporte. Af_09/2024 |  | m³ | 92.12 | 7.14 | 8.9 | 819.86 | SINAPI sem Desoneração | 196-Serviços Onerado ( 24,66% ) | 196-Serviços Onerado ( 24,66% ) | 196-Serviços Onerado ( 24,66% ) | 01/04/2026
07.02 | PAVIMENTAÇÃO
07.02.01 100577 | Regularização e compactação de subleito de solo predominantemente arenoso, para obras de construção de pavimentos. Af_09/2024 |  | m² | 5262.85 | 1.55 | 1.93 | 10157.3 | SINAPI sem Desoneração | 196-Serviços Onerado ( 24,66% ) | 196-Serviços Onerado ( 24,66% ) | 196-Serviços Onerado ( 24,66% ) | 01/04/2026
07.02.02 96390 | Construção de base e sub-base para pavimentação de solo (predominantemente arenoso) melhorado com cimento - 4%, mistura em pista, com espessura de 15 cm - exclusive escavação, carga e transporte e solo. Af_09/2024 |  | m³ | 936.24 | 97.9 | 122.04 | 114258.72 | SINAPI sem Desoneração | 196-Serviços Onerado ( 24,66% ) | 196-Serviços Onerado ( 24,66% ) | 196-Serviços Onerado ( 24,66% ) | 01/04/2026
07.02.03 IUD30180 | Escavação mecanica, material de 1ªcategoria, com escavadeira hidraulica - Ref. SINAPI cod 83336 |  | m³ | 936.24 | 6.95 | 8.66 | 8107.83 | AGESUL DEIURB sem Desoneração | 196-Serviços Onerado ( 24,66% ) | 196-Serviços Onerado ( 24,66% ) | 196-Serviços Onerado ( 24,66% ) | 01/04/2026
07.02.04 100974 | Carga, manobra e descarga de solos e materiais granulares em caminhão basculante 10 m³ - carga com pá carregadeira (caçamba de 1,7 a 2,8 m³ / 128 hp) e descarga livre (unidade: m3). Af_02/2026 |  | m³ | 1217.1 | 8.45 | 10.53 | 12816.06 | SINAPI sem Desoneração | 196-Serviços Onerado ( 24,66% ) | 196-Serviços Onerado ( 24,66% ) | 196-Serviços Onerado ( 24,66% ) | 01/04/2026
07.02.05 95875 | Transporte com caminhão basculante de 10 m³, em via urbana pavimentada, dmt até 30 km (unidade: m3xkm). Af_02/2026 |  | m³.km | 5659.515 | 2.84 | 3.54 | 20034.68 | SINAPI sem Desoneração | 196-Serviços Onerado ( 24,66% ) | 196-Serviços Onerado ( 24,66% ) | 196-Serviços Onerado ( 24,66% ) | 01/04/2026
07.02.06 IUP30114 | Execução de imprimação com emulsão asfáltica a base d'água.(exclusive material betuminoso) |  | m² | 4623.03 | 0.71 | 0.88 | 4068.26 | AGESUL DEIURB sem Desoneração | 196-Serviços Onerado ( 24,66% ) | 196-Serviços Onerado ( 24,66% ) | 196-Serviços Onerado ( 24,66% ) | 01/04/2026
07.02.07 IUP0007 | Emulsão asfáltica a base d'água para imprimação. |  | t | 5.547 | 3790 | 4724.61 | 26207.41 | AGESUL DEIURB sem Desoneração | 196-Serviços Onerado ( 24,66% ) | 196-Serviços Onerado ( 24,66% ) | 196-Serviços Onerado ( 24,66% ) | 01/04/2026
07.02.08 102330 | Transporte com caminhão tanque de transporte de material asfáltico de 30000 l, em via urbana pavimentada, dmt até 30km (unidade: txkm). Af_02/2026 |  | txkm | 166.41 | 1.63 | 2.03 | 337.81 | SINAPI sem Desoneração | 196-Serviços Onerado ( 24,66% ) | 196-Serviços Onerado ( 24,66% ) | 196-Serviços Onerado ( 24,66% ) | 01/04/2026
07.02.09 102331 | Transporte com caminhão tanque de transporte de material asfáltico de 30000 l, em via urbana pavimentada, adicional para dmt excedente a 30 km (unidade: txkm). Af_02/2026 |  | txkm | 1902.621 | 0.62 | 0.77 | 1465.01 | SINAPI sem Desoneração | 196-Serviços Onerado ( 24,66% ) | 196-Serviços Onerado ( 24,66% ) | 196-Serviços Onerado ( 24,66% ) | 01/04/2026
07.02.10 IUP20005 | Aplicação de concreto betuminoso usinado à quente (CBUQ), exclusive transporte e material Ref SINAPI 95995 |  | t | 354.32 | 50.38 | 62.8 | 22251.29 | AGESUL DEIURB sem Desoneração | 196-Serviços Onerado ( 24,66% ) | 196-Serviços Onerado ( 24,66% ) | 196-Serviços Onerado ( 24,66% ) | 01/04/2026
07.02.11 1518 | Concreto betuminoso usinado a quente (CBUQ) para pavimentação asfáltica, padrão DNIT, faixa C, com CAP 50/70 - aquisição posto usina |  | t | 354.32 | 714 | 890.07 | 315369.6 | SINAPI sem Desoneração | 196-Serviços Onerado ( 24,66% ) | 196-Serviços Onerado ( 24,66% ) | 196-Serviços Onerado ( 24,66% ) | 01/04/2026
07.02.12 95878 | Transporte com caminhão basculante de 10 m³, em via urbana pavimentada, dmt até 30 km (unidade: txkm). Af_02/2026 |  | txkm | 10629.6 | 1.89 | 2.35 | 24979.56 | SINAPI sem Desoneração | 196-Serviços Onerado ( 24,66% ) | 196-Serviços Onerado ( 24,66% ) | 196-Serviços Onerado ( 24,66% ) | 01/04/2026
07.02.13 93596 | Transporte com caminhão basculante de 10 m³, em via urbana pavimentada, adicional para dmt excedente a 30 km (unidade: txkm). Af_02/2026 |  | txkm | 14385.392 | 0.72 | 0.89 | 12802.99 | SINAPI sem Desoneração | 196-Serviços Onerado ( 24,66% ) | 196-Serviços Onerado ( 24,66% ) | 196-Serviços Onerado ( 24,66% ) | 01/04/2026
| Total - IMPLANTAÇÃO ASFÁLTICA | [5 empty] | 603167.67
08 | SERVIÇOS COMPLEMENTARES
08.01 IUP30001 | Meio-fio com sarjeta, concreto fck=20 MPa, seção 615 cm², moldado no local, inclusive escavação e pintura a cal em uma demão |  | m | 1150.37 | 61.58 | 76.76 | 88302.4 | AGESUL DEIURB sem Desoneração | 196-Serviços Onerado ( 24,66% ) | 196-Serviços Onerado ( 24,66% ) | 196-Serviços Onerado ( 24,66% ) | 01/04/2026
08.02 IUP30006 | Tento (acabamento de limpa-rodas), concreto fck = 20 MPa, seção 330cm² |  | m | 34 | 35.76 | 44.57 | 1515.38 | AGESUL DEIURB sem Desoneração | 196-Serviços Onerado ( 24,66% ) | 196-Serviços Onerado ( 24,66% ) | 196-Serviços Onerado ( 24,66% ) | 01/04/2026
08.03 95875 | Transporte com caminhão basculante de 10 m³, em via urbana pavimentada, dmt até 30 km (unidade: m3xkm). Af_02/2026 |  | m³.km | 1645.86 | 2.84 | 3.54 | 5826.34 | SINAPI sem Desoneração | 196-Serviços Onerado ( 24,66% ) | 196-Serviços Onerado ( 24,66% ) | 196-Serviços Onerado ( 24,66% ) | 01/04/2026
08.04 93590 | Transporte com caminhão basculante de 10 m³, em via urbana pavimentada, adicional para dmt excedente a 30 km (unidade: m3xkm). Af_02/2026 |  | m³.km | 2260.232 | 1.08 | 1.34 | 3028.71 | SINAPI sem Desoneração | 196-Serviços Onerado ( 24,66% ) | 196-Serviços Onerado ( 24,66% ) | 196-Serviços Onerado ( 24,66% ) | 01/04/2026
| Total - SERVIÇOS COMPLEMENTARES | [5 empty] | 98672.83
09 | SINALIZAÇÃO VIÁRIA
09.01 IUS20037 | Pintura de setas e zebrados - tinta base acrílica emulsionada em água - espessura de 0,5mm. Ref. Cód. Sicro 5213407. |  | m² | 1712.67 | 37.82 | 47.14 | 80735.26 | AGESUL DEIURB sem Desoneração | 196-Serviços Onerado ( 24,66% ) | 196-Serviços Onerado ( 24,66% ) | 196-Serviços Onerado ( 24,66% ) | 01/04/2026
09.02 IUS0028 | Pintura de Faixa - tinta base acrilica emulsionada em agua - espessura de 0,5mm - padrão DNIT (prod equipe 163,23 m2/h) com microesferas de vidro, inclusive pre marcação( Refer. SICRO CÓD.5213403) |  | m² | 324.95 | 21.9 | 27.3 | 8871.13 | AGESUL DEIURB sem Desoneração | 196-Serviços Onerado ( 24,66% ) | 196-Serviços Onerado ( 24,66% ) | 196-Serviços Onerado ( 24,66% ) | 01/04/2026
09.03 13521 | Placa de aço esmaltada para identificação de rua, *45 cm x 20* cm |  | un | 10 | 142.56 | 177.71 | 1777.1 | SINAPI sem Desoneração | 196-Serviços Onerado ( 24,66% ) | 196-Serviços Onerado ( 24,66% ) | 196-Serviços Onerado ( 24,66% ) | 01/04/2026
09.04 34723 | Placa de sinalização em chapa de aço num 16 com pintura refletiva |  | m² | 27.72 | 997.92 | 1244 | 34483.68 | SINAPI sem Desoneração | 196-Serviços Onerado ( 24,66% ) | 196-Serviços Onerado ( 24,66% ) | 196-Serviços Onerado ( 24,66% ) | 01/04/2026
09.05 IUS0030 | Poste de aço galvanizado, por imersao a quente (NBR6323), coluna com diametro externo de 50,8mm(2"), espessura 2,75mm, comprimento de 3500mm - REF SCO-RIO |  | un | 64 | 613.17 | 764.37 | 48919.68 | AGESUL DEIURB sem Desoneração | 196-Serviços Onerado ( 24,66% ) | 196-Serviços Onerado ( 24,66% ) | 196-Serviços Onerado ( 24,66% ) | 01/04/2026
| Total - SINALIZAÇÃO VIÁRIA | [5 empty] | 174786.85
10 | PASSEIO COM ACESSIBILIDADE
10.01 97083 | Compactação mecânica de solo para execução de radier, piso de concreto ou laje sobre solo, com compactador de solos a percussão. Af_09/2021 |  | m² | 261.03 | 3.49 | 4.35 | 1135.48 | SINAPI sem Desoneração | 196-Serviços Onerado ( 24,66% ) | 196-Serviços Onerado ( 24,66% ) | 196-Serviços Onerado ( 24,66% ) | 01/04/2026
10.02 94991 | Execução de passeio (calçada) ou piso de concreto com concreto moldado in loco, usinado c20, acabamento convencional, não armado. Af_08/2022 |  | m³ | 16.886 | 832.79 | 1038.15 | 17530.2 | SINAPI sem Desoneração | 196-Serviços Onerado ( 24,66% ) | 196-Serviços Onerado ( 24,66% ) | 196-Serviços Onerado ( 24,66% ) | 01/04/2026
10.03 95875 | Transporte com caminhão basculante de 10 m³, em via urbana pavimentada, dmt até 30 km (unidade: m3xkm). Af_02/2026 |  | m³.km | 299.49 | 2.84 | 3.54 | 1060.19 | SINAPI sem Desoneração | 196-Serviços Onerado ( 24,66% ) | 196-Serviços Onerado ( 24,66% ) | 196-Serviços Onerado ( 24,66% ) | 01/04/2026
10.04 93590 | Transporte com caminhão basculante de 10 m³, em via urbana pavimentada, adicional para dmt excedente a 30 km (unidade: m3xkm). Af_02/2026 |  | m³.km | 411.176 | 1.08 | 1.34 | 550.97 | SINAPI sem Desoneração | 196-Serviços Onerado ( 24,66% ) | 196-Serviços Onerado ( 24,66% ) | 196-Serviços Onerado ( 24,66% ) | 01/04/2026
10.05 IUP30008 | Piso tátil direcional e de alerta com ladrilho hidráulico de 20x20x2,0 cm, em concreto simples fck = 35MPa (NBR 9050 e com o Decreto 5296), incluindo fornecimento e assentamento com argamassa ou cimento colante sobre coxim preparado no piso rústico |  | m | 99 | 31.23 | 38.93 | 3854.07 | AGESUL DEIURB sem Desoneração | 196-Serviços Onerado ( 24,66% ) | 196-Serviços Onerado ( 24,66% ) | 196-Serviços Onerado ( 24,66% ) | 01/04/2026
10.06 100947 | Transporte com caminhão carroceria 9t, em via urbana pavimentada, dmt até 30km (unidade: txkm). Af_02/2026 |  | txkm | 28.5 | 2.54 | 3.16 | 90.06 | SINAPI sem Desoneração | 196-Serviços Onerado ( 24,66% ) | 196-Serviços Onerado ( 24,66% ) | 196-Serviços Onerado ( 24,66% ) | 01/04/2026
10.07 100948 | Transporte com caminhão carroceria 9t, em via urbana pavimentada, adicional para dmt excedente a 30 km (unidade: txkm). Af_02/2026 |  | txkm | 36.1 | 0.97 | 1.2 | 43.32 | SINAPI sem Desoneração | 196-Serviços Onerado ( 24,66% ) | 196-Serviços Onerado ( 24,66% ) | 196-Serviços Onerado ( 24,66% ) | 01/04/2026
10.08 94962 | Concreto magro para lastro, traço 1:4,5:4,5 (em massa seca de cimento/ areia média/ brita 1) - preparo mecânico com betoneira 400 l. Af_05/2021 |  | m³ | 0.594 | 409.77 | 510.81 | 303.42 | SINAPI sem Desoneração | 196-Serviços Onerado ( 24,66% ) | 196-Serviços Onerado ( 24,66% ) | 196-Serviços Onerado ( 24,66% ) | 01/04/2026
| Total - PASSEIO COM ACESSIBILIDADE | [5 empty] | 24567.71
11 | ADMINISTRAÇÃO LOCAL DE OBRA
11.01 90778 | Engenheiro Civil de obra pleno com encargos complementares |  | h | 120 | 149.14 | 185.91 | 22309.2 | SINAPI sem Desoneração | 196-Serviços Onerado ( 24,66% ) | 196-Serviços Onerado ( 24,66% ) | 196-Serviços Onerado ( 24,66% ) | 01/04/2026
11.02 90780 | Mestre de obras com encargos complementares |  | h | 720 | 44.28 | 55.19 | 39736.8 | SINAPI sem Desoneração | 196-Serviços Onerado ( 24,66% ) | 196-Serviços Onerado ( 24,66% ) | 196-Serviços Onerado ( 24,66% ) | 01/04/2026
11.03 IUC00007 | Vigia noturno com encargos complementares |  | h | 720 | 36.47 | 45.46 | 32731.2 | AGESUL DEIURB sem Desoneração | 196-Serviços Onerado ( 24,66% ) | 196-Serviços Onerado ( 24,66% ) | 196-Serviços Onerado ( 24,66% ) | 01/04/2026
11.04 90781 | Topografo com encargos complementares |  | h | 40 | 37.4 | 46.62 | 1864.8 | SINAPI sem Desoneração | 196-Serviços Onerado ( 24,66% ) | 196-Serviços Onerado ( 24,66% ) | 196-Serviços Onerado ( 24,66% ) | 01/04/2026
11.05 88253 | Auxiliar de Topógrafo com encargos complementares |  | h | 40 | 19.76 | 24.63 | 985.2 | SINAPI sem Desoneração | 196-Serviços Onerado ( 24,66% ) | 196-Serviços Onerado ( 24,66% ) | 196-Serviços Onerado ( 24,66% ) | 01/04/2026
11.06 88321 | Técnico de laboratório com encargos complementares |  | h | 40 | 42.47 | 52.94 | 2117.6 | SINAPI sem Desoneração | 196-Serviços Onerado ( 24,66% ) | 196-Serviços Onerado ( 24,66% ) | 196-Serviços Onerado ( 24,66% ) | 01/04/2026
11.07 88249 | Auxiliar de laboratório com encargos complementares |  | h | 40 | 36.14 | 45.05 | 1802 | SINAPI sem Desoneração | 196-Serviços Onerado ( 24,66% ) | 196-Serviços Onerado ( 24,66% ) | 196-Serviços Onerado ( 24,66% ) | 01/04/2026
| Total - ADMINISTRAÇÃO LOCAL DE OBRA | [5 empty] | 101546.8
|  | Total Geral |  |  |  |  | 4123239.89

## Composições Principais
GOVERNO DO ESTADO DE MATO GROSSO DO SUL
SECRETARIA DE ESTADO DE INFRAESTRUTURA E LOGÍSTICA - SEILOG
AGÊNCIA ESTADUAL DE GESTÃO DE EMPREENDIMENTOS - AGESUL
Composições Principais
Objeto: | OBRA DE INFRAESTRUTURA URBANA – PAVIMENTAÇÃO ASFÁLTICA E DRENAGEM DE ÁGUAS PLUVIAIS NO BAIRRO JUVENAL SERAFIM UCHOA (ETAPA II) E RESTAURAÇÃO FUNCIONAL DO PAVIMENTO (RECAPEAMENTO) EM DIVERSAS RUAS DO CENTRO (ETAPA I), NO MUNICÍPIO DE BRASILÂNDIA/MS.
Município: | Brasilândia/MS
Local:
BDI: | Serviços Onerado (24,66%)
Prazo exec.: | 180 dias
Sist./Ref.: | AGESUL DEIURB sem Desoneração (abr/2026), SINAPI sem Desoneração (abr/2026)
103689 - Fornecimento e instalação de placa de obra com chapa galvanizada e estrutura de madeira. Af_03/2022_ps ( m² )
Sistema: SINAPI sem Desoneração - 01/04/2026
Utilizado no(s) item(ns) 01.01
Código | Descrição | Unidade | Quantidade | Utilização Operativa | Utilização Improdutiva | Valor Operativo | Valor Improdutivo | Valor Item
4813 | Placa de obra (para construcao civil) em chapa galvanizada *n. 22*, adesivada, de *2,4 x 1,2* m (sem postes para fixacao) | m² | 1 | 1 | 0 | 432 | 0 | 432
5065 | Prego de aço polido com cabeça 10 x 10 (7/8 x 17) | kg | 0.0113 | 1 | 0 | 36.84 | 0 | 0.41
5069 | Prego de aço polido com cabeça 17 x 27 (2 1/2 x 11) | kg | 0.0132 | 1 | 0 | 19.74 | 0 | 0.26
4509 | Sarrafo *2,5 x 10* cm em pinus, mista ou equivalente da regiao - bruta | m | 3.2083 | 1 | 0 | 3.36 | 0 | 10.77
88262 | Carpinteiro de formas com encargos complementares | h | 0.3729 | 1 | 0 | 27.74 | 0 | 10.34
102234 | Pintura imunizante para madeira, 2 demãos. Af_01/2021 | m² | 0.5 | 1 | 0 | 22.42 | 0 | 11.21
88316 | Servente com encargos complementares | h | 1.1186 | 1 | 0 | 22.76 | 0 | 25.45
[7 empty] | Custo Unitário | 490.44
[7 empty] | BDI | 24.66
[7 empty] | Preço Unitário | 611.38
IUSP0004 - Locação de uma unidade de banheiro químico (2,31x1,15x1,15)m com uma higienização por semana, inclusive transporte, carga e descarga ( mês )
Sistema: AGESUL DEIURB sem Desoneração - 01/04/2026
Utilizado no(s) item(ns) 01.03
Código | Descrição | Unidade | Quantidade | Utilização Operativa | Utilização Improdutiva | Valor Operativo | Valor Improdutivo | Valor Item
MIUC0001 | Locação de um banheiro químico (2,31x1,15x1,15)m com uma higienização por semana, inclusive transporte, carga e descarga | mês | 1 | 1 | 0 | 2160 | 0 | 2160
[7 empty] | Custo Unitário | 2160
[7 empty] | BDI | 24.66
[7 empty] | Preço Unitário | 2692.65
IUI00004 - Sinalização de advertência de obra com placa (fundo laranja) sobre cavalete, conforme ABNT-NBR-7678 - estrutura de metalica confecção ( un )
Sistema: AGESUL DEIURB sem Desoneração - 01/04/2026
Utilizado no(s) item(ns) 01.04
Código | Descrição | Unidade | Quantidade | Utilização Operativa | Utilização Improdutiva | Valor Operativo | Valor Improdutivo | Valor Item
5086 | Corrente de elo curto comum, soldada, galvanizada, espessura do elo = 1/2" (12,5 mm) | kg | 3.1078 | 1 | 0 | 38.86 | 0 | 120.77
5318 | Diluente aguarras | l | 0.24888 | 1 | 0 | 18.28 | 0 | 4.54
11002 | Eletrodo revestido AWS - E6013, diâmetro igual a 2,50 mm | kg | 1 | 1 | 0 | 33.91 | 0 | 33.91
MIUC00049 | GONZO EM FERRO PARA PORTOES 1" | un | 2 | 1 | 0 | 20.01 | 0 | 40.02
4813 | Placa de obra (para construcao civil) em chapa galvanizada *n. 22*, adesivada, de *2,4 x 1,2* m (sem postes para fixacao) | m² | 2.04 | 1 | 0 | 432 | 0 | 881.28
7293 | Tinta esmalte sintetico premium de dupla acao grafite fosco para superficies metalicas ferrosas | l | 0.4064 | 1 | 0 | 43.79 | 0 | 17.79
MIUC00043 | Tubo industrial retangular em aço; metalom; (50x30) mm espessura 1,2mm (#18), barra 6m (9,10 kg/br) | br | 1.5 | 1 | 0 | 83.89 | 0 | 125.83
88251 | Auxiliar de Serralheiro com encargos complementares | h | 2.7652 | 1 | 0 | 23.48 | 0 | 64.92
88311 | Pintor de letreiros com encargos complementares | h | 2.7652 | 1 | 0 | 29.58 | 0 | 81.79
88315 | Serralheiro com encargos complementares | h | 2.7652 | 1 | 0 | 28.8 | 0 | 79.63
88316 | Servente com encargos complementares | h | 0.39761 | 1 | 0 | 22.76 | 0 | 9.04
[7 empty] | Custo Unitário | 1459.52
[7 empty] | BDI | 24.66
[7 empty] | Preço Unitário | 1819.43
IUI00002 - Fornecimento e colocação de tela tapume de proteção, altura 1,20m, fabricada com polietileno reforçado , por processo de extrusão , fornecida na cor laranja, no tipo leve, rolo com as seguintes dimensões: h=1,20m, e l=50m ( m² )
Sistema: AGESUL DEIURB sem Desoneração - 01/04/2026
Utilizado no(s) item(ns) 01.06
Código | Descrição | Unidade | Quantidade | Utilização Operativa | Utilização Improdutiva | Valor Operativo | Valor Improdutivo | Valor Item
2745 | Pontalete roliço sem tratamento, d = 8 a 11 cm, h = 3 m, em eucalipto ou equivalente da regiao - bruta (para escoramento) | m | 0.8 | 1 | 0 | 5.75 | 0 | 4.6
5075 | Prego de aço polido com cabeça 18 x 30 (2 3/4 x 10) | kg | 0.033 | 1 | 0 | 19.37 | 0 | 0.63
37524 | Tela plástica laranja, tipo tapume para sinalização, malha retangular, rolo 1.20 x 50 m (LxC) | m | 1 | 1 | 0 | 2.22 | 0 | 2.22
88316 | Servente com encargos complementares | h | 0.01 | 1 | 0 | 22.76 | 0 | 0.22
[7 empty] | Custo Unitário | 7.67
[7 empty] | BDI | 24.66
[7 empty] | Preço Unitário | 9.56
IUC10071 - Demolição de concreto simples, de forma mecanizada, sem reaproveitamento (Refer. SICRO CÓD. 1600989) ( m³ )
Sistema: AGESUL DEIURB sem Desoneração - 01/04/2026
Utilizado no(s) item(ns) 02.01
Código | Descrição | Unidade | Quantidade | Utilização Operativa | Utilização Improdutiva | Valor Operativo | Valor Improdutivo | Valor Item
5953 | Compressor de ar rebocável, vazão 189 pcm, pressão efetiva de trabalho 102 psi, motor diesel, potência 63 CV - chp diurno. af_06/2015 | chp | 1.6 | 1 | 0 | 69.74 | 0 | 111.58
5795 | Martelete ou rompedor pneumático manual, 28 kg, com silenciador - chp diurno. af_07/2016 | chp | 1.6 | 1 | 0 | 27.03 | 0 | 43.24
88316 | Servente com encargos complementares | h | 1.6 | 1 | 0 | 22.76 | 0 | 36.41
44496 | Ponteiro para martelo rompedor, diâmetro = *28* mm, comprimento = *520* mm, encaixe sextavado | un | 0.3 | 1 | 0 | 140.72 | 0 | 42.21
[7 empty] | Custo Unitário | 233.44
[7 empty] | BDI | 24.66
[7 empty] | Preço Unitário | 291
97636 - Demolição parcial de pavimento asfáltico, de forma mecanizada, sem reaproveitamento. Af_09/2023 ( m² )
Sistema: SINAPI sem Desoneração - 01/04/2026
Utilizado no(s) item(ns) 02.02
Código | Descrição | Unidade | Quantidade | Utilização Operativa | Utilização Improdutiva | Valor Operativo | Valor Improdutivo | Valor Item
91285 | Cortadora de piso com motor 4 tempos a gasolina, potência de 13 HP, com disco de corte diamantado segmentado para concreto, diâmetro de 350 mm, furo de 1" (14 x 1") - chi diurno. af_08/2015 | chi | 0.0836 | 1 | 0 | 0.61 | 0 | 0.05
91283 | Cortadora de piso com motor 4 tempos a gasolina, potência de 13 HP, com disco de corte diamantado segmentado para concreto, diâmetro de 350 mm, furo de 1" (14 x 1") - chp diurno. af_08/2015 | chp | 0.0524 | 1 | 0 | 10.73 | 0 | 0.56
5632 | Escavadeira hidráulica sobre esteiras, caçamba 0,80 m3, peso operacional 17 t, potencia bruta 111 hp - chi diurno. Af_06/2014 | chi | 0.0896 | 1 | 0 | 90.08 | 0 | 8.07
5631 | Escavadeira hidráulica sobre esteiras, caçamba 0,80 m3, peso operacional 17 t, potencia bruta 111 hp - chp diurno. Af_06/2014 | chp | 0.0326 | 1 | 0 | 224 | 0 | 7.3
88309 | Pedreiro com encargos complementares | h | 0.2433 | 1 | 0 | 28.5 | 0 | 6.93
[7 empty] | Custo Unitário | 22.91
[7 empty] | BDI | 24.66
[7 empty] | Preço Unitário | 28.55
100982 - Carga, manobra e descarga de entulho em caminhão basculante 10 m³ - carga com escavadeira hidráulica (caçamba de 0,80 m³ / 111 hp) e descarga livre (unidade: m3). Af_02/2026 ( m³ )
Sistema: SINAPI sem Desoneração - 01/04/2026
Utilizado no(s) item(ns) 02.03
Código | Descrição | Unidade | Quantidade | Utilização Operativa | Utilização Improdutiva | Valor Operativo | Valor Improdutivo | Valor Item
91387 | Caminhão basculante 10 m3, trucado cabine simples, peso bruto total 23.000 kg, carga útil máxima 15.935 kg, distância entre eixos 4,80 m, potência 230 cv inclusive caçamba metálica - chi diurno. Af_06/2014 | chi | 0.012784 | 1 | 0 | 74.52 | 0 | 0.95
91386 | Caminhão basculante 10 m3, trucado cabine simples, peso bruto total 23.000 kg, carga útil máxima 15.935 kg, distância entre eixos 4,80 m, potência 230 cv inclusive caçamba metálica - chp diurno. Af_06/2014 | chp | 0.019935 | 1 | 0 | 299.23 | 0 | 5.96
5632 | Escavadeira hidráulica sobre esteiras, caçamba 0,80 m3, peso operacional 17 t, potencia bruta 111 hp - chi diurno. Af_06/2014 | chi | 0.01008 | 1 | 0 | 90.08 | 0 | 0.9
5631 | Escavadeira hidráulica sobre esteiras, caçamba 0,80 m3, peso operacional 17 t, potencia bruta 111 hp - chp diurno. Af_06/2014 | chp | 0.0083333 | 1 | 0 | 224 | 0 | 1.86
[7 empty] | Custo Unitário | 9.67
[7 empty] | BDI | 24.66
[7 empty] | Preço Unitário | 12.05
95875 - Transporte com caminhão basculante de 10 m³, em via urbana pavimentada, dmt até 30 km (unidade: m3xkm). Af_02/2026 ( m³.km )
Sistema: SINAPI sem Desoneração - 01/04/2026
Utilizado no(s) item(ns) 02.04 / 03.04 / 04.01.08 / 04.03.06 / 05.01.03 / 05.02.03 / 05.03.02 / 07.01.04 / 07.01.05 / 07.02.05 / 08.03 / 10.03
Código | Descrição | Unidade | Quantidade | Utilização Operativa | Utilização Improdutiva | Valor Operativo | Valor Improdutivo | Valor Item
91387 | Caminhão basculante 10 m3, trucado cabine simples, peso bruto total 23.000 kg, carga útil máxima 15.935 kg, distância entre eixos 4,80 m, potência 230 cv inclusive caçamba metálica - chi diurno. Af_06/2014 | chi | 0.0032672 | 1 | 0 | 74.52 | 0 | 0.24
91386 | Caminhão basculante 10 m3, trucado cabine simples, peso bruto total 23.000 kg, carga útil máxima 15.935 kg, distância entre eixos 4,80 m, potência 230 cv inclusive caçamba metálica - chp diurno. Af_06/2014 | chp | 0.0086957 | 1 | 0 | 299.23 | 0 | 2.6
[7 empty] | Custo Unitário | 2.84
[7 empty] | BDI | 24.66
[7 empty] | Preço Unitário | 3.54
IUC10043 - Remoção de cerca com mourões de madeira/concreto. Ref. Cod. Novo Sicro 1600966. ( m )
Sistema: AGESUL DEIURB sem Desoneração - 01/04/2026
Utilizado no(s) item(ns) 02.05
Código | Descrição | Unidade | Quantidade | Utilização Operativa | Utilização Improdutiva | Valor Operativo | Valor Improdutivo | Valor Item
88316 | Servente com encargos complementares | h | 0.035026 | 1 | 0 | 22.76 | 0 | 0.79
[7 empty] | Custo Unitário | 0.79
[7 empty] | BDI | 24.66
[7 empty] | Preço Unitário | 0.98
IUC10042 - Recomposição parcial de cerca com mourão de madeira - arame. Ref. Cod. Novo Sicro 4915732. ( m )
Sistema: AGESUL DEIURB sem Desoneração - 01/04/2026
Utilizado no(s) item(ns) 02.06
Código | Descrição | Unidade | Quantidade | Utilização Operativa | Utilização Improdutiva | Valor Operativo | Valor Improdutivo | Valor Item
340 | Arame farpado galvanizado, 16 bwg (1,65 mm), classe 250 | m | 4 | 1 | 0 | 1.06 | 0 | 4.24
5076 | Grampo de aço polido 1" x 9 | kg | 0.0067 | 1 | 0 | 19.56 | 0 | 0.13
90776 | Encarregado geral com encargos complementares | h | 0.016667 | 1 | 0 | 35.47 | 0 | 0.59
88316 | Servente com encargos complementares | h | 0.16667 | 1 | 0 | 22.76 | 0 | 3.79
[7 empty] | Custo Unitário | 8.75
[7 empty] | BDI | 24.66
[7 empty] | Preço Unitário | 10.9
96390 - Construção de base e sub-base para pavimentação de solo (predominantemente arenoso) melhorado com cimento - 4%, mistura em pista, com espessura de 15 cm - exclusive escavação, carga e transporte e solo. Af_09/2024 ( m³ )
Sistema: SINAPI sem Desoneração - 01/04/2026
Utilizado no(s) item(ns) 03.01 / 07.02.02
Código | Descrição | Unidade | Quantidade | Utilização Operativa | Utilização Improdutiva | Valor Operativo | Valor Improdutivo | Valor Item
1379 | Cimento Portland composto CP II-32 | kg | 93.0233 | 1 | 0 | 0.9 | 0 | 83.72
5903 | Caminhão pipa 10.000 L trucado, peso bruto total 23.000 kg, carga útil máxima 15.935 kg, distância entre eixos 4,8 m, potência 230 CV, inclusive tanque de aço para transporte de água - chi diurno. af_06/2014 | chi | 0.01707 | 1 | 0 | 74.08 | 0 | 1.26
5901 | Caminhão pipa 10.000 L trucado, peso bruto total 23.000 kg, carga útil máxima 15.935 kg, distância entre eixos 4,8 m, potência 230 CV, inclusive tanque de aço para transporte de água - chp diurno. af_06/2014 | chp | 0.0038153 | 1 | 0 | 358.92 | 0 | 1.36
5923 | Grade de disco rebocável com 20 discos 24" x 6 mm com pneus para transporte - chi diurno. af_06/2014 | chi | 0.015058 | 1 | 0 | 3.4 | 0 | 0.05
5921 | Grade de disco rebocável com 20 discos 24" x 6 mm com pneus para transporte - chp diurno. af_06/2014 | chp | 0.0058275 | 1 | 0 | 5.25 | 0 | 0.03
5934 | Motoniveladora potência básica líquida (primeira marcha) 125 HP, peso bruto 13032 kg, largura da lâmina de 3,7 m - chi diurno. af_06/2014 | chi | 0.015724 | 1 | 0 | 115.32 | 0 | 1.81
5932 | Motoniveladora potência básica líquida (primeira marcha) 125 HP, peso bruto 13032 kg, largura da lâmina de 3,7 m - chp diurno. af_06/2014 | chp | 0.005161 | 1 | 0 | 304.03 | 0 | 1.56
96464 | Rolo compactador de pneus, estático, pressão variável, potencia 110 HP, peso sem/com lastro 10,8/27 T, largura de rolagem 2,30 m - chi diurno. af_06/2017 | chi | 0.015377 | 1 | 0 | 90.99 | 0 | 1.39
96463 | Rolo compactador de pneus, estático, pressão variável, potencia 110 HP, peso sem/com lastro 10,8/27 T, largura de rolagem 2,30 m - chp diurno. af_06/2017 | chp | 0.005508 | 1 | 0 | 230.43 | 0 | 1.26
5685 | Rolo compactador vibratório de um cilindro aço liso, potência 80 HP, peso operacional máximo 8,1 T, impacto dinâmico 16,15 / 9,5 T, largura de trabalho 1,68 m - chi diurno. af_06/2014 | chi | 0.014778 | 1 | 0 | 65.65 | 0 | 0.97
5684 | Rolo compactador vibratório de um cilindro aço liso, potência 80 HP, peso operacional máximo 8,1 T, impacto dinâmico 16,15 / 9,5 T, largura de trabalho 1,68 m - chp diurno. af_06/2014 | chp | 0.0061078 | 1 | 0 | 172.06 | 0 | 1.05
88316 | Servente com encargos complementares | h | 0.083541 | 1 | 0 | 22.76 | 0 | 1.9
89036 | Trator de pneus, potência 85 CV, tração 4x4, peso com lastro de 4.675 kg - chi diurno. af_06/2014 | chi | 0.015058 | 1 | 0 | 47.24 | 0 | 0.71
89035 | Trator de pneus, potência 85 CV, tração 4x4, peso com lastro de 4.675 kg - chp diurno. af_06/2014 | chp | 0.0058275 | 1 | 0 | 143.12 | 0 | 0.83
[7 empty] | Custo Unitário | 97.9
[7 empty] | BDI | 24.66
[7 empty] | Preço Unitário | 122.04
IUD30180 - Escavação mecanica, material de 1ªcategoria, com escavadeira hidraulica - Ref. SINAPI cod 83336 ( m³ )
Sistema: AGESUL DEIURB sem Desoneração - 01/04/2026
Utilizado no(s) item(ns) 03.02 / 07.02.03
Código | Descrição | Unidade | Quantidade | Utilização Operativa | Utilização Improdutiva | Valor Operativo | Valor Improdutivo | Valor Item
5631 | Escavadeira hidráulica sobre esteiras, caçamba 0,80 m3, peso operacional 17 t, potencia bruta 111 hp - chp diurno. Af_06/2014 | chp | 0.023809 | 1 | 0 | 224 | 0 | 5.33
88316 | Servente com encargos complementares | h | 0.071428 | 1 | 0 | 22.76 | 0 | 1.62
[7 empty] | Custo Unitário | 6.95
[7 empty] | BDI | 24.66
[7 empty] | Preço Unitário | 8.66
100974 - Carga, manobra e descarga de solos e materiais granulares em caminhão basculante 10 m³ - carga com pá carregadeira (caçamba de 1,7 a 2,8 m³ / 128 hp) e descarga livre (unidade: m3). Af_02/2026 ( m³ )
Sistema: SINAPI sem Desoneração - 01/04/2026
Utilizado no(s) item(ns) 03.03 / 04.01.07 / 07.01.02 / 07.02.04
Código | Descrição | Unidade | Quantidade | Utilização Operativa | Utilização Improdutiva | Valor Operativo | Valor Improdutivo | Valor Item
91387 | Caminhão basculante 10 m3, trucado cabine simples, peso bruto total 23.000 kg, carga útil máxima 15.935 kg, distância entre eixos 4,80 m, potência 230 cv inclusive caçamba metálica - chi diurno. Af_06/2014 | chi | 0.012327 | 1 | 0 | 74.52 | 0 | 0.91
91386 | Caminhão basculante 10 m3, trucado cabine simples, peso bruto total 23.000 kg, carga útil máxima 15.935 kg, distância entre eixos 4,80 m, potência 230 cv inclusive caçamba metálica - chp diurno. Af_06/2014 | chp | 0.018721 | 1 | 0 | 299.23 | 0 | 5.6
5942 | Pá carregadeira sobre rodas, potência líquida 128 hp, capacidade da caçamba 1,7 a 2,8 m3, peso operacional 11632 kg - chi diurno. Af_06/2014 | chi | 0.0096239 | 1 | 0 | 74.48 | 0 | 0.71
5940 | Pá carregadeira sobre rodas, potência líquida 128 hp, capacidade da caçamba 1,7 a 2,8 m3, peso operacional 11632 kg - chp diurno. Af_06/2014 | chp | 0.0071195 | 1 | 0 | 173.7 | 0 | 1.23
[7 empty] | Custo Unitário | 8.45
[7 empty] | BDI | 24.66
[7 empty] | Preço Unitário | 10.53
IUP30116 - Execução de imprimação manual com caneta (para tapa buracos) - exclusive material betuminoso (Ref. IUP30026) ( m² )
Sistema: AGESUL DEIURB sem Desoneração - 01/04/2026
Utilizado no(s) item(ns) 03.05
Código | Descrição | Unidade | Quantidade | Utilização Operativa | Utilização Improdutiva | Valor Operativo | Valor Improdutivo | Valor Item
90776 | Encarregado geral com encargos complementares | h | 0.006667 | 1 | 0 | 35.47 | 0 | 0.23
83362 | Espargidor de asfalto pressurizado, tanque 6 m3 com isolação térmica, aquecido com 2 maçaricos, com barra espargidora 3,60 m, montado sobre caminhão toco, pbt 14.300 kg, potência 185 cv - chp diurno. Af_05/2023 | chp | 0.006667 | 1 | 0 | 300.55 | 0 | 2
88316 | Servente com encargos complementares | h | 0.006667 | 1 | 0 | 22.76 | 0 | 0.15
[7 empty] | Custo Unitário | 2.38
[7 empty] | BDI | 24.66
[7 empty] | Preço Unitário | 2.96
102330 - Transporte com caminhão tanque de transporte de material asfáltico de 30000 l, em via urbana pavimentada, dmt até 30km (unidade: txkm). Af_02/2026 ( txkm )
Sistema: SINAPI sem Desoneração - 01/04/2026
Utilizado no(s) item(ns) 03.07 / 05.01.05 / 05.02.05 / 06.03 / 07.02.08
Código | Descrição | Unidade | Quantidade | Utilização Operativa | Utilização Improdutiva | Valor Operativo | Valor Improdutivo | Valor Item
91646 | Caminhão de transporte de material asfáltico 30.000 L, com cavalo mecânico de capacidade máxima de tração combinado de 66.000 kg, potência 360 CV, inclusive tanque de asfalto com serpentina - chi diurno. af_08/2015 | chi | 0.001089 | 1 | 0 | 95.82 | 0 | 0.1
91645 | Caminhão de transporte de material asfáltico 30.000 L, com cavalo mecânico de capacidade máxima de tração combinado de 66.000 kg, potência 360 CV, inclusive tanque de asfalto com serpentina - chp diurno. af_08/2015 | chp | 0.0028986 | 1 | 0 | 529.96 | 0 | 1.53
[7 empty] | Custo Unitário | 1.63
[7 empty] | BDI | 24.66
[7 empty] | Preço Unitário | 2.03
102331 - Transporte com caminhão tanque de transporte de material asfáltico de 30000 l, em via urbana pavimentada, adicional para dmt excedente a 30 km (unidade: txkm). Af_02/2026 ( txkm )
Sistema: SINAPI sem Desoneração - 01/04/2026
Utilizado no(s) item(ns) 03.08 / 05.01.06 / 05.02.06 / 06.04 / 07.02.09
Código | Descrição | Unidade | Quantidade | Utilização Operativa | Utilização Improdutiva | Valor Operativo | Valor Improdutivo | Valor Item
91646 | Caminhão de transporte de material asfáltico 30.000 L, com cavalo mecânico de capacidade máxima de tração combinado de 66.000 kg, potência 360 CV, inclusive tanque de asfalto com serpentina - chi diurno. af_08/2015 | chi | 0.0004175 | 1 | 0 | 95.82 | 0 | 0.04
91645 | Caminhão de transporte de material asfáltico 30.000 L, com cavalo mecânico de capacidade máxima de tração combinado de 66.000 kg, potência 360 CV, inclusive tanque de asfalto com serpentina - chp diurno. af_08/2015 | chp | 0.0011111 | 1 | 0 | 529.96 | 0 | 0.58
[7 empty] | Custo Unitário | 0.62
[7 empty] | BDI | 24.66
[7 empty] | Preço Unitário | 0.77
IUP20005 - Aplicação de concreto betuminoso usinado à quente (CBUQ), exclusive transporte e material Ref SINAPI 95995 ( t )
Sistema: AGESUL DEIURB sem Desoneração - 01/04/2026
Utilizado no(s) item(ns) 03.09 / 06.05 / 07.02.10
Código | Descrição | Unidade | Quantidade | Utilização Operativa | Utilização Improdutiva | Valor Operativo | Valor Improdutivo | Valor Item
91386 | Caminhão basculante 10 m3, trucado cabine simples, peso bruto total 23.000 kg, carga útil máxima 15.935 kg, distância entre eixos 4,80 m, potência 230 cv inclusive caçamba metálica - chp diurno. Af_06/2014 | chp | 0.018162 | 1 | 0 | 299.23 | 0 | 5.43
88314 | Rasteleiro com encargos complementares | h | 0.44234 | 1 | 0 | 24.82 | 0 | 10.97
96464 | Rolo compactador de pneus, estático, pressão variável, potencia 110 HP, peso sem/com lastro 10,8/27 T, largura de rolagem 2,30 m - chi diurno. af_06/2017 | chi | 0.038751 | 1 | 0 | 90.99 | 0 | 3.52
96463 | Rolo compactador de pneus, estático, pressão variável, potencia 110 HP, peso sem/com lastro 10,8/27 T, largura de rolagem 2,30 m - chp diurno. af_06/2017 | chp | 0.016401 | 1 | 0 | 230.43 | 0 | 3.77
95632 | Rolo compactador vibratório tandem, aço liso, potencia 125 HP, peso sem/com lastro 10,20/11,65 T, largura de trabalho 1,73 m - chi diurno. af_11/2016 | chi | 0.023759 | 1 | 0 | 84.72 | 0 | 2.01
95631 | Rolo compactador vibratório tandem, aço liso, potencia 125 HP, peso sem/com lastro 10,20/11,65 T, largura de trabalho 1,73 m - chp diurno. af_11/2016 | chp | 0.031509 | 1 | 0 | 248.44 | 0 | 7.82
96155 | Trator de pneus com potência de 85 CV, tração 4x4, com vassoura mecânica acoplada - chi diurno. af_02/2017 | chi | 0.041921 | 1 | 0 | 51.98 | 0 | 2.17
96157 | Trator de pneus com potência de 85 CV, tração 4x4, com vassoura mecânica acoplada - chp diurno. af_03/2017 | chp | 0.013347 | 1 | 0 | 151.95 | 0 | 2.02
5837 | Vibroacabadora de asfalto sobre esteiras, largura de pavimentação 1,90 m a 5,30 m, potência 105 HP capacidade 450 t/h - chi diurno. af_11/2014 | chi | 0.037146 | 1 | 0 | 148.05 | 0 | 5.49
5835 | Vibroacabadora de asfalto sobre esteiras, largura de pavimentação 1,90 m a 5,30 m, potência 105 HP capacidade 450 t/h - chp diurno. af_11/2014 | chp | 0.018162 | 1 | 0 | 395.6 | 0 | 7.18
[7 empty] | Custo Unitário | 50.38
[7 empty] | BDI | 24.66
[7 empty] | Preço Unitário | 62.8
95878 - Transporte com caminhão basculante de 10 m³, em via urbana pavimentada, dmt até 30 km (unidade: txkm). Af_02/2026 ( txkm )
Sistema: SINAPI sem Desoneração - 01/04/2026
Utilizado no(s) item(ns) 03.11 / 05.01.07 / 05.02.07 / 06.07 / 07.02.12
Código | Descrição | Unidade | Quantidade | Utilização Operativa | Utilização Improdutiva | Valor Operativo | Valor Improdutivo | Valor Item
91387 | Caminhão basculante 10 m3, trucado cabine simples, peso bruto total 23.000 kg, carga útil máxima 15.935 kg, distância entre eixos 4,80 m, potência 230 cv inclusive caçamba metálica - chi diurno. Af_06/2014 | chi | 0.0021782 | 1 | 0 | 74.52 | 0 | 0.16
91386 | Caminhão basculante 10 m3, trucado cabine simples, peso bruto total 23.000 kg, carga útil máxima 15.935 kg, distância entre eixos 4,80 m, potência 230 cv inclusive caçamba metálica - chp diurno. Af_06/2014 | chp | 0.0057971 | 1 | 0 | 299.23 | 0 | 1.73
[7 empty] | Custo Unitário | 1.89
[7 empty] | BDI | 24.66
[7 empty] | Preço Unitário | 2.35
93596 - Transporte com caminhão basculante de 10 m³, em via urbana pavimentada, adicional para dmt excedente a 30 km (unidade: txkm). Af_02/2026 ( txkm )
Sistema: SINAPI sem Desoneração - 01/04/2026
Utilizado no(s) item(ns) 03.12 / 05.01.08 / 05.02.08 / 06.08 / 07.02.13
Código | Descrição | Unidade | Quantidade | Utilização Operativa | Utilização Improdutiva | Valor Operativo | Valor Improdutivo | Valor Item
91387 | Caminhão basculante 10 m3, trucado cabine simples, peso bruto total 23.000 kg, carga útil máxima 15.935 kg, distância entre eixos 4,80 m, potência 230 cv inclusive caçamba metálica - chi diurno. Af_06/2014 | chi | 0.000835 | 1 | 0 | 74.52 | 0 | 0.06
91386 | Caminhão basculante 10 m3, trucado cabine simples, peso bruto total 23.000 kg, carga útil máxima 15.935 kg, distância entre eixos 4,80 m, potência 230 cv inclusive caçamba metálica - chp diurno. Af_06/2014 | chp | 0.0022222 | 1 | 0 | 299.23 | 0 | 0.66
[7 empty] | Custo Unitário | 0.72
[7 empty] | BDI | 24.66
[7 empty] | Preço Unitário | 0.89
90091 - Escavação mecanizada de vala com prof. Até 1,5 m (média montante e jusante/uma composição por trecho), escavadeira (0,8 m3), larg. De 1,5 m a 2,5 m, em solo de 1a categoria, locais com baixo nível de interferência. Af_09/2024 ( m³ )
Sistema: SINAPI sem Desoneração - 01/04/2026
Utilizado no(s) item(ns) 04.01.01
Código | Descrição | Unidade | Quantidade | Utilização Operativa | Utilização Improdutiva | Valor Operativo | Valor Improdutivo | Valor Item
5632 | Escavadeira hidráulica sobre esteiras, caçamba 0,80 m3, peso operacional 17 t, potencia bruta 111 hp - chi diurno. Af_06/2014 | chi | 0.014659 | 1 | 0 | 90.08 | 0 | 1.32
5631 | Escavadeira hidráulica sobre esteiras, caçamba 0,80 m3, peso operacional 17 t, potencia bruta 111 hp - chp diurno. Af_06/2014 | chp | 0.01861 | 1 | 0 | 224 | 0 | 4.16
88316 | Servente com encargos complementares | h | 0.033269 | 1 | 0 | 22.76 | 0 | 0.75
[7 empty] | Custo Unitário | 6.23
[7 empty] | BDI | 24.66
[7 empty] | Preço Unitário | 7.76
102281 - Escavação mecanizada de vala com prof. Maior que 1,5 m até 3,0 m (média montante e jusante/uma composição por trecho),com escavadeira (1,2 m3),larg. De 1,5 m a 2,5 m, em solo de 1a categoria, locais com baixo nível de interferência. Af_09/2024 ( m³ )
Sistema: SINAPI sem Desoneração - 01/04/2026
Utilizado no(s) item(ns) 04.01.02
Código | Descrição | Unidade | Quantidade | Utilização Operativa | Utilização Improdutiva | Valor Operativo | Valor Improdutivo | Valor Item
88908 | Escavadeira hidráulica sobre esteiras, caçamba 1,20 m3, peso operacional 21 t, potência bruta 155 hp - chi diurno. Af_06/2014 | chi | 0.012014 | 1 | 0 | 97.62 | 0 | 1.17
88907 | Escavadeira hidráulica sobre esteiras, caçamba 1,20 m3, peso operacional 21 t, potência bruta 155 hp - chp diurno. Af_06/2014 | chp | 0.015251 | 1 | 0 | 269.53 | 0 | 4.11
88316 | Servente com encargos complementares | h | 0.027265 | 1 | 0 | 22.76 | 0 | 0.62
[7 empty] | Custo Unitário | 5.9
[7 empty] | BDI | 24.66
[7 empty] | Preço Unitário | 7.35
101585 - Escoramento de vala, tipo contínuo, com profundidade de 1,5 a 3,0 m, largura maior ou igual a 1,5 m e menor que 2,5 m. Af_01/2026 ( m² )
Sistema: SINAPI sem Desoneração - 01/04/2026
Utilizado no(s) item(ns) 04.01.03
Código | Descrição | Unidade | Quantidade | Utilização Operativa | Utilização Improdutiva | Valor Operativo | Valor Improdutivo | Valor Item
21138 | Mourao rolico de madeira tratada, d = 8 a 11 cm, h = 2,20 m, em eucalipto ou equivalente da regiao (para cerca) | m | 0.10864 | 1 | 0 | 15.63 | 0 | 1.69
5061 | Prego de aço polido com cabeça 18 x 27 (2 1/2 x 10) | kg | 0.041951 | 1 | 0 | 19.04 | 0 | 0.79
6189 | Tabua nao aparelhada *2,5 x 30* cm, em macaranduba/massaranduba, angelim ou equivalente da regiao - bruta | m | 0.85556 | 1 | 0 | 29.7 | 0 | 25.41
4472 | Viga nao aparelhada *6 x 16* cm, em macaranduba/massaranduba, angelim ou equivalente da regiao - bruta | m | 0.14667 | 1 | 0 | 38.05 | 0 | 5.58
88262 | Carpinteiro de formas com encargos complementares | h | 1.1867 | 1 | 0 | 27.74 | 0 | 32.91
88316 | Servente com encargos complementares | h | 0.39555 | 1 | 0 | 22.76 | 0 | 9
[7 empty] | Custo Unitário | 75.38
[7 empty] | BDI | 24.66
[7 empty] | Preço Unitário | 93.96
101616 - Preparo de fundo de vala com largura menor que 1,5 m (acerto do solo natural), em local com nível baixo de interferência. Af_01/2026 ( m² )
Sistema: SINAPI sem Desoneração - 01/04/2026
Utilizado no(s) item(ns) 04.01.04
Código | Descrição | Unidade | Quantidade | Utilização Operativa | Utilização Improdutiva | Valor Operativo | Valor Improdutivo | Valor Item
91533 | Compactador de solos de percussão (soquete) com motor a gasolina 4 tempos, potência 4 CV - chp diurno. af_08/2015 | chp | 0.006753 | 1 | 0 | 38.42 | 0 | 0.25
88309 | Pedreiro com encargos complementares | h | 0.11092 | 1 | 0 | 28.5 | 0 | 3.16
88316 | Servente com encargos complementares | h | 0.19159 | 1 | 0 | 22.76 | 0 | 4.36
[7 empty] | Custo Unitário | 7.77
[7 empty] | BDI | 24.66
[7 empty] | Preço Unitário | 9.68
93367 - Reaterro mecanizado de vala com escavadeira hidráulica (capacidade da caçamba: 0,8 m³/potência: 111 hp), largura de 1,5 a 2,5 m, profundidade até 1,5 m, com solo (sem substituição) de 1ª categoria, com compactador de solos de percussão. Af_08/2023 ( m³ )
Sistema: SINAPI sem Desoneração - 01/04/2026
Utilizado no(s) item(ns) 04.01.05
Código | Descrição | Unidade | Quantidade | Utilização Operativa | Utilização Improdutiva | Valor Operativo | Valor Improdutivo | Valor Item
5903 | Caminhão pipa 10.000 L trucado, peso bruto total 23.000 kg, carga útil máxima 15.935 kg, distância entre eixos 4,8 m, potência 230 CV, inclusive tanque de aço para transporte de água - chi diurno. af_06/2014 | chi | 0.0006 | 1 | 0 | 74.08 | 0 | 0.04
5901 | Caminhão pipa 10.000 L trucado, peso bruto total 23.000 kg, carga útil máxima 15.935 kg, distância entre eixos 4,8 m, potência 230 CV, inclusive tanque de aço para transporte de água - chp diurno. af_06/2014 | chp | 0.0054 | 1 | 0 | 358.92 | 0 | 1.93
91533 | Compactador de solos de percussão (soquete) com motor a gasolina 4 tempos, potência 4 CV - chp diurno. af_08/2015 | chp | 0.1339 | 1 | 0 | 38.42 | 0 | 5.14
5632 | Escavadeira hidráulica sobre esteiras, caçamba 0,80 m3, peso operacional 17 t, potencia bruta 111 hp - chi diurno. Af_06/2014 | chi | 0.0641 | 1 | 0 | 90.08 | 0 | 5.77
5631 | Escavadeira hidráulica sobre esteiras, caçamba 0,80 m3, peso operacional 17 t, potencia bruta 111 hp - chp diurno. Af_06/2014 | chp | 0.0444 | 1 | 0 | 224 | 0 | 9.94
88316 | Servente com encargos complementares | h | 0.0605 | 1 | 0 | 22.76 | 0 | 1.37
[7 empty] | Custo Unitário | 24.19
[7 empty] | BDI | 24.66
[7 empty] | Preço Unitário | 30.15
93369 - Reaterro mecanizado de vala com escavadeira hidráulica (capacidade da caçamba: 0,8 m³/potência: 111 hp), largura 1,5 a 2,5 m, profundidade 1,5 a 3,0 m, com solo (sem substituição) de 1ª categoria, com compactador de solos de percussão. Af_08/2023 ( m³ )
Sistema: SINAPI sem Desoneração - 01/04/2026
Utilizado no(s) item(ns) 04.01.06
Código | Descrição | Unidade | Quantidade | Utilização Operativa | Utilização Improdutiva | Valor Operativo | Valor Improdutivo | Valor Item
5903 | Caminhão pipa 10.000 L trucado, peso bruto total 23.000 kg, carga útil máxima 15.935 kg, distância entre eixos 4,8 m, potência 230 CV, inclusive tanque de aço para transporte de água - chi diurno. af_06/2014 | chi | 0.0006 | 1 | 0 | 74.08 | 0 | 0.04
5901 | Caminhão pipa 10.000 L trucado, peso bruto total 23.000 kg, carga útil máxima 15.935 kg, distância entre eixos 4,8 m, potência 230 CV, inclusive tanque de aço para transporte de água - chp diurno. af_06/2014 | chp | 0.0054 | 1 | 0 | 358.92 | 0 | 1.93
91533 | Compactador de solos de percussão (soquete) com motor a gasolina 4 tempos, potência 4 CV - chp diurno. af_08/2015 | chp | 0.1252 | 1 | 0 | 38.42 | 0 | 4.81
5632 | Escavadeira hidráulica sobre esteiras, caçamba 0,80 m3, peso operacional 17 t, potencia bruta 111 hp - chi diurno. Af_06/2014 | chi | 0.0402 | 1 | 0 | 90.08 | 0 | 3.62
5631 | Escavadeira hidráulica sobre esteiras, caçamba 0,80 m3, peso operacional 17 t, potencia bruta 111 hp - chp diurno. Af_06/2014 | chp | 0.0278 | 1 | 0 | 224 | 0 | 6.22
88316 | Servente com encargos complementares | h | 0.0379 | 1 | 0 | 22.76 | 0 | 0.86
[7 empty] | Custo Unitário | 17.48
[7 empty] | BDI | 24.66
[7 empty] | Preço Unitário | 21.79
100952 - Transporte com caminhão carroceria com guindauto (munck), momento máximo de carga 11,7 tm, em via urbana pavimentada, dmt até 30km (unidade: txkm). Af_02/2026 ( txkm )
Sistema: SINAPI sem Desoneração - 01/04/2026
Utilizado no(s) item(ns) 04.02.03
Código | Descrição | Unidade | Quantidade | Utilização Operativa | Utilização Improdutiva | Valor Operativo | Valor Improdutivo | Valor Item
5930 | Guindauto hidráulico, capacidade máxima de carga 6200 kg, momento máximo de carga 11,7 tm, alcance máximo horizontal 9,70 m, inclusive caminhão toco PBT 16.000 kg, potência de 189 CV - chi diurno. af_06/2014 | chi | 0.0036304 | 1 | 0 | 71.33 | 0 | 0.25
5928 | Guindauto hidráulico, capacidade máxima de carga 6200 kg, momento máximo de carga 11,7 tm, alcance máximo horizontal 9,70 m, inclusive caminhão toco PBT 16.000 kg, potência de 189 CV - chp diurno. af_06/2014 | chp | 0.0096618 | 1 | 0 | 308.76 | 0 | 2.98
[7 empty] | Custo Unitário | 3.23
[7 empty] | BDI | 24.66
[7 empty] | Preço Unitário | 4.02
100953 - Transporte com caminhão carroceria com guindauto (munck), momento máximo de carga 11,7 tm, em via urbana pavimentada, adicional para dmt excedente a 30 km (unidade: txkm). Af_02/2026 ( txkm )
Sistema: SINAPI sem Desoneração - 01/04/2026
Utilizado no(s) item(ns) 04.02.04
Código | Descrição | Unidade | Quantidade | Utilização Operativa | Utilização Improdutiva | Valor Operativo | Valor Improdutivo | Valor Item
5930 | Guindauto hidráulico, capacidade máxima de carga 6200 kg, momento máximo de carga 11,7 tm, alcance máximo horizontal 9,70 m, inclusive caminhão toco PBT 16.000 kg, potência de 189 CV - chi diurno. af_06/2014 | chi | 0.0013916 | 1 | 0 | 71.33 | 0 | 0.09
5928 | Guindauto hidráulico, capacidade máxima de carga 6200 kg, momento máximo de carga 11,7 tm, alcance máximo horizontal 9,70 m, inclusive caminhão toco PBT 16.000 kg, potência de 189 CV - chp diurno. af_06/2014 | chp | 0.0037037 | 1 | 0 | 308.76 | 0 | 1.14
[7 empty] | Custo Unitário | 1.23
[7 empty] | BDI | 24.66
[7 empty] | Preço Unitário | 1.53
92809 - Assentamento de tubo de concreto para redes coletoras de águas pluviais, diâmetro de 400 mm, junta rígida, instalado em local com baixo nível de interferências (não inclui fornecimento). Af_03/2024 ( m )
Sistema: SINAPI sem Desoneração - 01/04/2026
Utilizado no(s) item(ns) 04.02.05
Código | Descrição | Unidade | Quantidade | Utilização Operativa | Utilização Improdutiva | Valor Operativo | Valor Improdutivo | Valor Item
88629 | Argamassa traço 1:3 (em volume de cimento e areia média úmida), preparo manual. Af_08/2019 | m³ | 0.0016 | 1 | 0 | 712.63 | 0 | 1.14
88246 | Assentador de tubos com encargos complementares | h | 0.2151 | 1 | 0 | 19.28 | 0 | 4.14
5632 | Escavadeira hidráulica sobre esteiras, caçamba 0,80 m3, peso operacional 17 t, potencia bruta 111 hp - chi diurno. Af_06/2014 | chi | 0.0934 | 1 | 0 | 90.08 | 0 | 8.41
5631 | Escavadeira hidráulica sobre esteiras, caçamba 0,80 m3, peso operacional 17 t, potencia bruta 111 hp - chp diurno. Af_06/2014 | chp | 0.0481 | 1 | 0 | 224 | 0 | 10.77
88316 | Servente com encargos complementares | h | 0.4302 | 1 | 0 | 22.76 | 0 | 9.79
[7 empty] | Custo Unitário | 34.25
[7 empty] | BDI | 24.66
[7 empty] | Preço Unitário | 42.69
92811 - Assentamento de tubo de concreto para redes coletoras de águas pluviais, diâmetro de 600 mm, junta rígida, instalado em local com baixo nível de interferências (não inclui fornecimento). Af_03/2024 ( m )
Sistema: SINAPI sem Desoneração - 01/04/2026
Utilizado no(s) item(ns) 04.02.06
Código | Descrição | Unidade | Quantidade | Utilização Operativa | Utilização Improdutiva | Valor Operativo | Valor Improdutivo | Valor Item
88629 | Argamassa traço 1:3 (em volume de cimento e areia média úmida), preparo manual. Af_08/2019 | m³ | 0.0047 | 1 | 0 | 712.63 | 0 | 3.34
88246 | Assentador de tubos com encargos complementares | h | 0.332 | 1 | 0 | 19.28 | 0 | 6.4
5632 | Escavadeira hidráulica sobre esteiras, caçamba 0,80 m3, peso operacional 17 t, potencia bruta 111 hp - chi diurno. Af_06/2014 | chi | 0.1442 | 1 | 0 | 90.08 | 0 | 12.98
5631 | Escavadeira hidráulica sobre esteiras, caçamba 0,80 m3, peso operacional 17 t, potencia bruta 111 hp - chp diurno. Af_06/2014 | chp | 0.0743 | 1 | 0 | 224 | 0 | 16.64
88316 | Servente com encargos complementares | h | 0.664 | 1 | 0 | 22.76 | 0 | 15.11
[7 empty] | Custo Unitário | 54.47
[7 empty] | BDI | 24.66
[7 empty] | Preço Unitário | 67.9
IUD30136 - PVBC-01 - Poço de Visita, com dimensões internas de 2,02m x 2,12m x 1,40m (bxbxh), em alvenaria de bloco de concreto estrutural FBK 8 MPa. Exclusive pescoço e tampão. ( un )
Sistema: AGESUL DEIURB sem Desoneração - 01/04/2026
Utilizado no(s) item(ns) 04.03.01
Código | Descrição | Unidade | Quantidade | Utilização Operativa | Utilização Improdutiva | Valor Operativo | Valor Improdutivo | Valor Item
34573 | Bloco de concreto estrutural 14 x 19 x 39 cm, fbk 8 mpa (nbr 6136) | un | 57.4 | 1 | 0 | 5.23 | 0 | 300.2
MIUC00443 | CANALETA DE CONCRETO ESTRUTURAL 14X19X39 CM, FBK 8 MPA (NBR 6136) | un | 24.12 | 1 | 0 | 7.52 | 0 | 181.38
MIUC00442 | MEIO BLOCO DE CONCRETO ESTRUTURAL 14X19X19 CM, FBK 8 MPA (NBR 6136) | un | 8.04 | 1 | 0 | 3.15 | 0 | 25.32
87286 | Argamassa traço 1:1:6 (em volume de cimento, cal e areia média úmida) para emboço/massa única/assentamento de alvenaria de vedação, preparo mecânico com betoneira 400 l. Af_08/2019 | m³ | 0.109 | 1 | 0 | 618.08 | 0 | 67.37
100475 | Argamassa traço 1:3 (em volume de cimento e areia média úmida) com adição de impermeabilizante, preparo mecânico com betoneira 400 l. Af_08/2019 | m³ | 0.21 | 1 | 0 | 770.48 | 0 | 161.8
87316 | Argamassa traço 1:4 (em volume de cimento e areia grossa úmida) para chapisco convencional, preparo mecânico com betoneira 400 l. Af_08/2019 | m³ | 0.052 | 1 | 0 | 516.21 | 0 | 26.84
102920 | Armação de cinta de alvenaria estrutural; diâmetro de 12,5 mm. Af_09/2021 | kg | 26.2 | 1 | 0 | 8.09 | 0 | 211.95
92771 | Armação de laje de estrutura convencional de concreto armado utilizando aço ca-50 de 10,0 mm - montagem. Af_06/2022 | kg | 3.2 | 1 | 0 | 10.25 | 0 | 32.8
92772 | Armação de laje de estrutura convencional de concreto armado utilizando aço ca-50 de 12,5 mm - montagem. Af_06/2022 | kg | 5.4 | 1 | 0 | 8.55 | 0 | 46.17
92773 | Armação de laje de estrutura convencional de concreto armado utilizando aço ca-50 de 16,0 mm - montagem. Af_06/2022 | kg | 70.5 | 1 | 0 | 8.38 | 0 | 590.79
92769 | Armação de laje de estrutura convencional de concreto armado utilizando aço ca-50 de 6,3 mm - montagem. Af_06/2022 | kg | 32.7 | 1 | 0 | 12.41 | 0 | 405.8
97093 | Armação para execução de radier, piso de concreto ou laje sobre solo, com uso de tela q-283. Af_09/2021 | kg | 63.85 | 1 | 0 | 11.51 | 0 | 734.91
89996 | Armação vertical de alvenaria estrutural; diâmetro de 10,0 mm. Af_09/2021 | kg | 27.5 | 1 | 0 | 10.45 | 0 | 287.37
97083 | Compactação mecânica de solo para execução de radier, piso de concreto ou laje sobre solo, com compactador de solos a percussão. Af_09/2021 | m² | 8.7 | 1 | 0 | 3.49 | 0 | 30.36
94971 | Concreto fck = 25mpa, traço 1:2,3:2,7 (em massa seca de cimento/ areia média/ brita 1) - preparo mecânico com betoneira 600 l. Af_05/2021 | m³ | 3.933 | 1 | 0 | 529.99 | 0 | 2084.45
92267 | Fabricação de fôrma para lajes, em chapa de madeira compensada resinada, e = 17 mm. Af_09/2020 | m² | 1.8048 | 1 | 0 | 50.14 | 0 | 90.49
97086 | Fabricação, montagem e desmontagem de forma para radier, piso de concreto ou laje sobre solo, em madeira serrada, 4 utilizações. Af_09/2021 | m² | 2.97 | 1 | 0 | 132.07 | 0 | 392.24
89995 | Grauteamento de cinta superior ou de verga em alvenaria estrutural. Af_09/2021 | m³ | 0.142 | 1 | 0 | 1070.71 | 0 | 152.04
89993 | Grauteamento vertical em alvenaria estrutural. Af_09/2021 | m³ | 0.054 | 1 | 0 | 1109.25 | 0 | 59.89
103670 | LANÇAMENTO COM USO DE BALDES, ADENSAMENTO E ACABAMENTO DE CONCRETO EM ESTRUTURAS. AF_02/2022 | m³ | 3.933 | 1 | 0 | 308.59 | 0 | 1213.68
IUC10246 | Lançamento de pré-laje com utilização de guindauto Ref SICRO 3806426 | t | 2.075 | 1 | 0 | 65.87 | 0 | 136.68
100324 | Lastro com material granular (pedra britada n.1 e pedra britada n.2), aplicado em pisos ou lajes sobre solo, espessura de *10 cm*. Af_01/2024 | m³ | 0.87 | 1 | 0 | 184.29 | 0 | 160.33
96620 | Lastro de concreto magro, aplicado em pisos, lajes sobre solo ou radiers. Af_01/2024 | m³ | 0.529 | 1 | 0 | 746.33 | 0 | 394.8
92419 | Montagem e desmontagem de fôrma de pilares retangulares e estruturas similares, pé-direito simples, em chapa de madeira compensada resinada, 4 utilizações. Af_09/2020 | m² | 11.256 | 1 | 0 | 95.79 | 0 | 1078.21
88309 | Pedreiro com encargos complementares | h | 9.4306 | 1 | 0 | 28.5 | 0 | 268.77
88316 | Servente com encargos complementares | h | 7.262 | 1 | 0 | 22.76 | 0 | 165.28
[7 empty] | Custo Unitário | 9299.92
[7 empty] | BDI | 24.66
[7 empty] | Preço Unitário | 11593.28
98051 - Chaminé circular para poço de visita para esgoto, em alvenaria com tijolos cerâmicos maciços, diâmetro interno = 0,6 m. Af_12/2020 ( m )
Sistema: SINAPI sem Desoneração - 01/04/2026
Utilizado no(s) item(ns) 04.03.02
Código | Descrição | Unidade | Quantidade | Utilização Operativa | Utilização Improdutiva | Valor Operativo | Valor Improdutivo | Valor Item
7258 | Tijolo ceramico macico comum de *5 x 10 x 20* cm (l x a x c) | un | 269.8914 | 1 | 0 | 0.66 | 0 | 178.12
100475 | Argamassa traço 1:3 (em volume de cimento e areia média úmida) com adição de impermeabilizante, preparo mecânico com betoneira 400 l. Af_08/2019 | m³ | 0.4068 | 1 | 0 | 770.48 | 0 | 313.43
87316 | Argamassa traço 1:4 (em volume de cimento e areia grossa úmida) para chapisco convencional, preparo mecânico com betoneira 400 l. Af_08/2019 | m³ | 0.0211 | 1 | 0 | 516.21 | 0 | 10.89
89998 | Armação de cinta de alvenaria estrutural; diâmetro de 10,0 mm. Af_09/2021 | kg | 1.163 | 1 | 0 | 9.9 | 0 | 11.51
96536 | Fabricação, montagem e desmontagem de fôrma para viga baldrame, em madeira serrada, e=25 mm, 4 utilizações. Af_01/2024 | m² | 0.377 | 1 | 0 | 62.74 | 0 | 23.65
89995 | Grauteamento de cinta superior ou de verga em alvenaria estrutural. Af_09/2021 | m³ | 0.0377 | 1 | 0 | 1070.71 | 0 | 40.36
88309 | Pedreiro com encargos complementares | h | 9.1904 | 1 | 0 | 28.5 | 0 | 261.92
88316 | Servente com encargos complementares | h | 7.2211 | 1 | 0 | 22.76 | 0 | 164.35
[7 empty] | Custo Unitário | 1004.23
[7 empty] | BDI | 24.66
[7 empty] | Preço Unitário | 1251.87
98114 - Tampa circular para esgoto e drenagem, em ferro fundido, diâmetro interno = 0,6 m. Af_12/2020 ( un )
Sistema: SINAPI sem Desoneração - 01/04/2026
Utilizado no(s) item(ns) 04.03.03
Código | Descrição | Unidade | Quantidade | Utilização Operativa | Utilização Improdutiva | Valor Operativo | Valor Improdutivo | Valor Item
11301 | Tampao fofo articulado, com base / requadro, classe b125 carga max 12,5 t, redondo, tampa 600 mm (com inscricao em relevo do tipo de rede) | un | 1 | 1 | 0 | 536.62 | 0 | 536.62
94970 | Concreto fck = 20mpa, traço 1:2,7:3 (em massa seca de cimento/ areia média/ brita 1) - preparo mecânico com betoneira 600 l. Af_05/2021 | m³ | 0.0281 | 1 | 0 | 498.03 | 0 | 13.99
88309 | Pedreiro com encargos complementares | h | 1.1484 | 1 | 0 | 28.5 | 0 | 32.72
88316 | Servente com encargos complementares | h | 0.9023 | 1 | 0 | 22.76 | 0 | 20.53
[7 empty] | Custo Unitário | 603.86
[7 empty] | BDI | 24.66
[7 empty] | Preço Unitário | 752.77
IUD20041 - BLDC - Boca-de-lobo dupla, em concreto simples fck 20 MPa virado em betoneira, com guia chapeu, com lançamento em fundação, incluindo forma, escavação, calçamento ao redor, inclusive grelhas, conforme projeto. ( un )
Sistema: AGESUL DEIURB sem Desoneração - 01/04/2026
Utilizado no(s) item(ns) 04.03.04
Código | Descrição | Unidade | Quantidade | Utilização Operativa | Utilização Improdutiva | Valor Operativo | Valor Improdutivo | Valor Item
IUD003 | Grelha em FoFo, articulada, 1,0m x 0,45m -12 ton, fornecimento | un | 2 | 1 | 0 | 647.37 | 0 | 1294.74
94964 | Concreto fck = 20mpa, traço 1:2,7:3 (em massa seca de cimento/ areia média/ brita 1) - preparo mecânico com betoneira 400 l. Af_05/2021 | m³ | 1.27 | 1 | 0 | 512.82 | 0 | 651.28
92801 | Corte e dobra de aço ca-50, diâmetro de 6,3 mm. Af_06/2022 | kg | 5.81 | 1 | 0 | 9.73 | 0 | 56.53
92800 | Corte e dobra de aço ca-60, diâmetro de 5,0 mm. Af_06/2022 | kg | 2.53 | 1 | 0 | 9.71 | 0 | 24.56
IUD20080 | Escavação manual em solo-prof. até 1,50 m | m³ | 1.91 | 1 | 0 | 45.52 | 0 | 86.94
96536 | Fabricação, montagem e desmontagem de fôrma para viga baldrame, em madeira serrada, e=25 mm, 4 utilizações. Af_01/2024 | m² | 6.36 | 1 | 0 | 62.74 | 0 | 399.02
89273 | Guindaste hidráulico autopropelido, com lança telescópica 28,80 m, capacidade máxima 30 T, potência 97 KW, tração 4 x 4 - chi diurno. af_11/2014 | chi | 0.1 | 1 | 0 | 111.39 | 0 | 11.13
103670 | LANÇAMENTO COM USO DE BALDES, ADENSAMENTO E ACABAMENTO DE CONCRETO EM ESTRUTURAS. AF_02/2022 | m³ | 1.27 | 1 | 0 | 308.59 | 0 | 391.9
IUP30002 | Recorte mecânico de pavimento asfáltico ou piso de concreto, com serra de disco diamantado para piso/asfalto | m | 4.51 | 1 | 0 | 3.28 | 0 | 14.79
IUD20075 | Regularização manual e compactação mecânica de terreno | m² | 3.02 | 1 | 0 | 7.53 | 0 | 22.74
[7 empty] | Custo Unitário | 2953.63
[7 empty] | BDI | 24.66
[7 empty] | Preço Unitário | 3681.99
IUD20042 - BLTC - Boca-de-lobo tripla, em concreto simples fck 20 MPa virado em betoneira, com guia chapeu, com lançamento em fundação, incluindo forma, escavação, calçamento ao redor. ( un )
Sistema: AGESUL DEIURB sem Desoneração - 01/04/2026
Utilizado no(s) item(ns) 04.03.05
Código | Descrição | Unidade | Quantidade | Utilização Operativa | Utilização Improdutiva | Valor Operativo | Valor Improdutivo | Valor Item
IUD003 | Grelha em FoFo, articulada, 1,0m x 0,45m -12 ton, fornecimento | un | 3 | 1 | 0 | 647.37 | 0 | 1942.11
94964 | Concreto fck = 20mpa, traço 1:2,7:3 (em massa seca de cimento/ areia média/ brita 1) - preparo mecânico com betoneira 400 l. Af_05/2021 | m³ | 1.793 | 1 | 0 | 512.82 | 0 | 919.48
92801 | Corte e dobra de aço ca-50, diâmetro de 6,3 mm. Af_06/2022 | kg | 7.37 | 1 | 0 | 9.73 | 0 | 71.71
92800 | Corte e dobra de aço ca-60, diâmetro de 5,0 mm. Af_06/2022 | kg | 3.49 | 1 | 0 | 9.71 | 0 | 33.88
IUD20080 | Escavação manual em solo-prof. até 1,50 m | m³ | 2.86 | 1 | 0 | 45.52 | 0 | 130.18
96536 | Fabricação, montagem e desmontagem de fôrma para viga baldrame, em madeira serrada, e=25 mm, 4 utilizações. Af_01/2024 | m² | 8.64 | 1 | 0 | 62.74 | 0 | 542.07
89273 | Guindaste hidráulico autopropelido, com lança telescópica 28,80 m, capacidade máxima 30 T, potência 97 KW, tração 4 x 4 - chi diurno. af_11/2014 | chi | 0.1 | 1 | 0 | 111.39 | 0 | 11.13
103670 | LANÇAMENTO COM USO DE BALDES, ADENSAMENTO E ACABAMENTO DE CONCRETO EM ESTRUTURAS. AF_02/2022 | m³ | 1.793 | 1 | 0 | 308.59 | 0 | 553.3
IUP30002 | Recorte mecânico de pavimento asfáltico ou piso de concreto, com serra de disco diamantado para piso/asfalto | m | 5.71 | 1 | 0 | 3.28 | 0 | 18.72
IUD20075 | Regularização manual e compactação mecânica de terreno | m² | 3.98 | 1 | 0 | 7.53 | 0 | 29.96
[7 empty] | Custo Unitário | 4252.54
[7 empty] | BDI | 24.66
[7 empty] | Preço Unitário | 5301.21
93590 - Transporte com caminhão basculante de 10 m³, em via urbana pavimentada, adicional para dmt excedente a 30 km (unidade: m3xkm). Af_02/2026 ( m³.km )
Sistema: SINAPI sem Desoneração - 01/04/2026
Utilizado no(s) item(ns) 04.03.07 / 05.01.04 / 05.02.04 / 08.04 / 10.04
Código | Descrição | Unidade | Quantidade | Utilização Operativa | Utilização Improdutiva | Valor Operativo | Valor Improdutivo | Valor Item
91387 | Caminhão basculante 10 m3, trucado cabine simples, peso bruto total 23.000 kg, carga útil máxima 15.935 kg, distância entre eixos 4,80 m, potência 230 cv inclusive caçamba metálica - chi diurno. Af_06/2014 | chi | 0.0012525 | 1 | 0 | 74.52 | 0 | 0.09
91386 | Caminhão basculante 10 m3, trucado cabine simples, peso bruto total 23.000 kg, carga útil máxima 15.935 kg, distância entre eixos 4,80 m, potência 230 cv inclusive caçamba metálica - chp diurno. Af_06/2014 | chp | 0.0033333 | 1 | 0 | 299.23 | 0 | 0.99
[7 empty] | Custo Unitário | 1.08
[7 empty] | BDI | 24.66
[7 empty] | Preço Unitário | 1.34
IUP30106 - Remendo Superficial / Tapa Buraco - (exclusive CBUQ e transporte de materiais de base) ( m² )
Sistema: AGESUL DEIURB sem Desoneração - 01/04/2026
Utilizado no(s) item(ns) 05.01.01
Código | Descrição | Unidade | Quantidade | Utilização Operativa | Utilização Improdutiva | Valor Operativo | Valor Improdutivo | Valor Item
IUD20014 | Bota-fora, carga, transporte e descarga, DMT até 10 km, exclusive espalhamento, em caminhão 6m3 | m³ | 0.0975 | 1 | 0 | 54.5 | 0 | 5.31
IUP30032 | CBUQ - aplicação em fechamento de vala e remendos. Incluindo compactação com rolo tandem compacto. Exclusive fornecimento e transporte. | m³ | 0.03 | 1 | 0 | 98.24 | 0 | 2.94
91283 | Cortadora de piso com motor 4 tempos a gasolina, potência de 13 HP, com disco de corte diamantado segmentado para concreto, diâmetro de 350 mm, furo de 1" (14 x 1") - chp diurno. af_08/2015 | chp | 0.56 | 1 | 0 | 10.73 | 0 | 6
IUD20080 | Escavação manual em solo-prof. até 1,50 m | m³ | 0.075 | 1 | 0 | 45.52 | 0 | 3.41
IUP30026 | Execução de imprimação manual com caneta (para tapa buracos) | m² | 1 | 1 | 0 | 7.3 | 0 | 7.3
IUP30031 | Recomposição manual de base para pavimentação com bica corrida, inclusive compactação e fornecimento de materiais. Exclusive transporte. | m³ | 0.075 | 1 | 0 | 184.47 | 0 | 13.83
[7 empty] | Custo Unitário | 38.79
[7 empty] | BDI | 24.66
[7 empty] | Preço Unitário | 48.35
IUP30127 - Remendo profundo (exclusive CBUQ e transportes) ( m² )
Sistema: AGESUL DEIURB sem Desoneração - 01/04/2026
Utilizado no(s) item(ns) 05.02.01
Código | Descrição | Unidade | Quantidade | Utilização Operativa | Utilização Improdutiva | Valor Operativo | Valor Improdutivo | Valor Item
100974 | Carga, manobra e descarga de solos e materiais granulares em caminhão basculante 10 m³ - carga com pá carregadeira (caçamba de 1,7 a 2,8 m³ / 128 hp) e descarga livre (unidade: m3). Af_02/2026 | m³ | 0.234 | 1 | 0 | 8.45 | 0 | 1.97
IUP30032 | CBUQ - aplicação em fechamento de vala e remendos. Incluindo compactação com rolo tandem compacto. Exclusive fornecimento e transporte. | m³ | 0.03 | 1 | 0 | 98.24 | 0 | 2.94
IUP30005 | Demolição de pavimento asfáltico com emprego de retro-escavadeira e serra de disco, exclusive bota-fora do material | m³ | 0.18 | 1 | 0 | 19.59 | 0 | 3.52
IUP30026 | Execução de imprimação manual com caneta (para tapa buracos) | m² | 1 | 1 | 0 | 7.3 | 0 | 7.3
IUP30031 | Recomposição manual de base para pavimentação com bica corrida, inclusive compactação e fornecimento de materiais. Exclusive transporte. | m³ | 0.15 | 1 | 0 | 184.47 | 0 | 27.67
IUD20075 | Regularização manual e compactação mecânica de terreno | m² | 1 | 1 | 0 | 7.53 | 0 | 7.53
95875 | Transporte com caminhão basculante de 10 m³, em via urbana pavimentada, dmt até 30 km (unidade: m3xkm). Af_02/2026 | m³.km | 2.34 | 1 | 0 | 2.84 | 0 | 6.64
[7 empty] | Custo Unitário | 57.57
[7 empty] | BDI | 24.66
[7 empty] | Preço Unitário | 71.76
96001 - Fresagem de pavimento asfáltico, com largura da via maior que 6,00 m e menor ou igual 10,00 m, em locais com nivel baixo de interferência. Af_10/2025 ( m² )
Sistema: SINAPI sem Desoneração - 01/04/2026
Utilizado no(s) item(ns) 05.03.01
Código | Descrição | Unidade | Quantidade | Utilização Operativa | Utilização Improdutiva | Valor Operativo | Valor Improdutivo | Valor Item
44473 | Apoio do porta dente para fresadora de asfalto | un | 0.0001884 | 1 | 0 | 2471.06 | 0 | 0.46
44472 | Dente para fresadora | un | 0.0195 | 1 | 0 | 55.86 | 0 | 1.08
44471 | Porta dente para fresadora | un | 0.0011412 | 1 | 0 | 526.02 | 0 | 0.6
44480 | Tarifa "a" entre 0 e 20m3 fornecimento d'agua | m³ | 0.00275 | 1 | 0 | 20.43 | 0 | 0.05
91387 | Caminhão basculante 10 m3, trucado cabine simples, peso bruto total 23.000 kg, carga útil máxima 15.935 kg, distância entre eixos 4,80 m, potência 230 cv inclusive caçamba metálica - chi diurno. Af_06/2014 | chi | 0.0069351 | 1 | 0 | 74.52 | 0 | 0.51
5811 | Caminhão basculante 6 m3, peso bruto total 16.000 kg, carga útil máxima 13.071 kg, distância entre eixos 4,80 m, potência 230 cv inclusive caçamba metálica - chp diurno. Af_06/2014 | chp | 0.0033901 | 1 | 0 | 226.39 | 0 | 0.76
6260 | Caminhão pipa 6.000 l, peso bruto total 13.000 kg, distância entre eixos 4,80 m, potência 189 cv inclusive tanque de aço para transporte de água, capacidade 6 m3 - chi diurno. Af_06/2014 | chi | 0.0056214 | 1 | 0 | 60.79 | 0 | 0.34
6259 | Caminhão pipa 6.000 l, peso bruto total 13.000 kg, distância entre eixos 4,80 m, potência 189 cv inclusive tanque de aço para transporte de água, capacidade 6 m3 - chp diurno. Af_06/2014 | chp | 0.0001895 | 1 | 0 | 289.06 | 0 | 0.05
89235 | Fresadora de asfalto a frio sobre rodas, largura fresagem de 1,0 m, potência 208 HP - chi diurno. af_11/2014 | chi | 0.0069351 | 1 | 0 | 189.2 | 0 | 1.31
89234 | Fresadora de asfalto a frio sobre rodas, largura fresagem de 1,0 m, potência 208 HP - chp diurno. af_11/2014 | chp | 0.0033901 | 1 | 0 | 607.49 | 0 | 2.05
96156 | Minicarregadeira sobre rodas potencia 47hp capacidade operação 646 kg, com vassoura mecânica acoplada - chi diurno. af_03/2017 | chi | 0.0088437 | 1 | 0 | 69.46 | 0 | 0.61
96158 | Minicarregadeira sobre rodas potencia 47hp capacidade operação 646 kg, com vassoura mecânica acoplada - chp diurno. af_03/2017 | chp | 0.0014815 | 1 | 0 | 158.63 | 0 | 0.23
88316 | Servente com encargos complementares | h | 0.02065 | 1 | 0 | 22.76 | 0 | 0.47
[7 empty] | Custo Unitário | 8.52
[7 empty] | BDI | 24.66
[7 empty] | Preço Unitário | 10.62
IUD30095 - Execução de canaleta de concreto dimensões de (80x35x30)cm, fck=30 Mpa, Á=2.430 cm², inclui demolição do pavimento com martelete - inclusive bota fora ( m )
Sistema: AGESUL DEIURB sem Desoneração - 01/04/2026
Utilizado no(s) item(ns) 05.04.01
Código | Descrição | Unidade | Quantidade | Utilização Operativa | Utilização Improdutiva | Valor Operativo | Valor Improdutivo | Valor Item
100973 | Carga, manobra e descarga de solos e materiais granulares em caminhão basculante 6 m³ - carga com pá carregadeira (caçamba de 1,7 a 2,8 m³ / 128 hp) e descarga livre (unidade: m3). Af_02/2026 | m³ | 0.416 | 1 | 0 | 8.73 | 0 | 3.63
94966 | Concreto fck = 30mpa, traço 1:2,1:2,5 (em massa seca de cimento/ areia média/ brita 1) - preparo mecânico com betoneira 400 l. Af_05/2021 | m³ | 0.243 | 1 | 0 | 558.89 | 0 | 135.81
IUP30005 | Demolição de pavimento asfáltico com emprego de retro-escavadeira e serra de disco, exclusive bota-fora do material | m³ | 0.144 | 1 | 0 | 19.59 | 0 | 2.82
97082 | Escavação manual de viga de borda para radier. Af_09/2021 | m³ | 0.176 | 1 | 0 | 66.09 | 0 | 11.63
103670 | LANÇAMENTO COM USO DE BALDES, ADENSAMENTO E ACABAMENTO DE CONCRETO EM ESTRUTURAS. AF_02/2022 | m³ | 0.243 | 1 | 0 | 308.59 | 0 | 74.98
96622 | Lastro com material granular, aplicado em pisos ou lajes sobre solo, espessura de *5 cm*. Af_01/2024 | m³ | 0.04 | 1 | 0 | 217.88 | 0 | 8.71
IUP30002 | Recorte mecânico de pavimento asfáltico ou piso de concreto, com serra de disco diamantado para piso/asfalto | m | 2.2 | 1 | 0 | 3.28 | 0 | 7.21
[7 empty] | Custo Unitário | 244.79
[7 empty] | BDI | 24.66
[7 empty] | Preço Unitário | 305.15
IUP30118 - EXECUÇÃO DE PINTURA DE LIGAÇÃO COM EMULSÃO ASFÁLTICA, EXCLUSIVE EMULSÃO ( m² )
Sistema: AGESUL DEIURB sem Desoneração - 01/04/2026
Utilizado no(s) item(ns) 06.01
Código | Descrição | Unidade | Quantidade | Utilização Operativa | Utilização Improdutiva | Valor Operativo | Valor Improdutivo | Valor Item
91486 | Espargidor de asfalto pressurizado, tanque 6 m3 com isolação térmica, aquecido com 2 maçaricos, com barra espargidora 3,60 m, montado sobre caminhão toco, pbt 14.300 kg, potência 185 cv - chi diurno. Af_05/2023 | chi | 0.005 | 1 | 0 | 69.3 | 0 | 0.34
83362 | Espargidor de asfalto pressurizado, tanque 6 m3 com isolação térmica, aquecido com 2 maçaricos, com barra espargidora 3,60 m, montado sobre caminhão toco, pbt 14.300 kg, potência 185 cv - chp diurno. Af_05/2023 | chp | 0.0001 | 1 | 0 | 300.55 | 0 | 0.03
88316 | Servente com encargos complementares | h | 0.006 | 1 | 0 | 22.76 | 0 | 0.13
89036 | Trator de pneus, potência 85 CV, tração 4x4, peso com lastro de 4.675 kg - chi diurno. af_06/2014 | chi | 0.004 | 1 | 0 | 47.24 | 0 | 0.18
89035 | Trator de pneus, potência 85 CV, tração 4x4, peso com lastro de 4.675 kg - chp diurno. af_06/2014 | chp | 0.002 | 1 | 0 | 143.12 | 0 | 0.28
5841 | Vassoura mecânica rebocável com escova cilíndrica, largura útil de varrimento de 2,44 m - chi diurno. af_06/2014 | chi | 0.004 | 1 | 0 | 4.97 | 0 | 0.01
5839 | Vassoura mecânica rebocável com escova cilíndrica, largura útil de varrimento de 2,44 m - chp diurno. af_06/2014 | chp | 0.002 | 1 | 0 | 9.89 | 0 | 0.01
[7 empty] | Custo Unitário | 0.98
[7 empty] | BDI | 24.66
[7 empty] | Preço Unitário | 1.22
98525 - Limpeza mecanizada de camada vegetal, vegetação e pequenas árvores (diâmetro de tronco menor que 0,20 m), com trator de esteiras. Af_03/2024 ( m² )
Sistema: SINAPI sem Desoneração - 01/04/2026
Utilizado no(s) item(ns) 07.01.01
Código | Descrição | Unidade | Quantidade | Utilização Operativa | Utilização Improdutiva | Valor Operativo | Valor Improdutivo | Valor Item
88441 | Jardineiro com encargos complementares | h | 0.0046 | 1 | 0 | 27.2 | 0 | 0.12
89031 | Trator de esteiras, potência 100 hp, peso operacional 9,4 t, com lâmina 2,19 m3 - chi diurno. Af_06/2014 | chi | 0.0029 | 1 | 0 | 79.78 | 0 | 0.23
89032 | Trator de esteiras, potência 100 hp, peso operacional 9,4 t, com lâmina 2,19 m3 - chp diurno. Af_06/2014 | chp | 0.0017 | 1 | 0 | 216.81 | 0 | 0.36
[7 empty] | Custo Unitário | 0.71
[7 empty] | BDI | 24.66
[7 empty] | Preço Unitário | 0.88
IUP10002 - Preparo do sub-leito, escavação e carga, exclusive transporte ( m³ )
Sistema: AGESUL DEIURB sem Desoneração - 01/04/2026
Utilizado no(s) item(ns) 07.01.03
Código | Descrição | Unidade | Quantidade | Utilização Operativa | Utilização Improdutiva | Valor Operativo | Valor Improdutivo | Valor Item
5934 | Motoniveladora potência básica líquida (primeira marcha) 125 HP, peso bruto 13032 kg, largura da lâmina de 3,7 m - chi diurno. af_06/2014 | chi | 0.013571 | 1 | 0 | 115.32 | 0 | 1.56
5932 | Motoniveladora potência básica líquida (primeira marcha) 125 HP, peso bruto 13032 kg, largura da lâmina de 3,7 m - chp diurno. af_06/2014 | chp | 0.010238 | 1 | 0 | 304.03 | 0 | 3.11
5942 | Pá carregadeira sobre rodas, potência líquida 128 hp, capacidade da caçamba 1,7 a 2,8 m3, peso operacional 11632 kg - chi diurno. Af_06/2014 | chi | 0.002619 | 1 | 0 | 74.48 | 0 | 0.19
5940 | Pá carregadeira sobre rodas, potência líquida 128 hp, capacidade da caçamba 1,7 a 2,8 m3, peso operacional 11632 kg - chp diurno. Af_06/2014 | chp | 0.0047619 | 1 | 0 | 173.7 | 0 | 0.82
88316 | Servente com encargos complementares | h | 0.047619 | 1 | 0 | 22.76 | 0 | 1.08
[7 empty] | Custo Unitário | 6.76
[7 empty] | BDI | 24.66
[7 empty] | Preço Unitário | 8.42
96386 - Execução e compactação de corpo de aterro (95% de energia do proctor normal) com solo predominantemente arenoso espessura 15cm - exclusive material, escavação, carga e transporte. Af_09/2024 ( m³ )
Sistema: SINAPI sem Desoneração - 01/04/2026
Utilizado no(s) item(ns) 07.01.06
Código | Descrição | Unidade | Quantidade | Utilização Operativa | Utilização Improdutiva | Valor Operativo | Valor Improdutivo | Valor Item
5903 | Caminhão pipa 10.000 L trucado, peso bruto total 23.000 kg, carga útil máxima 15.935 kg, distância entre eixos 4,8 m, potência 230 CV, inclusive tanque de aço para transporte de água - chi diurno. af_06/2014 | chi | 0.011169 | 1 | 0 | 74.08 | 0 | 0.82
5901 | Caminhão pipa 10.000 L trucado, peso bruto total 23.000 kg, carga útil máxima 15.935 kg, distância entre eixos 4,8 m, potência 230 CV, inclusive tanque de aço para transporte de água - chp diurno. af_06/2014 | chp | 0.004257 | 1 | 0 | 358.92 | 0 | 1.52
5934 | Motoniveladora potência básica líquida (primeira marcha) 125 HP, peso bruto 13032 kg, largura da lâmina de 3,7 m - chi diurno. af_06/2014 | chi | 0.010915 | 1 | 0 | 115.32 | 0 | 1.25
5932 | Motoniveladora potência básica líquida (primeira marcha) 125 HP, peso bruto 13032 kg, largura da lâmina de 3,7 m - chp diurno. af_06/2014 | chp | 0.0045112 | 1 | 0 | 304.03 | 0 | 1.37
96464 | Rolo compactador de pneus, estático, pressão variável, potencia 110 HP, peso sem/com lastro 10,8/27 T, largura de rolagem 2,30 m - chi diurno. af_06/2017 | chi | 0.012277 | 1 | 0 | 90.99 | 0 | 1.11
96463 | Rolo compactador de pneus, estático, pressão variável, potencia 110 HP, peso sem/com lastro 10,8/27 T, largura de rolagem 2,30 m - chp diurno. af_06/2017 | chp | 0.0031484 | 1 | 0 | 230.43 | 0 | 0.72
88316 | Servente com encargos complementares | h | 0.015426 | 1 | 0 | 22.76 | 0 | 0.35
[7 empty] | Custo Unitário | 7.14
[7 empty] | BDI | 24.66
[7 empty] | Preço Unitário | 8.9
100577 - Regularização e compactação de subleito de solo predominantemente arenoso, para obras de construção de pavimentos. Af_09/2024 ( m² )
Sistema: SINAPI sem Desoneração - 01/04/2026
Utilizado no(s) item(ns) 07.02.01
Código | Descrição | Unidade | Quantidade | Utilização Operativa | Utilização Improdutiva | Valor Operativo | Valor Improdutivo | Valor Item
5903 | Caminhão pipa 10.000 L trucado, peso bruto total 23.000 kg, carga útil máxima 15.935 kg, distância entre eixos 4,8 m, potência 230 CV, inclusive tanque de aço para transporte de água - chi diurno. af_06/2014 | chi | 0.0025892 | 1 | 0 | 74.08 | 0 | 0.19
5901 | Caminhão pipa 10.000 L trucado, peso bruto total 23.000 kg, carga útil máxima 15.935 kg, distância entre eixos 4,8 m, potência 230 CV, inclusive tanque de aço para transporte de água - chp diurno. af_06/2014 | chp | 0.0010702 | 1 | 0 | 358.92 | 0 | 0.38
5934 | Motoniveladora potência básica líquida (primeira marcha) 125 HP, peso bruto 13032 kg, largura da lâmina de 3,7 m - chi diurno. af_06/2014 | chi | 0.0033569 | 1 | 0 | 115.32 | 0 | 0.38
5932 | Motoniveladora potência básica líquida (primeira marcha) 125 HP, peso bruto 13032 kg, largura da lâmina de 3,7 m - chp diurno. af_06/2014 | chp | 0.0003025 | 1 | 0 | 304.03 | 0 | 0.09
96464 | Rolo compactador de pneus, estático, pressão variável, potencia 110 HP, peso sem/com lastro 10,8/27 T, largura de rolagem 2,30 m - chi diurno. af_06/2017 | chi | 0.0029083 | 1 | 0 | 90.99 | 0 | 0.26
96463 | Rolo compactador de pneus, estático, pressão variável, potencia 110 HP, peso sem/com lastro 10,8/27 T, largura de rolagem 2,30 m - chp diurno. af_06/2017 | chp | 0.0007511 | 1 | 0 | 230.43 | 0 | 0.17
88316 | Servente com encargos complementares | h | 0.0036593 | 1 | 0 | 22.76 | 0 | 0.08
[7 empty] | Custo Unitário | 1.55
[7 empty] | BDI | 24.66
[7 empty] | Preço Unitário | 1.93
IUP30114 - Execução de imprimação com emulsão asfáltica a base d'água.(exclusive material betuminoso) ( m² )
Sistema: AGESUL DEIURB sem Desoneração - 01/04/2026
Utilizado no(s) item(ns) 07.02.06
Código | Descrição | Unidade | Quantidade | Utilização Operativa | Utilização Improdutiva | Valor Operativo | Valor Improdutivo | Valor Item
91486 | Espargidor de asfalto pressurizado, tanque 6 m3 com isolação térmica, aquecido com 2 maçaricos, com barra espargidora 3,60 m, montado sobre caminhão toco, pbt 14.300 kg, potência 185 cv - chi diurno. Af_05/2023 | chi | 0.001 | 1 | 0 | 69.3 | 0 | 0.06
83362 | Espargidor de asfalto pressurizado, tanque 6 m3 com isolação térmica, aquecido com 2 maçaricos, com barra espargidora 3,60 m, montado sobre caminhão toco, pbt 14.300 kg, potência 185 cv - chp diurno. Af_05/2023 | chp | 0.001 | 1 | 0 | 300.55 | 0 | 0.3
88316 | Servente com encargos complementares | h | 0.002 | 1 | 0 | 22.76 | 0 | 0.04
89036 | Trator de pneus, potência 85 CV, tração 4x4, peso com lastro de 4.675 kg - chi diurno. af_06/2014 | chi | 0.0014 | 1 | 0 | 47.24 | 0 | 0.06
89035 | Trator de pneus, potência 85 CV, tração 4x4, peso com lastro de 4.675 kg - chp diurno. af_06/2014 | chp | 0.0017 | 1 | 0 | 143.12 | 0 | 0.24
5839 | Vassoura mecânica rebocável com escova cilíndrica, largura útil de varrimento de 2,44 m - chp diurno. af_06/2014 | chp | 0.0017 | 1 | 0 | 9.89 | 0 | 0.01
[7 empty] | Custo Unitário | 0.71
[7 empty] | BDI | 24.66
[7 empty] | Preço Unitário | 0.88
IUP30001 - Meio-fio com sarjeta, concreto fck=20 MPa, seção 615 cm², moldado no local, inclusive escavação e pintura a cal em uma demão ( m )
Sistema: AGESUL DEIURB sem Desoneração - 01/04/2026
Utilizado no(s) item(ns) 08.01
Código | Descrição | Unidade | Quantidade | Utilização Operativa | Utilização Improdutiva | Valor Operativo | Valor Improdutivo | Valor Item
94964 | Concreto fck = 20mpa, traço 1:2,7:3 (em massa seca de cimento/ areia média/ brita 1) - preparo mecânico com betoneira 400 l. Af_05/2021 | m³ | 0.0615 | 1 | 0 | 512.82 | 0 | 31.53
93358 | Escavação manual de vala. Af_09/2024 | m³ | 0.0462 | 1 | 0 | 90.03 | 0 | 4.15
96536 | Fabricação, montagem e desmontagem de fôrma para viga baldrame, em madeira serrada, e=25 mm, 4 utilizações. Af_01/2024 | m² | 0.0515 | 1 | 0 | 62.74 | 0 | 3.23
103670 | LANÇAMENTO COM USO DE BALDES, ADENSAMENTO E ACABAMENTO DE CONCRETO EM ESTRUTURAS. AF_02/2022 | m³ | 0.0615 | 1 | 0 | 308.59 | 0 | 18.97
102498 | Pintura de meio-fio com tinta branca a base de cal (caiação). Af_05/2021 | m | 0.25 | 1 | 0 | 1.69 | 0 | 0.42
IUP30002 | Recorte mecânico de pavimento asfáltico ou piso de concreto, com serra de disco diamantado para piso/asfalto | m | 1 | 1 | 0 | 3.28 | 0 | 3.28
[7 empty] | Custo Unitário | 61.58
[7 empty] | BDI | 24.66
[7 empty] | Preço Unitário | 76.76
IUP30006 - Tento (acabamento de limpa-rodas), concreto fck = 20 MPa, seção 330cm² ( m )
Sistema: AGESUL DEIURB sem Desoneração - 01/04/2026
Utilizado no(s) item(ns) 08.02
Código | Descrição | Unidade | Quantidade | Utilização Operativa | Utilização Improdutiva | Valor Operativo | Valor Improdutivo | Valor Item
94964 | Concreto fck = 20mpa, traço 1:2,7:3 (em massa seca de cimento/ areia média/ brita 1) - preparo mecânico com betoneira 400 l. Af_05/2021 | m³ | 0.033 | 1 | 0 | 512.82 | 0 | 16.92
93358 | Escavação manual de vala. Af_09/2024 | m³ | 0.033 | 1 | 0 | 90.03 | 0 | 2.97
103670 | LANÇAMENTO COM USO DE BALDES, ADENSAMENTO E ACABAMENTO DE CONCRETO EM ESTRUTURAS. AF_02/2022 | m³ | 0.033 | 1 | 0 | 308.59 | 0 | 10.18
88316 | Servente com encargos complementares | h | 0.25 | 1 | 0 | 22.76 | 0 | 5.69
[7 empty] | Custo Unitário | 35.76
[7 empty] | BDI | 24.66
[7 empty] | Preço Unitário | 44.57
IUS20037 - Pintura de setas e zebrados - tinta base acrílica emulsionada em água - espessura de 0,5mm. Ref. Cód. Sicro 5213407. ( m² )
Sistema: AGESUL DEIURB sem Desoneração - 01/04/2026
Utilizado no(s) item(ns) 09.01
Código | Descrição | Unidade | Quantidade | Utilização Operativa | Utilização Improdutiva | Valor Operativo | Valor Improdutivo | Valor Item
EIU0010 | Caminhão demarcador de faixas com sistema de pintura a frio - 28kW/115kW (REF SICRO E9644) | chp | 0.033134 | 1 | 0 | 468.19 | 0 | 15.51
44478 | Microesferas de vidro para sinalização horizontal viária, tipo I-B (premix) - nbr 16184 | kg | 0.1 | 1 | 0 | 14.99 | 0 | 1.49
44477 | Microesferas de vidro para sinalização horizontal viária, tipo II-A (drop-on) - nbr 16184 | kg | 0.35 | 1 | 0 | 14.99 | 0 | 5.24
MIUS00014 | Tinta à base de resina acrílica emulsionada em água para pré-marcação viária (Ref.: SICRO M2044) | l | 0.00097 | 1 | 0 | 20.65 | 0 | 0.02
7343 | Tinta acrilica a base de solvente, para sinalizacao horizontal viaria (nbr 11862) | l | 0.5 | 1 | 0 | 23.11 | 0 | 11.55
88310 | Pintor com encargos complementares | h | 0.033134 | 1 | 0 | 30.21 | 0 | 1
88316 | Servente com encargos complementares | h | 0.13254 | 1 | 0 | 22.76 | 0 | 3.01
[7 empty] | Custo Unitário | 37.82
[7 empty] | BDI | 24.66
[7 empty] | Preço Unitário | 47.14
IUS0028 - Pintura de Faixa - tinta base acrilica emulsionada em agua - espessura de 0,5mm - padrão DNIT (prod equipe 163,23 m2/h) com microesferas de vidro, inclusive pre marcação( Refer. SICRO CÓD.5213403) ( m² )
Sistema: AGESUL DEIURB sem Desoneração - 01/04/2026
Utilizado no(s) item(ns) 09.02
Código | Descrição | Unidade | Quantidade | Utilização Operativa | Utilização Improdutiva | Valor Operativo | Valor Improdutivo | Valor Item
EIU0010 | Caminhão demarcador de faixas com sistema de pintura a frio - 28kW/115kW (REF SICRO E9644) | chp | 0.00613 | 1 | 0 | 468.19 | 0 | 2.87
44478 | Microesferas de vidro para sinalização horizontal viária, tipo I-B (premix) - nbr 16184 | kg | 0.1 | 1 | 0 | 14.99 | 0 | 1.49
44477 | Microesferas de vidro para sinalização horizontal viária, tipo II-A (drop-on) - nbr 16184 | kg | 0.35 | 1 | 0 | 14.99 | 0 | 5.24
MIUS00014 | Tinta à base de resina acrílica emulsionada em água para pré-marcação viária (Ref.: SICRO M2044) | l | 0.00097 | 1 | 0 | 20.65 | 0 | 0.02
7343 | Tinta acrilica a base de solvente, para sinalizacao horizontal viaria (nbr 11862) | l | 0.5 | 1 | 0 | 23.11 | 0 | 11.55
88310 | Pintor com encargos complementares | h | 0.00613 | 1 | 0 | 30.21 | 0 | 0.18
88316 | Servente com encargos complementares | h | 0.024505 | 1 | 0 | 22.76 | 0 | 0.55
[7 empty] | Custo Unitário | 21.9
[7 empty] | BDI | 24.66
[7 empty] | Preço Unitário | 27.3
IUS0030 - Poste de aço galvanizado, por imersao a quente (NBR6323), coluna com diametro externo de 50,8mm(2"), espessura 2,75mm, comprimento de 3500mm - REF SCO-RIO ( un )
Sistema: AGESUL DEIURB sem Desoneração - 01/04/2026
Utilizado no(s) item(ns) 09.05
Código | Descrição | Unidade | Quantidade | Utilização Operativa | Utilização Improdutiva | Valor Operativo | Valor Improdutivo | Valor Item
MIUS0004 | Poste de aço galvanizado, por imersao a quente (NBR6323), coluna com diametro externo de 50,8mm(2"), espessura 2,75mm, comprimento de 3500mm - REF SCO-RIO ST 64.05.0400 | un | 1 | 1 | 0 | 482.54 | 0 | 482.54
5824 | Caminhão toco, PBT 16.000 kg, carga útil máx. 10.685 kg, dist. entre eixos 4,8 m, potência 189 CV, inclusive carroceria fixa aberta de madeira p/ transporte geral de carga seca, dimen. aprox. 2,5 x 7,00 x 0,50 m - chp diurno. af_06/2014 | chp | 0.33333 | 1 | 0 | 241.11 | 0 | 80.36
100981 | Carga, manobra e descarga de entulho em caminhão basculante 6 m³ - carga com escavadeira hidráulica (caçamba de 0,80 m³ / 111 hp) e descarga livre (unidade: m3). Af_02/2026 | m³ | 0.036815 | 1 | 0 | 9.9 | 0 | 0.36
94963 | Concreto fck = 15mpa, traço 1:3,4:3,5 (em massa seca de cimento/ areia média/ brita 1) - preparo mecânico com betoneira 400 l. Af_05/2021 | m³ | 0.02847 | 1 | 0 | 462.4 | 0 | 13.16
93358 | Escavação manual de vala. Af_09/2024 | m³ | 0.029452 | 1 | 0 | 90.03 | 0 | 2.65
103670 | LANÇAMENTO COM USO DE BALDES, ADENSAMENTO E ACABAMENTO DE CONCRETO EM ESTRUTURAS. AF_02/2022 | m³ | 0.02847 | 1 | 0 | 308.59 | 0 | 8.78
88278 | Montador de estruturas metálicas com encargos complementares | h | 0.33333 | 1 | 0 | 29.29 | 0 | 9.76
88316 | Servente com encargos complementares | h | 0.60333 | 1 | 0 | 22.76 | 0 | 13.73
97914 | Transporte com caminhão basculante de 6 m³, em via urbana pavimentada, dmt até 30 km (unidade: m3xkm). Af_02/2026 | m³.km | 0.55222 | 1 | 0 | 3.32 | 0 | 1.83
[7 empty] | Custo Unitário | 613.17
[7 empty] | BDI | 24.66
[7 empty] | Preço Unitário | 764.37
97083 - Compactação mecânica de solo para execução de radier, piso de concreto ou laje sobre solo, com compactador de solos a percussão. Af_09/2021 ( m² )
Sistema: SINAPI sem Desoneração - 01/04/2026
Utilizado no(s) item(ns) 10.01
Código | Descrição | Unidade | Quantidade | Utilização Operativa | Utilização Improdutiva | Valor Operativo | Valor Improdutivo | Valor Item
95265 | Compactador de solos de percusão (soquete) com motor a gasolina, potência 3 CV - chi diurno. Af_09/2016 | chi | 0.042 | 1 | 0 | 0.81 | 0 | 0.03
95264 | Compactador de solos de percusão (soquete) com motor a gasolina, potência 3 CV - chp diurno. Af_09/2016 | chp | 0.025 | 1 | 0 | 6.71 | 0 | 0.16
88309 | Pedreiro com encargos complementares | h | 0.045 | 1 | 0 | 28.5 | 0 | 1.28
88316 | Servente com encargos complementares | h | 0.089 | 1 | 0 | 22.76 | 0 | 2.02
[7 empty] | Custo Unitário | 3.49
[7 empty] | BDI | 24.66
[7 empty] | Preço Unitário | 4.35
94991 - Execução de passeio (calçada) ou piso de concreto com concreto moldado in loco, usinado c20, acabamento convencional, não armado. Af_08/2022 ( m³ )
Sistema: SINAPI sem Desoneração - 01/04/2026
Utilizado no(s) item(ns) 10.02
Código | Descrição | Unidade | Quantidade | Utilização Operativa | Utilização Improdutiva | Valor Operativo | Valor Improdutivo | Valor Item
34492 | Concreto usinado bombeável, classe de resistência C20, com brita 0 e 1, slump = 100 +/- 20 mm, exclui serviço de bombeamento (NBR 8953) | m³ | 1.2315 | 1 | 0 | 585 | 0 | 720.42
2692 | Desmoldante protetor para formas de madeira, de base oleosa emulsionada em água | l | 0.0213 | 1 | 0 | 7.25 | 0 | 0.15
5068 | Prego de aço polido com cabeça 17 x 21 (2 x 11) | kg | 0.2994 | 1 | 0 | 19.37 | 0 | 5.79
4509 | Sarrafo *2,5 x 10* cm em pinus, mista ou equivalente da regiao - bruta | m | 3.125 | 1 | 0 | 3.36 | 0 | 10.5
4517 | Sarrafo *2,5 x 7,5* cm em pinus, mista ou equivalente da regiao - bruta | m | 2.5 | 1 | 0 | 2.32 | 0 | 5.8
88262 | Carpinteiro de formas com encargos complementares | h | 1.6268 | 1 | 0 | 27.74 | 0 | 45.12
88309 | Pedreiro com encargos complementares | h | 0.156 | 1 | 0 | 28.5 | 0 | 4.44
88316 | Servente com encargos complementares | h | 1.7828 | 1 | 0 | 22.76 | 0 | 40.57
[7 empty] | Custo Unitário | 832.79
[7 empty] | BDI | 24.66
[7 empty] | Preço Unitário | 1038.15
IUP30008 - Piso tátil direcional e de alerta com ladrilho hidráulico de 20x20x2,0 cm, em concreto simples fck = 35MPa (NBR 9050 e com o Decreto 5296), incluindo fornecimento e assentamento com argamassa ou cimento colante sobre coxim preparado no piso rústico ( m )
Sistema: AGESUL DEIURB sem Desoneração - 01/04/2026
Utilizado no(s) item(ns) 10.05
Código | Descrição | Unidade | Quantidade | Utilização Operativa | Utilização Improdutiva | Valor Operativo | Valor Improdutivo | Valor Item
1381 | Argamassa colante AC I para cerâmicas | kg | 1.125 | 1 | 0 | 0.97 | 0 | 1.09
38135 | Piso tatil / podotatil, ladrilho hidraulico / concreto, *25 x 25* cm, e= *2,5* cm, padrao tatil alerta ou direcional, cor amarela | m² | 0.2 | 1 | 0 | 104.71 | 0 | 20.94
88309 | Pedreiro com encargos complementares | h | 0.152 | 1 | 0 | 28.5 | 0 | 4.33
88316 | Servente com encargos complementares | h | 0.214 | 1 | 0 | 22.76 | 0 | 4.87
[7 empty] | Custo Unitário | 31.23
[7 empty] | BDI | 24.66
[7 empty] | Preço Unitário | 38.93
100947 - Transporte com caminhão carroceria 9t, em via urbana pavimentada, dmt até 30km (unidade: txkm). Af_02/2026 ( txkm )
Sistema: SINAPI sem Desoneração - 01/04/2026
Utilizado no(s) item(ns) 10.06
Código | Descrição | Unidade | Quantidade | Utilização Operativa | Utilização Improdutiva | Valor Operativo | Valor Improdutivo | Valor Item
5826 | Caminhão toco, PBT 16.000 kg, carga útil máx. 10.685 kg, dist. entre eixos 4,8 m, potência 189 CV, inclusive carroceria fixa aberta de madeira p/ transporte geral de carga seca, dimen. aprox. 2,5 x 7,00 x 0,50 m - chi diurno. af_06/2014 | chi | 0.0036304 | 1 | 0 | 61.27 | 0 | 0.22
5824 | Caminhão toco, PBT 16.000 kg, carga útil máx. 10.685 kg, dist. entre eixos 4,8 m, potência 189 CV, inclusive carroceria fixa aberta de madeira p/ transporte geral de carga seca, dimen. aprox. 2,5 x 7,00 x 0,50 m - chp diurno. af_06/2014 | chp | 0.0096618 | 1 | 0 | 241.11 | 0 | 2.32
[7 empty] | Custo Unitário | 2.54
[7 empty] | BDI | 24.66
[7 empty] | Preço Unitário | 3.16
100948 - Transporte com caminhão carroceria 9t, em via urbana pavimentada, adicional para dmt excedente a 30 km (unidade: txkm). Af_02/2026 ( txkm )
Sistema: SINAPI sem Desoneração - 01/04/2026
Utilizado no(s) item(ns) 10.07
Código | Descrição | Unidade | Quantidade | Utilização Operativa | Utilização Improdutiva | Valor Operativo | Valor Improdutivo | Valor Item
5826 | Caminhão toco, PBT 16.000 kg, carga útil máx. 10.685 kg, dist. entre eixos 4,8 m, potência 189 CV, inclusive carroceria fixa aberta de madeira p/ transporte geral de carga seca, dimen. aprox. 2,5 x 7,00 x 0,50 m - chi diurno. af_06/2014 | chi | 0.0013916 | 1 | 0 | 61.27 | 0 | 0.08
5824 | Caminhão toco, PBT 16.000 kg, carga útil máx. 10.685 kg, dist. entre eixos 4,8 m, potência 189 CV, inclusive carroceria fixa aberta de madeira p/ transporte geral de carga seca, dimen. aprox. 2,5 x 7,00 x 0,50 m - chp diurno. af_06/2014 | chp | 0.0037037 | 1 | 0 | 241.11 | 0 | 0.89
[7 empty] | Custo Unitário | 0.97
[7 empty] | BDI | 24.66
[7 empty] | Preço Unitário | 1.2
94962 - Concreto magro para lastro, traço 1:4,5:4,5 (em massa seca de cimento/ areia média/ brita 1) - preparo mecânico com betoneira 400 l. Af_05/2021 ( m³ )
Sistema: SINAPI sem Desoneração - 01/04/2026
Utilizado no(s) item(ns) 10.08
Código | Descrição | Unidade | Quantidade | Utilização Operativa | Utilização Improdutiva | Valor Operativo | Valor Improdutivo | Valor Item
370 | Areia média - posto jazida/fornecedor (retirado na jazida, sem transporte) | m³ | 0.8269 | 1 | 0 | 77.5 | 0 | 64.08
1379 | Cimento Portland composto CP II-32 | kg | 212.0194 | 1 | 0 | 0.9 | 0 | 190.81
4721 | Pedra britada n. 1 (9,5 a 19 mm) posto pedreira/fornecedor, sem frete | m³ | 0.5782 | 1 | 0 | 104.36 | 0 | 60.34
88831 | Betoneira capacidade nominal de 400 l, capacidade de mistura 280 l, motor elétrico trifásico potência de 2 cv, sem carregador - chi diurno. Af_05/2023 | chi | 0.7188 | 1 | 0 | 0.38 | 0 | 0.27
88830 | Betoneira capacidade nominal de 400 l, capacidade de mistura 280 l, motor elétrico trifásico potência de 2 cv, sem carregador - chp diurno. Af_05/2023 | chp | 0.7623 | 1 | 0 | 2.04 | 0 | 1.55
88377 | Operador de betoneira estacionária/misturador com encargos complementares | h | 1.4811 | 1 | 0 | 26.6 | 0 | 39.39
88316 | Servente com encargos complementares | h | 2.3433 | 1 | 0 | 22.76 | 0 | 53.33
[7 empty] | Custo Unitário | 409.77
[7 empty] | BDI | 24.66
[7 empty] | Preço Unitário | 510.81
90778 - Engenheiro Civil de obra pleno com encargos complementares ( h )
Sistema: SINAPI sem Desoneração - 01/04/2026
Utilizado no(s) item(ns) 11.01
Código | Descrição | Unidade | Quantidade | Utilização Operativa | Utilização Improdutiva | Valor Operativo | Valor Improdutivo | Valor Item
37370 | Alimentacao - horista (coletado caixa - encargos complementares) | h | 1 | 1 | 0 | 1.73 | 0 | 1.73
2707 | Engenheiro civil de obra pleno (horista) | h | 1 | 1 | 0 | 142.62 | 0 | 142.62
37372 | Exames - horista (coletado caixa - encargos complementares) | h | 1 | 1 | 0 | 1.67 | 0 | 1.67
37373 | Seguro - horista (coletado caixa - encargos complementares) | h | 1 | 1 | 0 | 0.11 | 0 | 0.11
43486 | EPI - FAMILIA ENGENHEIRO CIVIL - HORISTA (ENCARGOS COMPLEMENTARES - COLETADO CAIXA) | h | 1 | 1 | 0 | 0.89 | 0 | 0.89
43462 | FERRAMENTAS - FAMILIA ENGENHEIRO CIVIL - HORISTA (ENCARGOS COMPLEMENTARES - COLETADO CAIXA) | h | 1 | 1 | 0 | 0.02 | 0 | 0.02
95403 | Curso de capacitação para Engenheiro civil de obra pleno (encargos complementares) - horista | h | 1 | 1 | 0 | 2.1 | 0 | 2.1
[7 empty] | Custo Unitário | 149.14
[7 empty] | BDI | 24.66
[7 empty] | Preço Unitário | 185.91
90780 - Mestre de obras com encargos complementares ( h )
Sistema: SINAPI sem Desoneração - 01/04/2026
Utilizado no(s) item(ns) 11.02
Código | Descrição | Unidade | Quantidade | Utilização Operativa | Utilização Improdutiva | Valor Operativo | Valor Improdutivo | Valor Item
37370 | Alimentacao - horista (coletado caixa - encargos complementares) | h | 1 | 1 | 0 | 1.73 | 0 | 1.73
37372 | Exames - horista (coletado caixa - encargos complementares) | h | 1 | 1 | 0 | 1.67 | 0 | 1.67
4069 | Mestre de obras (horista) | h | 1 | 1 | 0 | 37.57 | 0 | 37.57
37373 | Seguro - horista (coletado caixa - encargos complementares) | h | 1 | 1 | 0 | 0.11 | 0 | 0.11
37371 | Transporte - horista (coletado caixa - encargos complementares) | h | 1 | 1 | 0 | 1.04 | 0 | 1.04
43487 | EPI - FAMILIA ENCARREGADO GERAL - HORISTA (ENCARGOS COMPLEMENTARES - COLETADO CAIXA) | h | 1 | 1 | 0 | 1.24 | 0 | 1.24
43463 | FERRAMENTAS - FAMILIA ENCARREGADO GERAL - HORISTA (ENCARGOS COMPLEMENTARES - COLETADO CAIXA) | h | 1 | 1 | 0 | 0.13 | 0 | 0.13
95405 | Curso de capacitação para Mestre de obras (encargos complementares) - horista | h | 1 | 1 | 0 | 0.79 | 0 | 0.79
[7 empty] | Custo Unitário | 44.28
[7 empty] | BDI | 24.66
[7 empty] | Preço Unitário | 55.19
IUC00007 - Vigia noturno com encargos complementares ( h )
Sistema: AGESUL DEIURB sem Desoneração - 01/04/2026
Utilizado no(s) item(ns) 11.03
Código | Descrição | Unidade | Quantidade | Utilização Operativa | Utilização Improdutiva | Valor Operativo | Valor Improdutivo | Valor Item
37370 | Alimentacao - horista (coletado caixa - encargos complementares) | h | 1 | 1 | 0 | 1.73 | 0 | 1.73
37372 | Exames - horista (coletado caixa - encargos complementares) | h | 1 | 1 | 0 | 1.67 | 0 | 1.67
37373 | Seguro - horista (coletado caixa - encargos complementares) | h | 1 | 1 | 0 | 0.11 | 0 | 0.11
37371 | Transporte - horista (coletado caixa - encargos complementares) | h | 1 | 1 | 0 | 1.04 | 0 | 1.04
A4000 | Vigia noturno, hora efetivamente trabalhada de 22 h as 5 h (Ref 1,371 x SINAPI 34345) | h | 1 | 1 | 0 | 29.78 | 0 | 29.78
43491 | EPI - FAMILIA SERVENTE - HORISTA (ENCARGOS COMPLEMENTARES - COLETADO CAIXA) | h | 1 | 1 | 0 | 1.5 | 0 | 1.5
43467 | FERRAMENTAS - FAMILIA SERVENTE - HORISTA (ENCARGOS COMPLEMENTARES - COLETADO CAIXA) | h | 1 | 1 | 0 | 0.49 | 0 | 0.49
IUC00008 | Curso de capacitação para Vigia Noturno (encargos complementares) - horista | h | 1 | 1 | 0 | 0.15 | 0 | 0.15
[7 empty] | Custo Unitário | 36.47
[7 empty] | BDI | 24.66
[7 empty] | Preço Unitário | 45.46
90781 - Topografo com encargos complementares ( h )
Sistema: SINAPI sem Desoneração - 01/04/2026
Utilizado no(s) item(ns) 11.04
Código | Descrição | Unidade | Quantidade | Utilização Operativa | Utilização Improdutiva | Valor Operativo | Valor Improdutivo | Valor Item
37370 | Alimentacao - horista (coletado caixa - encargos complementares) | h | 1 | 1 | 0 | 1.73 | 0 | 1.73
37372 | Exames - horista (coletado caixa - encargos complementares) | h | 1 | 1 | 0 | 1.67 | 0 | 1.67
37373 | Seguro - horista (coletado caixa - encargos complementares) | h | 1 | 1 | 0 | 0.11 | 0 | 0.11
7592 | Topografo (horista) | h | 1 | 1 | 0 | 31.77 | 0 | 31.77
37371 | Transporte - horista (coletado caixa - encargos complementares) | h | 1 | 1 | 0 | 1.04 | 0 | 1.04
43493 | EPI - FAMILIA TOPOGRAFO - HORISTA (ENCARGOS COMPLEMENTARES - COLETADO CAIXA) | h | 1 | 1 | 0 | 0.72 | 0 | 0.72
43469 | FERRAMENTAS - FAMILIA TOPOGRAFO - HORISTA (ENCARGOS COMPLEMENTARES - COLETADO CAIXA) | h | 1 | 1 | 0 | 0.1 | 0 | 0.1
95406 | Curso de capacitação para Topógrafo (encargos complementares) - horista | h | 1 | 1 | 0 | 0.26 | 0 | 0.26
[7 empty] | Custo Unitário | 37.4
[7 empty] | BDI | 24.66
[7 empty] | Preço Unitário | 46.62
88253 - Auxiliar de Topógrafo com encargos complementares ( h )
Sistema: SINAPI sem Desoneração - 01/04/2026
Utilizado no(s) item(ns) 11.05
Código | Descrição | Unidade | Quantidade | Utilização Operativa | Utilização Improdutiva | Valor Operativo | Valor Improdutivo | Valor Item
37370 | Alimentacao - horista (coletado caixa - encargos complementares) | h | 1 | 1 | 0 | 1.73 | 0 | 1.73
244 | Auxiliar de topografo (horista) | h | 1 | 1 | 0 | 14.28 | 0 | 14.28
37372 | Exames - horista (coletado caixa - encargos complementares) | h | 1 | 1 | 0 | 1.67 | 0 | 1.67
37373 | Seguro - horista (coletado caixa - encargos complementares) | h | 1 | 1 | 0 | 0.11 | 0 | 0.11
37371 | Transporte - horista (coletado caixa - encargos complementares) | h | 1 | 1 | 0 | 1.04 | 0 | 1.04
43493 | EPI - FAMILIA TOPOGRAFO - HORISTA (ENCARGOS COMPLEMENTARES - COLETADO CAIXA) | h | 1 | 1 | 0 | 0.72 | 0 | 0.72
43469 | FERRAMENTAS - FAMILIA TOPOGRAFO - HORISTA (ENCARGOS COMPLEMENTARES - COLETADO CAIXA) | h | 1 | 1 | 0 | 0.1 | 0 | 0.1
95322 | Curso de capacitação para Auxiliar de Topógrafo (encargos complementares) - horista | h | 1 | 1 | 0 | 0.11 | 0 | 0.11
[7 empty] | Custo Unitário | 19.76
[7 empty] | BDI | 24.66
[7 empty] | Preço Unitário | 24.63
88321 - Técnico de laboratório com encargos complementares ( h )
Sistema: SINAPI sem Desoneração - 01/04/2026
Utilizado no(s) item(ns) 11.06
Código | Descrição | Unidade | Quantidade | Utilização Operativa | Utilização Improdutiva | Valor Operativo | Valor Improdutivo | Valor Item
37370 | Alimentacao - horista (coletado caixa - encargos complementares) | h | 1 | 1 | 0 | 1.73 | 0 | 1.73
37372 | Exames - horista (coletado caixa - encargos complementares) | h | 1 | 1 | 0 | 1.67 | 0 | 1.67
37373 | Seguro - horista (coletado caixa - encargos complementares) | h | 1 | 1 | 0 | 0.11 | 0 | 0.11
7153 | Tecnico em laboratorio e campo de construcao civil (horista) | h | 1 | 1 | 0 | 36.86 | 0 | 36.86
37371 | Transporte - horista (coletado caixa - encargos complementares) | h | 1 | 1 | 0 | 1.04 | 0 | 1.04
43482 | EPI - FAMILIA ALMOXARIFE - HORISTA (ENCARGOS COMPLEMENTARES - COLETADO CAIXA) | h | 1 | 1 | 0 | 0.72 | 0 | 0.72
43458 | FERRAMENTAS - FAMILIA ALMOXARIFE - HORISTA (ENCARGOS COMPLEMENTARES - COLETADO CAIXA) | h | 1 | 1 | 0 | 0.04 | 0 | 0.04
95383 | Curso de capacitação para Técnico de laboratório (encargos complementares) - horista | h | 1 | 1 | 0 | 0.3 | 0 | 0.3
[7 empty] | Custo Unitário | 42.47
[7 empty] | BDI | 24.66
[7 empty] | Preço Unitário | 52.94
88249 - Auxiliar de laboratório com encargos complementares ( h )
Sistema: SINAPI sem Desoneração - 01/04/2026
Utilizado no(s) item(ns) 11.07
Código | Descrição | Unidade | Quantidade | Utilização Operativa | Utilização Improdutiva | Valor Operativo | Valor Improdutivo | Valor Item
37370 | Alimentacao - horista (coletado caixa - encargos complementares) | h | 1 | 1 | 0 | 1.73 | 0 | 1.73
245 | Auxiliar de laboratorista de solos e de concreto (horista) | h | 1 | 1 | 0 | 30.58 | 0 | 30.58
37372 | Exames - horista (coletado caixa - encargos complementares) | h | 1 | 1 | 0 | 1.67 | 0 | 1.67
37373 | Seguro - horista (coletado caixa - encargos complementares) | h | 1 | 1 | 0 | 0.11 | 0 | 0.11
37371 | Transporte - horista (coletado caixa - encargos complementares) | h | 1 | 1 | 0 | 1.04 | 0 | 1.04
43482 | EPI - FAMILIA ALMOXARIFE - HORISTA (ENCARGOS COMPLEMENTARES - COLETADO CAIXA) | h | 1 | 1 | 0 | 0.72 | 0 | 0.72
43458 | FERRAMENTAS - FAMILIA ALMOXARIFE - HORISTA (ENCARGOS COMPLEMENTARES - COLETADO CAIXA) | h | 1 | 1 | 0 | 0.04 | 0 | 0.04
95318 | Curso de capacitação para Auxiliar de laboratório (encargos complementares) - horista | h | 1 | 1 | 0 | 0.25 | 0 | 0.25
[7 empty] | Custo Unitário | 36.14
[7 empty] | BDI | 24.66
[7 empty] | Preço Unitário | 45.05

## Composições Auxiliares
GOVERNO DO ESTADO DE MATO GROSSO DO SUL
SECRETARIA DE ESTADO DE INFRAESTRUTURA E LOGÍSTICA - SEILOG
AGÊNCIA ESTADUAL DE GESTÃO DE EMPREENDIMENTOS - AGESUL
Composições Auxiliares
Objeto: | OBRA DE INFRAESTRUTURA URBANA – PAVIMENTAÇÃO ASFÁLTICA E DRENAGEM DE ÁGUAS PLUVIAIS NO BAIRRO JUVENAL SERAFIM UCHOA (ETAPA II) E RESTAURAÇÃO FUNCIONAL DO PAVIMENTO (RECAPEAMENTO) EM DIVERSAS RUAS DO CENTRO (ETAPA I), NO MUNICÍPIO DE BRASILÂNDIA/MS.
Município: | Brasilândia/MS
Local:
BDI: | Serviços Onerado (24,66%)
Prazo exec.: | 180 dias
Sist./Ref.: | AGESUL DEIURB sem Desoneração (abr/2026), SINAPI sem Desoneração (abr/2026)
88262 - Carpinteiro de formas com encargos complementares ( h )
Sistema: SINAPI sem Desoneração - 01/04/2026
Utilizado no(s) item(ns) 88262
Código | Descrição | Unidade | Quantidade | Utilização Operativa | Utilização Improdutiva | Valor Operativo | Valor Improdutivo | Valor Item
37370 | Alimentacao - horista (coletado caixa - encargos complementares) | h | 1 | 1 | 0 | 1.73 | 0 | 1.73
1213 | Carpinteiro de formas para concreto (horista) | h | 1 | 1 | 0 | 21.26 | 0 | 21.26
37372 | Exames - horista (coletado caixa - encargos complementares) | h | 1 | 1 | 0 | 1.67 | 0 | 1.67
37373 | Seguro - horista (coletado caixa - encargos complementares) | h | 1 | 1 | 0 | 0.11 | 0 | 0.11
37371 | Transporte - horista (coletado caixa - encargos complementares) | h | 1 | 1 | 0 | 1.04 | 0 | 1.04
43483 | EPI - FAMILIA CARPINTEIRO DE FORMAS - HORISTA (ENCARGOS COMPLEMENTARES - COLETADO CAIXA) | h | 1 | 1 | 0 | 1.41 | 0 | 1.41
43459 | FERRAMENTAS - FAMILIA CARPINTEIRO DE FORMAS - HORISTA (ENCARGOS COMPLEMENTARES - COLETADO CAIXA) | h | 1 | 1 | 0 | 0.28 | 0 | 0.28
95330 | Curso de capacitação para Carpinteiro de fôrmas (encargos complementares) - horista | h | 1 | 1 | 0 | 0.24 | 0 | 0.24
102234 - Pintura imunizante para madeira, 2 demãos. Af_01/2021 ( m² )
Sistema: SINAPI sem Desoneração - 01/04/2026
Utilizado no(s) item(ns) 102234
Código | Descrição | Unidade | Quantidade | Utilização Operativa | Utilização Improdutiva | Valor Operativo | Valor Improdutivo | Valor Item
7340 | Imunizante para madeira, incolor | l | 0.3257 | 1 | 0 | 26.86 | 0 | 8.74
88310 | Pintor com encargos complementares | h | 0.4529 | 1 | 0 | 30.21 | 0 | 13.68
88316 - Servente com encargos complementares ( h )
Sistema: SINAPI sem Desoneração - 01/04/2026
Utilizado no(s) item(ns) 88316
Código | Descrição | Unidade | Quantidade | Utilização Operativa | Utilização Improdutiva | Valor Operativo | Valor Improdutivo | Valor Item
37370 | Alimentacao - horista (coletado caixa - encargos complementares) | h | 1 | 1 | 0 | 1.73 | 0 | 1.73
37372 | Exames - horista (coletado caixa - encargos complementares) | h | 1 | 1 | 0 | 1.67 | 0 | 1.67
37373 | Seguro - horista (coletado caixa - encargos complementares) | h | 1 | 1 | 0 | 0.11 | 0 | 0.11
6111 | Servente de obras (horista) | h | 1 | 1 | 0 | 15.89 | 0 | 15.89
37371 | Transporte - horista (coletado caixa - encargos complementares) | h | 1 | 1 | 0 | 1.04 | 0 | 1.04
43491 | EPI - FAMILIA SERVENTE - HORISTA (ENCARGOS COMPLEMENTARES - COLETADO CAIXA) | h | 1 | 1 | 0 | 1.5 | 0 | 1.5
43467 | FERRAMENTAS - FAMILIA SERVENTE - HORISTA (ENCARGOS COMPLEMENTARES - COLETADO CAIXA) | h | 1 | 1 | 0 | 0.49 | 0 | 0.49
95378 | Curso de capacitação para Servente (encargos complementares) - horista | h | 1 | 1 | 0 | 0.33 | 0 | 0.33
95330 - Curso de capacitação para Carpinteiro de fôrmas (encargos complementares) - horista ( h )
Sistema: SINAPI sem Desoneração - 01/04/2026
Utilizado no(s) item(ns) 95330
Código | Descrição | Unidade | Quantidade | Utilização Operativa | Utilização Improdutiva | Valor Operativo | Valor Improdutivo | Valor Item
1213 | Carpinteiro de formas para concreto (horista) | h | 0.01154 | 1 | 0 | 21.26 | 0 | 0.24
95378 - Curso de capacitação para Servente (encargos complementares) - horista ( h )
Sistema: SINAPI sem Desoneração - 01/04/2026
Utilizado no(s) item(ns) 95378
Código | Descrição | Unidade | Quantidade | Utilização Operativa | Utilização Improdutiva | Valor Operativo | Valor Improdutivo | Valor Item
6111 | Servente de obras (horista) | h | 0.0212 | 1 | 0 | 15.89 | 0 | 0.33
88310 - Pintor com encargos complementares ( h )
Sistema: SINAPI sem Desoneração - 01/04/2026
Utilizado no(s) item(ns) 88310
Código | Descrição | Unidade | Quantidade | Utilização Operativa | Utilização Improdutiva | Valor Operativo | Valor Improdutivo | Valor Item
37370 | Alimentacao - horista (coletado caixa - encargos complementares) | h | 1 | 1 | 0 | 1.73 | 0 | 1.73
37372 | Exames - horista (coletado caixa - encargos complementares) | h | 1 | 1 | 0 | 1.67 | 0 | 1.67
4783 | Pintor (horista) | h | 1 | 1 | 0 | 21.26 | 0 | 21.26
37373 | Seguro - horista (coletado caixa - encargos complementares) | h | 1 | 1 | 0 | 0.11 | 0 | 0.11
37371 | Transporte - horista (coletado caixa - encargos complementares) | h | 1 | 1 | 0 | 1.04 | 0 | 1.04
43490 | EPI - FAMILIA PINTOR - HORISTA (ENCARGOS COMPLEMENTARES - COLETADO CAIXA) | h | 1 | 1 | 0 | 1.82 | 0 | 1.82
43466 | FERRAMENTAS - FAMILIA PINTOR - HORISTA (ENCARGOS COMPLEMENTARES - COLETADO CAIXA) | h | 1 | 1 | 0 | 2.27 | 0 | 2.27
95372 | Curso de capacitação para Pintor (encargos complementares) - horista | h | 1 | 1 | 0 | 0.31 | 0 | 0.31
95372 - Curso de capacitação para Pintor (encargos complementares) - horista ( h )
Sistema: SINAPI sem Desoneração - 01/04/2026
Utilizado no(s) item(ns) 95372
Código | Descrição | Unidade | Quantidade | Utilização Operativa | Utilização Improdutiva | Valor Operativo | Valor Improdutivo | Valor Item
4783 | Pintor (horista) | h | 0.01476 | 1 | 0 | 21.26 | 0 | 0.31
88251 - Auxiliar de Serralheiro com encargos complementares ( h )
Sistema: SINAPI sem Desoneração - 01/04/2026
Utilizado no(s) item(ns) 88251
Código | Descrição | Unidade | Quantidade | Utilização Operativa | Utilização Improdutiva | Valor Operativo | Valor Improdutivo | Valor Item
252 | Ajudante de serralheiro (horista) | h | 1 | 1 | 0 | 16.5 | 0 | 16.5
37370 | Alimentacao - horista (coletado caixa - encargos complementares) | h | 1 | 1 | 0 | 1.73 | 0 | 1.73
37372 | Exames - horista (coletado caixa - encargos complementares) | h | 1 | 1 | 0 | 1.67 | 0 | 1.67
37373 | Seguro - horista (coletado caixa - encargos complementares) | h | 1 | 1 | 0 | 0.11 | 0 | 0.11
37371 | Transporte - horista (coletado caixa - encargos complementares) | h | 1 | 1 | 0 | 1.04 | 0 | 1.04
43489 | EPI - FAMILIA PEDREIRO - HORISTA (ENCARGOS COMPLEMENTARES - COLETADO CAIXA) | h | 1 | 1 | 0 | 1.43 | 0 | 1.43
43465 | FERRAMENTAS - FAMILIA PEDREIRO - HORISTA (ENCARGOS COMPLEMENTARES - COLETADO CAIXA) | h | 1 | 1 | 0 | 0.81 | 0 | 0.81
95320 | Curso de capacitação para Auxiliar de Serralheiro (encargos complementares) - horista | h | 1 | 1 | 0 | 0.19 | 0 | 0.19
88311 - Pintor de letreiros com encargos complementares ( h )
Sistema: SINAPI sem Desoneração - 01/04/2026
Utilizado no(s) item(ns) 88311
Código | Descrição | Unidade | Quantidade | Utilização Operativa | Utilização Improdutiva | Valor Operativo | Valor Improdutivo | Valor Item
37370 | Alimentacao - horista (coletado caixa - encargos complementares) | h | 1 | 1 | 0 | 1.73 | 0 | 1.73
37372 | Exames - horista (coletado caixa - encargos complementares) | h | 1 | 1 | 0 | 1.67 | 0 | 1.67
12874 | Pintor de letreiros (horista) | h | 1 | 1 | 0 | 20.64 | 0 | 20.64
37373 | Seguro - horista (coletado caixa - encargos complementares) | h | 1 | 1 | 0 | 0.11 | 0 | 0.11
37371 | Transporte - horista (coletado caixa - encargos complementares) | h | 1 | 1 | 0 | 1.04 | 0 | 1.04
43490 | EPI - FAMILIA PINTOR - HORISTA (ENCARGOS COMPLEMENTARES - COLETADO CAIXA) | h | 1 | 1 | 0 | 1.82 | 0 | 1.82
43466 | FERRAMENTAS - FAMILIA PINTOR - HORISTA (ENCARGOS COMPLEMENTARES - COLETADO CAIXA) | h | 1 | 1 | 0 | 2.27 | 0 | 2.27
95373 | Curso de capacitação para Pintor de letreiros (encargos complementares) - horista | h | 1 | 1 | 0 | 0.3 | 0 | 0.3
88315 - Serralheiro com encargos complementares ( h )
Sistema: SINAPI sem Desoneração - 01/04/2026
Utilizado no(s) item(ns) 88315
Código | Descrição | Unidade | Quantidade | Utilização Operativa | Utilização Improdutiva | Valor Operativo | Valor Improdutivo | Valor Item
37370 | Alimentacao - horista (coletado caixa - encargos complementares) | h | 1 | 1 | 0 | 1.73 | 0 | 1.73
37372 | Exames - horista (coletado caixa - encargos complementares) | h | 1 | 1 | 0 | 1.67 | 0 | 1.67
37373 | Seguro - horista (coletado caixa - encargos complementares) | h | 1 | 1 | 0 | 0.11 | 0 | 0.11
6110 | Serralheiro (horista) | h | 1 | 1 | 0 | 21.76 | 0 | 21.76
37371 | Transporte - horista (coletado caixa - encargos complementares) | h | 1 | 1 | 0 | 1.04 | 0 | 1.04
43489 | EPI - FAMILIA PEDREIRO - HORISTA (ENCARGOS COMPLEMENTARES - COLETADO CAIXA) | h | 1 | 1 | 0 | 1.43 | 0 | 1.43
43465 | FERRAMENTAS - FAMILIA PEDREIRO - HORISTA (ENCARGOS COMPLEMENTARES - COLETADO CAIXA) | h | 1 | 1 | 0 | 0.81 | 0 | 0.81
95377 | Curso de capacitação para Serralheiro (encargos complementares) - horista | h | 1 | 1 | 0 | 0.25 | 0 | 0.25
95320 - Curso de capacitação para Auxiliar de Serralheiro (encargos complementares) - horista ( h )
Sistema: SINAPI sem Desoneração - 01/04/2026
Utilizado no(s) item(ns) 95320
Código | Descrição | Unidade | Quantidade | Utilização Operativa | Utilização Improdutiva | Valor Operativo | Valor Improdutivo | Valor Item
252 | Ajudante de serralheiro (horista) | h | 0.01154 | 1 | 0 | 16.5 | 0 | 0.19
95373 - Curso de capacitação para Pintor de letreiros (encargos complementares) - horista ( h )
Sistema: SINAPI sem Desoneração - 01/04/2026
Utilizado no(s) item(ns) 95373
Código | Descrição | Unidade | Quantidade | Utilização Operativa | Utilização Improdutiva | Valor Operativo | Valor Improdutivo | Valor Item
12874 | Pintor de letreiros (horista) | h | 0.01476 | 1 | 0 | 20.64 | 0 | 0.3
95377 - Curso de capacitação para Serralheiro (encargos complementares) - horista ( h )
Sistema: SINAPI sem Desoneração - 01/04/2026
Utilizado no(s) item(ns) 95377
Código | Descrição | Unidade | Quantidade | Utilização Operativa | Utilização Improdutiva | Valor Operativo | Valor Improdutivo | Valor Item
6110 | Serralheiro (horista) | h | 0.01154 | 1 | 0 | 21.76 | 0 | 0.25
5953 - Compressor de ar rebocável, vazão 189 pcm, pressão efetiva de trabalho 102 psi, motor diesel, potência 63 CV - chp diurno. af_06/2015 ( chp )
Sistema: SINAPI sem Desoneração - 01/04/2026
Utilizado no(s) item(ns) 5953
Código | Descrição | Unidade | Quantidade | Utilização Operativa | Utilização Improdutiva | Valor Operativo | Valor Improdutivo | Valor Item
90957 | Compressor de ar rebocável, vazão 189 pcm, pressão efetiva de trabalho 102 psi, motor diesel, potência 63 CV - depreciação. af_06/2015 | h | 1 | 1 | 0 | 5.26 | 0 | 5.26
90958 | Compressor de ar rebocável, vazão 189 pcm, pressão efetiva de trabalho 102 psi, motor diesel, potência 63 CV - juros. af_06/2015 | h | 1 | 1 | 0 | 1.41 | 0 | 1.41
5797 | Compressor de ar rebocável, vazão 189 pcm, pressão efetiva de trabalho 102 psi, motor diesel, potência 63 CV - manutenção. af_06/2015 | h | 1 | 1 | 0 | 6.58 | 0 | 6.58
53865 | Compressor de ar rebocável, vazão 189 pcm, pressão efetiva de trabalho 102 psi, motor diesel, potência 63 CV - materiais na operação. af_06/2015 | h | 1 | 1 | 0 | 56.49 | 0 | 56.49
5795 - Martelete ou rompedor pneumático manual, 28 kg, com silenciador - chp diurno. af_07/2016 ( chp )
Sistema: SINAPI sem Desoneração - 01/04/2026
Utilizado no(s) item(ns) 5795
Código | Descrição | Unidade | Quantidade | Utilização Operativa | Utilização Improdutiva | Valor Operativo | Valor Improdutivo | Valor Item
95114 | Martelete ou rompedor pneumático manual, 28 kg, com silenciador - depreciação. af_07/2016 | h | 1 | 1 | 0 | 0.5 | 0 | 0.5
95115 | Martelete ou rompedor pneumático manual, 28 kg, com silenciador - juros. af_07/2016 | h | 1 | 1 | 0 | 0.11 | 0 | 0.11
53863 | Martelete ou rompedor pneumático manual, 28 kg, com silenciador - manutenção. af_07/2016 | h | 1 | 1 | 0 | 0.63 | 0 | 0.63
88298 | Operador de martelete ou marteleteiro com encargos complementares | h | 1 | 1 | 0 | 25.79 | 0 | 25.79
90957 - Compressor de ar rebocável, vazão 189 pcm, pressão efetiva de trabalho 102 psi, motor diesel, potência 63 CV - depreciação. af_06/2015 ( h )
Sistema: SINAPI sem Desoneração - 01/04/2026
Utilizado no(s) item(ns) 90957
Código | Descrição | Unidade | Quantidade | Utilização Operativa | Utilização Improdutiva | Valor Operativo | Valor Improdutivo | Valor Item
36522 | Compressor de ar rebocável, vazão 189 PCM, pressão efetiva de trabalho 102 psi, motor diesel, potência 63 CV | un | 5.33e-05 | 1 | 0 | 98734.35 | 0 | 5.26
90958 - Compressor de ar rebocável, vazão 189 pcm, pressão efetiva de trabalho 102 psi, motor diesel, potência 63 CV - juros. af_06/2015 ( h )
Sistema: SINAPI sem Desoneração - 01/04/2026
Utilizado no(s) item(ns) 90958
Código | Descrição | Unidade | Quantidade | Utilização Operativa | Utilização Improdutiva | Valor Operativo | Valor Improdutivo | Valor Item
36522 | Compressor de ar rebocável, vazão 189 PCM, pressão efetiva de trabalho 102 psi, motor diesel, potência 63 CV | un | 1.43e-05 | 1 | 0 | 98734.35 | 0 | 1.41
5797 - Compressor de ar rebocável, vazão 189 pcm, pressão efetiva de trabalho 102 psi, motor diesel, potência 63 CV - manutenção. af_06/2015 ( h )
Sistema: SINAPI sem Desoneração - 01/04/2026
Utilizado no(s) item(ns) 5797
Código | Descrição | Unidade | Quantidade | Utilização Operativa | Utilização Improdutiva | Valor Operativo | Valor Improdutivo | Valor Item
36522 | Compressor de ar rebocável, vazão 189 PCM, pressão efetiva de trabalho 102 psi, motor diesel, potência 63 CV | un | 6.67e-05 | 1 | 0 | 98734.35 | 0 | 6.58
53865 - Compressor de ar rebocável, vazão 189 pcm, pressão efetiva de trabalho 102 psi, motor diesel, potência 63 CV - materiais na operação. af_06/2015 ( h )
Sistema: SINAPI sem Desoneração - 01/04/2026
Utilizado no(s) item(ns) 53865
Código | Descrição | Unidade | Quantidade | Utilização Operativa | Utilização Improdutiva | Valor Operativo | Valor Improdutivo | Valor Item
4221 | Oleo diesel combustivel comum metropolitano s-10 ou s-500 | l | 7.88 | 1 | 0 | 7.17 | 0 | 56.49
95114 - Martelete ou rompedor pneumático manual, 28 kg, com silenciador - depreciação. af_07/2016 ( h )
Sistema: SINAPI sem Desoneração - 01/04/2026
Utilizado no(s) item(ns) 95114
Código | Descrição | Unidade | Quantidade | Utilização Operativa | Utilização Improdutiva | Valor Operativo | Valor Improdutivo | Valor Item
41898 | Martelo demolidor pneumático manual, peso de 28 kg, com silenciador | un | 6.4e-05 | 1 | 0 | 7958.1 | 0 | 0.5
95115 - Martelete ou rompedor pneumático manual, 28 kg, com silenciador - juros. af_07/2016 ( h )
Sistema: SINAPI sem Desoneração - 01/04/2026
Utilizado no(s) item(ns) 95115
Código | Descrição | Unidade | Quantidade | Utilização Operativa | Utilização Improdutiva | Valor Operativo | Valor Improdutivo | Valor Item
41898 | Martelo demolidor pneumático manual, peso de 28 kg, com silenciador | un | 1.48e-05 | 1 | 0 | 7958.1 | 0 | 0.11
53863 - Martelete ou rompedor pneumático manual, 28 kg, com silenciador - manutenção. af_07/2016 ( h )
Sistema: SINAPI sem Desoneração - 01/04/2026
Utilizado no(s) item(ns) 53863
Código | Descrição | Unidade | Quantidade | Utilização Operativa | Utilização Improdutiva | Valor Operativo | Valor Improdutivo | Valor Item
41898 | Martelo demolidor pneumático manual, peso de 28 kg, com silenciador | un | 8e-05 | 1 | 0 | 7958.1 | 0 | 0.63
88298 - Operador de martelete ou marteleteiro com encargos complementares ( h )
Sistema: SINAPI sem Desoneração - 01/04/2026
Utilizado no(s) item(ns) 88298
Código | Descrição | Unidade | Quantidade | Utilização Operativa | Utilização Improdutiva | Valor Operativo | Valor Improdutivo | Valor Item
37370 | Alimentacao - horista (coletado caixa - encargos complementares) | h | 1 | 1 | 0 | 1.73 | 0 | 1.73
37372 | Exames - horista (coletado caixa - encargos complementares) | h | 1 | 1 | 0 | 1.67 | 0 | 1.67
4257 | Operador de martelete ou marteleteiro (horista) | h | 1 | 1 | 0 | 20.16 | 0 | 20.16
37373 | Seguro - horista (coletado caixa - encargos complementares) | h | 1 | 1 | 0 | 0.11 | 0 | 0.11
37371 | Transporte - horista (coletado caixa - encargos complementares) | h | 1 | 1 | 0 | 1.04 | 0 | 1.04
43488 | EPI - FAMILIA OPERADOR ESCAVADEIRA - HORISTA (ENCARGOS COMPLEMENTARES - COLETADO CAIXA) | h | 1 | 1 | 0 | 0.9 | 0 | 0.9
43464 | FERRAMENTAS - FAMILIA OPERADOR ESCAVADEIRA - HORISTA (ENCARGOS COMPLEMENTARES - COLETADO CAIXA) | h | 1 | 1 | 0 | 0.02 | 0 | 0.02
95361 | Curso de capacitação para Operador de martelete ou marteleteiro (encargos complementares) - horista | h | 1 | 1 | 0 | 0.16 | 0 | 0.16
95361 - Curso de capacitação para Operador de martelete ou marteleteiro (encargos complementares) - horista ( h )
Sistema: SINAPI sem Desoneração - 01/04/2026
Utilizado no(s) item(ns) 95361
Código | Descrição | Unidade | Quantidade | Utilização Operativa | Utilização Improdutiva | Valor Operativo | Valor Improdutivo | Valor Item
4257 | Operador de martelete ou marteleteiro (horista) | h | 0.00831 | 1 | 0 | 20.16 | 0 | 0.16
91285 - Cortadora de piso com motor 4 tempos a gasolina, potência de 13 HP, com disco de corte diamantado segmentado para concreto, diâmetro de 350 mm, furo de 1" (14 x 1") - chi diurno. af_08/2015 ( chi )
Sistema: SINAPI sem Desoneração - 01/04/2026
Utilizado no(s) item(ns) 91285
Código | Descrição | Unidade | Quantidade | Utilização Operativa | Utilização Improdutiva | Valor Operativo | Valor Improdutivo | Valor Item
91279 | Cortadora de piso com motor 4 tempos a gasolina, potência de 13 HP, com disco de corte diamantado segmentado para concreto, diâmetro de 350 mm, furo de 1" (14 x 1") - depreciação. af_08/2015 | h | 1 | 1 | 0 | 0.5 | 0 | 0.5
91280 | Cortadora de piso com motor 4 tempos a gasolina, potência de 13 HP, com disco de corte diamantado segmentado para concreto, diâmetro de 350 mm, furo de 1" (14 x 1") - juros. af_08/2015 | h | 1 | 1 | 0 | 0.11 | 0 | 0.11
91283 - Cortadora de piso com motor 4 tempos a gasolina, potência de 13 HP, com disco de corte diamantado segmentado para concreto, diâmetro de 350 mm, furo de 1" (14 x 1") - chp diurno. af_08/2015 ( chp )
Sistema: SINAPI sem Desoneração - 01/04/2026
Utilizado no(s) item(ns) 91283
Código | Descrição | Unidade | Quantidade | Utilização Operativa | Utilização Improdutiva | Valor Operativo | Valor Improdutivo | Valor Item
91279 | Cortadora de piso com motor 4 tempos a gasolina, potência de 13 HP, com disco de corte diamantado segmentado para concreto, diâmetro de 350 mm, furo de 1" (14 x 1") - depreciação. af_08/2015 | h | 1 | 1 | 0 | 0.5 | 0 | 0.5
91280 | Cortadora de piso com motor 4 tempos a gasolina, potência de 13 HP, com disco de corte diamantado segmentado para concreto, diâmetro de 350 mm, furo de 1" (14 x 1") - juros. af_08/2015 | h | 1 | 1 | 0 | 0.11 | 0 | 0.11
91281 | Cortadora de piso com motor 4 tempos a gasolina, potência de 13 HP, com disco de corte diamantado segmentado para concreto, diâmetro de 350 mm, furo de 1" (14 x 1") - manutenção. af_08/2015 | h | 1 | 1 | 0 | 0.64 | 0 | 0.64
91282 | Cortadora de piso com motor 4 tempos a gasolina, potência de 13 HP, com disco de corte diamantado segmentado para concreto, diâmetro de 350 mm, furo de 1" (14 x 1") - materiais na operação. af_08/2015 | h | 1 | 1 | 0 | 9.48 | 0 | 9.48
5632 - Escavadeira hidráulica sobre esteiras, caçamba 0,80 m3, peso operacional 17 t, potencia bruta 111 hp - chi diurno. Af_06/2014 ( chi )
Sistema: SINAPI sem Desoneração - 01/04/2026
Utilizado no(s) item(ns) 5632
Código | Descrição | Unidade | Quantidade | Utilização Operativa | Utilização Improdutiva | Valor Operativo | Valor Improdutivo | Valor Item
5627 | Escavadeira hidráulica sobre esteiras, caçamba 0,80 m3, peso operacional 17 t, potencia bruta 111 hp - depreciação. Af_06/2014 | h | 1 | 1 | 0 | 45.36 | 0 | 45.36
5628 | Escavadeira hidráulica sobre esteiras, caçamba 0,80 m3, peso operacional 17 t, potencia bruta 111 hp - juros. Af_06/2014 | h | 1 | 1 | 0 | 11.98 | 0 | 11.98
88294 | Operador de escavadeira com encargos complementares | h | 1 | 1 | 0 | 32.74 | 0 | 32.74
5631 - Escavadeira hidráulica sobre esteiras, caçamba 0,80 m3, peso operacional 17 t, potencia bruta 111 hp - chp diurno. Af_06/2014 ( chp )
Sistema: SINAPI sem Desoneração - 01/04/2026
Utilizado no(s) item(ns) 5631
Código | Descrição | Unidade | Quantidade | Utilização Operativa | Utilização Improdutiva | Valor Operativo | Valor Improdutivo | Valor Item
5627 | Escavadeira hidráulica sobre esteiras, caçamba 0,80 m3, peso operacional 17 t, potencia bruta 111 hp - depreciação. Af_06/2014 | h | 1 | 1 | 0 | 45.36 | 0 | 45.36
5628 | Escavadeira hidráulica sobre esteiras, caçamba 0,80 m3, peso operacional 17 t, potencia bruta 111 hp - juros. Af_06/2014 | h | 1 | 1 | 0 | 11.98 | 0 | 11.98
5629 | Escavadeira hidráulica sobre esteiras, caçamba 0,80 m3, peso operacional 17 t, potencia bruta 111 hp - manutenção. Af_06/2014 | h | 1 | 1 | 0 | 56.7 | 0 | 56.7
5630 | Escavadeira hidráulica sobre esteiras, caçamba 0,80 m3, peso operacional 17 t, potencia bruta 111 hp - materiais na operação. Af_06/2014 | h | 1 | 1 | 0 | 77.22 | 0 | 77.22
88294 | Operador de escavadeira com encargos complementares | h | 1 | 1 | 0 | 32.74 | 0 | 32.74
88309 - Pedreiro com encargos complementares ( h )
Sistema: SINAPI sem Desoneração - 01/04/2026
Utilizado no(s) item(ns) 88309
Código | Descrição | Unidade | Quantidade | Utilização Operativa | Utilização Improdutiva | Valor Operativo | Valor Improdutivo | Valor Item
37370 | Alimentacao - horista (coletado caixa - encargos complementares) | h | 1 | 1 | 0 | 1.73 | 0 | 1.73
37372 | Exames - horista (coletado caixa - encargos complementares) | h | 1 | 1 | 0 | 1.67 | 0 | 1.67
4750 | Pedreiro (horista) | h | 1 | 1 | 0 | 21.26 | 0 | 21.26
37373 | Seguro - horista (coletado caixa - encargos complementares) | h | 1 | 1 | 0 | 0.11 | 0 | 0.11
37371 | Transporte - horista (coletado caixa - encargos complementares) | h | 1 | 1 | 0 | 1.04 | 0 | 1.04
43489 | EPI - FAMILIA PEDREIRO - HORISTA (ENCARGOS COMPLEMENTARES - COLETADO CAIXA) | h | 1 | 1 | 0 | 1.43 | 0 | 1.43
43465 | FERRAMENTAS - FAMILIA PEDREIRO - HORISTA (ENCARGOS COMPLEMENTARES - COLETADO CAIXA) | h | 1 | 1 | 0 | 0.81 | 0 | 0.81
95371 | Curso de capacitação para Pedreiro (encargos complementares) - horista | h | 1 | 1 | 0 | 0.45 | 0 | 0.45
91279 - Cortadora de piso com motor 4 tempos a gasolina, potência de 13 HP, com disco de corte diamantado segmentado para concreto, diâmetro de 350 mm, furo de 1" (14 x 1") - depreciação. af_08/2015 ( h )
Sistema: SINAPI sem Desoneração - 01/04/2026
Utilizado no(s) item(ns) 91279
Código | Descrição | Unidade | Quantidade | Utilização Operativa | Utilização Improdutiva | Valor Operativo | Valor Improdutivo | Valor Item
11280 | Cortadeira de piso de concreto e asfalto, para disco padrão de diâmetro 350 mm (14") ou 450 mm (18") , motor a gasolina, potência 13 HP, sem disco | un | 6.4e-05 | 1 | 0 | 7775.97 | 0 | 0.49
13887 | Disco de corte diamantado segmentado para concreto/asfalto, diametro de *350* mm, furo de 25,40 mm | un | 6.4e-05 | 1 | 0 | 257.34 | 0 | 0.01
91280 - Cortadora de piso com motor 4 tempos a gasolina, potência de 13 HP, com disco de corte diamantado segmentado para concreto, diâmetro de 350 mm, furo de 1" (14 x 1") - juros. af_08/2015 ( h )
Sistema: SINAPI sem Desoneração - 01/04/2026
Utilizado no(s) item(ns) 91280
Código | Descrição | Unidade | Quantidade | Utilização Operativa | Utilização Improdutiva | Valor Operativo | Valor Improdutivo | Valor Item
11280 | Cortadeira de piso de concreto e asfalto, para disco padrão de diâmetro 350 mm (14") ou 450 mm (18") , motor a gasolina, potência 13 HP, sem disco | un | 1.48e-05 | 1 | 0 | 7775.97 | 0 | 0.11
91281 - Cortadora de piso com motor 4 tempos a gasolina, potência de 13 HP, com disco de corte diamantado segmentado para concreto, diâmetro de 350 mm, furo de 1" (14 x 1") - manutenção. af_08/2015 ( h )
Sistema: SINAPI sem Desoneração - 01/04/2026
Utilizado no(s) item(ns) 91281
Código | Descrição | Unidade | Quantidade | Utilização Operativa | Utilização Improdutiva | Valor Operativo | Valor Improdutivo | Valor Item
11280 | Cortadeira de piso de concreto e asfalto, para disco padrão de diâmetro 350 mm (14") ou 450 mm (18") , motor a gasolina, potência 13 HP, sem disco | un | 8e-05 | 1 | 0 | 7775.97 | 0 | 0.62
13887 | Disco de corte diamantado segmentado para concreto/asfalto, diametro de *350* mm, furo de 25,40 mm | un | 8e-05 | 1 | 0 | 257.34 | 0 | 0.02
91282 - Cortadora de piso com motor 4 tempos a gasolina, potência de 13 HP, com disco de corte diamantado segmentado para concreto, diâmetro de 350 mm, furo de 1" (14 x 1") - materiais na operação. af_08/2015 ( h )
Sistema: SINAPI sem Desoneração - 01/04/2026
Utilizado no(s) item(ns) 91282
Código | Descrição | Unidade | Quantidade | Utilização Operativa | Utilização Improdutiva | Valor Operativo | Valor Improdutivo | Valor Item
4222 | Gasolina comum | l | 1.45 | 1 | 0 | 6.54 | 0 | 9.48
95371 - Curso de capacitação para Pedreiro (encargos complementares) - horista ( h )
Sistema: SINAPI sem Desoneração - 01/04/2026
Utilizado no(s) item(ns) 95371
Código | Descrição | Unidade | Quantidade | Utilização Operativa | Utilização Improdutiva | Valor Operativo | Valor Improdutivo | Valor Item
4750 | Pedreiro (horista) | h | 0.0212 | 1 | 0 | 21.26 | 0 | 0.45
5627 - Escavadeira hidráulica sobre esteiras, caçamba 0,80 m3, peso operacional 17 t, potencia bruta 111 hp - depreciação. Af_06/2014 ( h )
Sistema: SINAPI sem Desoneração - 01/04/2026
Utilizado no(s) item(ns) 5627
Código | Descrição | Unidade | Quantidade | Utilização Operativa | Utilização Improdutiva | Valor Operativo | Valor Improdutivo | Valor Item
10685 | Escavadeira hidráulica sobre esteiras, caçamba 0,80m3, peso operacional 17t, potencia bruta 111hp | un | 5.6e-05 | 1 | 0 | 810000 | 0 | 45.36
5628 - Escavadeira hidráulica sobre esteiras, caçamba 0,80 m3, peso operacional 17 t, potencia bruta 111 hp - juros. Af_06/2014 ( h )
Sistema: SINAPI sem Desoneração - 01/04/2026
Utilizado no(s) item(ns) 5628
Código | Descrição | Unidade | Quantidade | Utilização Operativa | Utilização Improdutiva | Valor Operativo | Valor Improdutivo | Valor Item
10685 | Escavadeira hidráulica sobre esteiras, caçamba 0,80m3, peso operacional 17t, potencia bruta 111hp | un | 1.48e-05 | 1 | 0 | 810000 | 0 | 11.98
5629 - Escavadeira hidráulica sobre esteiras, caçamba 0,80 m3, peso operacional 17 t, potencia bruta 111 hp - manutenção. Af_06/2014 ( h )
Sistema: SINAPI sem Desoneração - 01/04/2026
Utilizado no(s) item(ns) 5629
Código | Descrição | Unidade | Quantidade | Utilização Operativa | Utilização Improdutiva | Valor Operativo | Valor Improdutivo | Valor Item
10685 | Escavadeira hidráulica sobre esteiras, caçamba 0,80m3, peso operacional 17t, potencia bruta 111hp | un | 7e-05 | 1 | 0 | 810000 | 0 | 56.7
5630 - Escavadeira hidráulica sobre esteiras, caçamba 0,80 m3, peso operacional 17 t, potencia bruta 111 hp - materiais na operação. Af_06/2014 ( h )
Sistema: SINAPI sem Desoneração - 01/04/2026
Utilizado no(s) item(ns) 5630
Código | Descrição | Unidade | Quantidade | Utilização Operativa | Utilização Improdutiva | Valor Operativo | Valor Improdutivo | Valor Item
4221 | Oleo diesel combustivel comum metropolitano s-10 ou s-500 | l | 10.77 | 1 | 0 | 7.17 | 0 | 77.22
88294 - Operador de escavadeira com encargos complementares ( h )
Sistema: SINAPI sem Desoneração - 01/04/2026
Utilizado no(s) item(ns) 88294
Código | Descrição | Unidade | Quantidade | Utilização Operativa | Utilização Improdutiva | Valor Operativo | Valor Improdutivo | Valor Item
37370 | Alimentacao - horista (coletado caixa - encargos complementares) | h | 1 | 1 | 0 | 1.73 | 0 | 1.73
37372 | Exames - horista (coletado caixa - encargos complementares) | h | 1 | 1 | 0 | 1.67 | 0 | 1.67
4234 | Operador de escavadeira (horista) | h | 1 | 1 | 0 | 26.96 | 0 | 26.96
37373 | Seguro - horista (coletado caixa - encargos complementares) | h | 1 | 1 | 0 | 0.11 | 0 | 0.11
37371 | Transporte - horista (coletado caixa - encargos complementares) | h | 1 | 1 | 0 | 1.04 | 0 | 1.04
43488 | EPI - FAMILIA OPERADOR ESCAVADEIRA - HORISTA (ENCARGOS COMPLEMENTARES - COLETADO CAIXA) | h | 1 | 1 | 0 | 0.9 | 0 | 0.9
43464 | FERRAMENTAS - FAMILIA OPERADOR ESCAVADEIRA - HORISTA (ENCARGOS COMPLEMENTARES - COLETADO CAIXA) | h | 1 | 1 | 0 | 0.02 | 0 | 0.02
95357 | Curso de capacitação para Operador de escavadeira (encargos complementares) - horista | h | 1 | 1 | 0 | 0.31 | 0 | 0.31
95357 - Curso de capacitação para Operador de escavadeira (encargos complementares) - horista ( h )
Sistema: SINAPI sem Desoneração - 01/04/2026
Utilizado no(s) item(ns) 95357
Código | Descrição | Unidade | Quantidade | Utilização Operativa | Utilização Improdutiva | Valor Operativo | Valor Improdutivo | Valor Item
4234 | Operador de escavadeira (horista) | h | 0.01154 | 1 | 0 | 26.96 | 0 | 0.31
91387 - Caminhão basculante 10 m3, trucado cabine simples, peso bruto total 23.000 kg, carga útil máxima 15.935 kg, distância entre eixos 4,80 m, potência 230 cv inclusive caçamba metálica - chi diurno. Af_06/2014 ( chi )
Sistema: SINAPI sem Desoneração - 01/04/2026
Utilizado no(s) item(ns) 91387
Código | Descrição | Unidade | Quantidade | Utilização Operativa | Utilização Improdutiva | Valor Operativo | Valor Improdutivo | Valor Item
91380 | Caminhão basculante 10 m3, trucado cabine simples, peso bruto total 23.000 kg, carga útil máxima 15.935 kg, distância entre eixos 4,80 m, potência 230 cv inclusive caçamba metálica - depreciação. Af_06/2014 | h | 1 | 1 | 0 | 30.41 | 0 | 30.41
91382 | Caminhão basculante 10 m3, trucado cabine simples, peso bruto total 23.000 kg, carga útil máxima 15.935 kg, distância entre eixos 4,80 m, potência 230 cv inclusive caçamba metálica - impostos e seguros. Af_06/2014 | h | 1 | 1 | 0 | 4.72 | 0 | 4.72
91381 | Caminhão basculante 10 m3, trucado cabine simples, peso bruto total 23.000 kg, carga útil máxima 15.935 kg, distância entre eixos 4,80 m, potência 230 cv inclusive caçamba metálica - juros. Af_06/2014 | h | 1 | 1 | 0 | 11.7 | 0 | 11.7
88281 | Motorista de basculante com encargos complementares | h | 1 | 1 | 0 | 27.69 | 0 | 27.69
91386 - Caminhão basculante 10 m3, trucado cabine simples, peso bruto total 23.000 kg, carga útil máxima 15.935 kg, distância entre eixos 4,80 m, potência 230 cv inclusive caçamba metálica - chp diurno. Af_06/2014 ( chp )
Sistema: SINAPI sem Desoneração - 01/04/2026
Utilizado no(s) item(ns) 91386
Código | Descrição | Unidade | Quantidade | Utilização Operativa | Utilização Improdutiva | Valor Operativo | Valor Improdutivo | Valor Item
91380 | Caminhão basculante 10 m3, trucado cabine simples, peso bruto total 23.000 kg, carga útil máxima 15.935 kg, distância entre eixos 4,80 m, potência 230 cv inclusive caçamba metálica - depreciação. Af_06/2014 | h | 1 | 1 | 0 | 30.41 | 0 | 30.41
91382 | Caminhão basculante 10 m3, trucado cabine simples, peso bruto total 23.000 kg, carga útil máxima 15.935 kg, distância entre eixos 4,80 m, potência 230 cv inclusive caçamba metálica - impostos e seguros. Af_06/2014 | h | 1 | 1 | 0 | 4.72 | 0 | 4.72
91381 | Caminhão basculante 10 m3, trucado cabine simples, peso bruto total 23.000 kg, carga útil máxima 15.935 kg, distância entre eixos 4,80 m, potência 230 cv inclusive caçamba metálica - juros. Af_06/2014 | h | 1 | 1 | 0 | 11.7 | 0 | 11.7
91383 | Caminhão basculante 10 m3, trucado cabine simples, peso bruto total 23.000 kg, carga útil máxima 15.935 kg, distância entre eixos 4,80 m, potência 230 cv inclusive caçamba metálica - manutenção. Af_06/2014 | h | 1 | 1 | 0 | 54.79 | 0 | 54.79
91384 | Caminhão basculante 10 m3, trucado cabine simples, peso bruto total 23.000 kg, carga útil máxima 15.935 kg, distância entre eixos 4,80 m, potência 230 cv inclusive caçamba metálica - materiais na operação. Af_06/2014 | h | 1 | 1 | 0 | 169.92 | 0 | 169.92
88281 | Motorista de basculante com encargos complementares | h | 1 | 1 | 0 | 27.69 | 0 | 27.69
91380 - Caminhão basculante 10 m3, trucado cabine simples, peso bruto total 23.000 kg, carga útil máxima 15.935 kg, distância entre eixos 4,80 m, potência 230 cv inclusive caçamba metálica - depreciação. Af_06/2014 ( h )
Sistema: SINAPI sem Desoneração - 01/04/2026
Utilizado no(s) item(ns) 91380
Código | Descrição | Unidade | Quantidade | Utilização Operativa | Utilização Improdutiva | Valor Operativo | Valor Improdutivo | Valor Item
37734 | Caçamba metálica basculante com capacidade de 10 m3 (inclui montagem, não inclui caminhão) | un | 6.03e-05 | 1 | 0 | 81699.7 | 0 | 4.92
37758 | Caminhao trucado, peso bruto total 23000 kg, carga util maxima 15285 kg, distancia entre eixos 4,80 m, potencia 326 cv (inclui cabine e chassi, nao inclui carroceria) | un | 3.42e-05 | 1 | 0 | 745573.13 | 0 | 25.49
91382 - Caminhão basculante 10 m3, trucado cabine simples, peso bruto total 23.000 kg, carga útil máxima 15.935 kg, distância entre eixos 4,80 m, potência 230 cv inclusive caçamba metálica - impostos e seguros. Af_06/2014 ( h )
Sistema: SINAPI sem Desoneração - 01/04/2026
Utilizado no(s) item(ns) 91382
Código | Descrição | Unidade | Quantidade | Utilização Operativa | Utilização Improdutiva | Valor Operativo | Valor Improdutivo | Valor Item
37734 | Caçamba metálica basculante com capacidade de 10 m3 (inclui montagem, não inclui caminhão) | un | 5.9e-06 | 1 | 0 | 81699.7 | 0 | 0.48
37758 | Caminhao trucado, peso bruto total 23000 kg, carga util maxima 15285 kg, distancia entre eixos 4,80 m, potencia 326 cv (inclui cabine e chassi, nao inclui carroceria) | un | 5.7e-06 | 1 | 0 | 745573.13 | 0 | 4.24
91381 - Caminhão basculante 10 m3, trucado cabine simples, peso bruto total 23.000 kg, carga útil máxima 15.935 kg, distância entre eixos 4,80 m, potência 230 cv inclusive caçamba metálica - juros. Af_06/2014 ( h )
Sistema: SINAPI sem Desoneração - 01/04/2026
Utilizado no(s) item(ns) 91381
Código | Descrição | Unidade | Quantidade | Utilização Operativa | Utilização Improdutiva | Valor Operativo | Valor Improdutivo | Valor Item
37734 | Caçamba metálica basculante com capacidade de 10 m3 (inclui montagem, não inclui caminhão) | un | 1.46e-05 | 1 | 0 | 81699.7 | 0 | 1.19
37758 | Caminhao trucado, peso bruto total 23000 kg, carga util maxima 15285 kg, distancia entre eixos 4,80 m, potencia 326 cv (inclui cabine e chassi, nao inclui carroceria) | un | 1.41e-05 | 1 | 0 | 745573.13 | 0 | 10.51
91383 - Caminhão basculante 10 m3, trucado cabine simples, peso bruto total 23.000 kg, carga útil máxima 15.935 kg, distância entre eixos 4,80 m, potência 230 cv inclusive caçamba metálica - manutenção. Af_06/2014 ( h )
Sistema: SINAPI sem Desoneração - 01/04/2026
Utilizado no(s) item(ns) 91383
Código | Descrição | Unidade | Quantidade | Utilização Operativa | Utilização Improdutiva | Valor Operativo | Valor Improdutivo | Valor Item
37734 | Caçamba metálica basculante com capacidade de 10 m3 (inclui montagem, não inclui caminhão) | un | 8.49e-05 | 1 | 0 | 81699.7 | 0 | 6.93
37758 | Caminhao trucado, peso bruto total 23000 kg, carga util maxima 15285 kg, distancia entre eixos 4,80 m, potencia 326 cv (inclui cabine e chassi, nao inclui carroceria) | un | 6.42e-05 | 1 | 0 | 745573.13 | 0 | 47.86
91384 - Caminhão basculante 10 m3, trucado cabine simples, peso bruto total 23.000 kg, carga útil máxima 15.935 kg, distância entre eixos 4,80 m, potência 230 cv inclusive caçamba metálica - materiais na operação. Af_06/2014 ( h )
Sistema: SINAPI sem Desoneração - 01/04/2026
Utilizado no(s) item(ns) 91384
Código | Descrição | Unidade | Quantidade | Utilização Operativa | Utilização Improdutiva | Valor Operativo | Valor Improdutivo | Valor Item
4221 | Oleo diesel combustivel comum metropolitano s-10 ou s-500 | l | 23.7 | 1 | 0 | 7.17 | 0 | 169.92
88281 - Motorista de basculante com encargos complementares ( h )
Sistema: SINAPI sem Desoneração - 01/04/2026
Utilizado no(s) item(ns) 88281
Código | Descrição | Unidade | Quantidade | Utilização Operativa | Utilização Improdutiva | Valor Operativo | Valor Improdutivo | Valor Item
37370 | Alimentacao - horista (coletado caixa - encargos complementares) | h | 1 | 1 | 0 | 1.73 | 0 | 1.73
37372 | Exames - horista (coletado caixa - encargos complementares) | h | 1 | 1 | 0 | 1.67 | 0 | 1.67
20020 | Motorista de caminhao-basculante (horista) | h | 1 | 1 | 0 | 22.11 | 0 | 22.11
37373 | Seguro - horista (coletado caixa - encargos complementares) | h | 1 | 1 | 0 | 0.11 | 0 | 0.11
37371 | Transporte - horista (coletado caixa - encargos complementares) | h | 1 | 1 | 0 | 1.04 | 0 | 1.04
43488 | EPI - FAMILIA OPERADOR ESCAVADEIRA - HORISTA (ENCARGOS COMPLEMENTARES - COLETADO CAIXA) | h | 1 | 1 | 0 | 0.9 | 0 | 0.9
43464 | FERRAMENTAS - FAMILIA OPERADOR ESCAVADEIRA - HORISTA (ENCARGOS COMPLEMENTARES - COLETADO CAIXA) | h | 1 | 1 | 0 | 0.02 | 0 | 0.02
95346 | Curso de capacitação para Motorista de basculante (encargos complementares) - horista | h | 1 | 1 | 0 | 0.11 | 0 | 0.11
95346 - Curso de capacitação para Motorista de basculante (encargos complementares) - horista ( h )
Sistema: SINAPI sem Desoneração - 01/04/2026
Utilizado no(s) item(ns) 95346
Código | Descrição | Unidade | Quantidade | Utilização Operativa | Utilização Improdutiva | Valor Operativo | Valor Improdutivo | Valor Item
20020 | Motorista de caminhao-basculante (horista) | h | 0.00509 | 1 | 0 | 22.11 | 0 | 0.11
90776 - Encarregado geral com encargos complementares ( h )
Sistema: SINAPI sem Desoneração - 01/04/2026
Utilizado no(s) item(ns) 90776
Código | Descrição | Unidade | Quantidade | Utilização Operativa | Utilização Improdutiva | Valor Operativo | Valor Improdutivo | Valor Item
37370 | Alimentacao - horista (coletado caixa - encargos complementares) | h | 1 | 1 | 0 | 1.73 | 0 | 1.73
4083 | Encarregado geral de obras (horista) | h | 1 | 1 | 0 | 28.94 | 0 | 28.94
37372 | Exames - horista (coletado caixa - encargos complementares) | h | 1 | 1 | 0 | 1.67 | 0 | 1.67
37373 | Seguro - horista (coletado caixa - encargos complementares) | h | 1 | 1 | 0 | 0.11 | 0 | 0.11
37371 | Transporte - horista (coletado caixa - encargos complementares) | h | 1 | 1 | 0 | 1.04 | 0 | 1.04
43487 | EPI - FAMILIA ENCARREGADO GERAL - HORISTA (ENCARGOS COMPLEMENTARES - COLETADO CAIXA) | h | 1 | 1 | 0 | 1.24 | 0 | 1.24
43463 | FERRAMENTAS - FAMILIA ENCARREGADO GERAL - HORISTA (ENCARGOS COMPLEMENTARES - COLETADO CAIXA) | h | 1 | 1 | 0 | 0.13 | 0 | 0.13
95401 | Curso de capacitação para Encarregado geral (encargos complementares) - horista | h | 1 | 1 | 0 | 0.61 | 0 | 0.61
95401 - Curso de capacitação para Encarregado geral (encargos complementares) - horista ( h )
Sistema: SINAPI sem Desoneração - 01/04/2026
Utilizado no(s) item(ns) 95401
Código | Descrição | Unidade | Quantidade | Utilização Operativa | Utilização Improdutiva | Valor Operativo | Valor Improdutivo | Valor Item
4083 | Encarregado geral de obras (horista) | h | 0.0212 | 1 | 0 | 28.94 | 0 | 0.61
5903 - Caminhão pipa 10.000 L trucado, peso bruto total 23.000 kg, carga útil máxima 15.935 kg, distância entre eixos 4,8 m, potência 230 CV, inclusive tanque de aço para transporte de água - chi diurno. af_06/2014 ( chi )
Sistema: SINAPI sem Desoneração - 01/04/2026
Utilizado no(s) item(ns) 5903
Código | Descrição | Unidade | Quantidade | Utilização Operativa | Utilização Improdutiva | Valor Operativo | Valor Improdutivo | Valor Item
91396 | Caminhão pipa 10.000 L trucado, peso bruto total 23.000 kg, carga útil máxima 15.935 kg, distância entre eixos 4,8 m, potência 230 CV, inclusive tanque de aço para transporte de água - depreciação. af_06/2014 | h | 1 | 1 | 0 | 30.62 | 0 | 30.62
91398 | Caminhão pipa 10.000 L trucado, peso bruto total 23.000 kg, carga útil máxima 15.935 kg, distância entre eixos 4,8 m, potência 230 CV, inclusive tanque de aço para transporte de água - impostos e seguros. af_06/2014 | h | 1 | 1 | 0 | 4.77 | 0 | 4.77
91397 | Caminhão pipa 10.000 L trucado, peso bruto total 23.000 kg, carga útil máxima 15.935 kg, distância entre eixos 4,8 m, potência 230 CV, inclusive tanque de aço para transporte de água - juros. af_06/2014 | h | 1 | 1 | 0 | 11.83 | 0 | 11.83
88282 | Motorista de caminhão com encargos complementares | h | 1 | 1 | 0 | 26.86 | 0 | 26.86
5901 - Caminhão pipa 10.000 L trucado, peso bruto total 23.000 kg, carga útil máxima 15.935 kg, distância entre eixos 4,8 m, potência 230 CV, inclusive tanque de aço para transporte de água - chp diurno. af_06/2014 ( chp )
Sistema: SINAPI sem Desoneração - 01/04/2026
Utilizado no(s) item(ns) 5901
Código | Descrição | Unidade | Quantidade | Utilização Operativa | Utilização Improdutiva | Valor Operativo | Valor Improdutivo | Valor Item
91396 | Caminhão pipa 10.000 L trucado, peso bruto total 23.000 kg, carga útil máxima 15.935 kg, distância entre eixos 4,8 m, potência 230 CV, inclusive tanque de aço para transporte de água - depreciação. af_06/2014 | h | 1 | 1 | 0 | 30.62 | 0 | 30.62
91398 | Caminhão pipa 10.000 L trucado, peso bruto total 23.000 kg, carga útil máxima 15.935 kg, distância entre eixos 4,8 m, potência 230 CV, inclusive tanque de aço para transporte de água - impostos e seguros. af_06/2014 | h | 1 | 1 | 0 | 4.77 | 0 | 4.77
91397 | Caminhão pipa 10.000 L trucado, peso bruto total 23.000 kg, carga útil máxima 15.935 kg, distância entre eixos 4,8 m, potência 230 CV, inclusive tanque de aço para transporte de água - juros. af_06/2014 | h | 1 | 1 | 0 | 11.83 | 0 | 11.83
5763 | Caminhão pipa 10.000 L trucado, peso bruto total 23.000 kg, carga útil máxima 15.935 kg, distância entre eixos 4,8 m, potência 230 CV, inclusive tanque de aço para transporte de água - manutenção. af_06/2014 | h | 1 | 1 | 0 | 54.26 | 0 | 54.26
53831 | Caminhão pipa 10.000 L trucado, peso bruto total 23.000 kg, carga útil máxima 15.935 kg, distância entre eixos 4,8 m, potência 230 CV, inclusive tanque de aço para transporte de água - materiais na operação. af_06/2014 | h | 1 | 1 | 0 | 230.58 | 0 | 230.58
88282 | Motorista de caminhão com encargos complementares | h | 1 | 1 | 0 | 26.86 | 0 | 26.86
5923 - Grade de disco rebocável com 20 discos 24" x 6 mm com pneus para transporte - chi diurno. af_06/2014 ( chi )
Sistema: SINAPI sem Desoneração - 01/04/2026
Utilizado no(s) item(ns) 5923
Código | Descrição | Unidade | Quantidade | Utilização Operativa | Utilização Improdutiva | Valor Operativo | Valor Improdutivo | Valor Item
53840 | Grade de disco rebocável com 20 discos 24" x 6 mm com pneus para transporte - depreciação. af_06/2014 | h | 1 | 1 | 0 | 2.67 | 0 | 2.67
87026 | Grade de disco rebocável com 20 discos 24" x 6 mm com pneus para transporte - juros. af_06/2014 | h | 1 | 1 | 0 | 0.73 | 0 | 0.73
5921 - Grade de disco rebocável com 20 discos 24" x 6 mm com pneus para transporte - chp diurno. af_06/2014 ( chp )
Sistema: SINAPI sem Desoneração - 01/04/2026
Utilizado no(s) item(ns) 5921
Código | Descrição | Unidade | Quantidade | Utilização Operativa | Utilização Improdutiva | Valor Operativo | Valor Improdutivo | Valor Item
53840 | Grade de disco rebocável com 20 discos 24" x 6 mm com pneus para transporte - depreciação. af_06/2014 | h | 1 | 1 | 0 | 2.67 | 0 | 2.67
87026 | Grade de disco rebocável com 20 discos 24" x 6 mm com pneus para transporte - juros. af_06/2014 | h | 1 | 1 | 0 | 0.73 | 0 | 0.73
53841 | Grade de disco rebocável com 20 discos 24" x 6 mm com pneus para transporte - manutenção. af_06/2014 | h | 1 | 1 | 0 | 1.85 | 0 | 1.85
5934 - Motoniveladora potência básica líquida (primeira marcha) 125 HP, peso bruto 13032 kg, largura da lâmina de 3,7 m - chi diurno. af_06/2014 ( chi )
Sistema: SINAPI sem Desoneração - 01/04/2026
Utilizado no(s) item(ns) 5934
Código | Descrição | Unidade | Quantidade | Utilização Operativa | Utilização Improdutiva | Valor Operativo | Valor Improdutivo | Valor Item
89228 | Motoniveladora potência básica líquida (primeira marcha) 125 HP, peso bruto 13032 kg, largura da lâmina de 3,7 m - depreciação. af_06/2014 | h | 1 | 1 | 0 | 55 | 0 | 55
89229 | Motoniveladora potência básica líquida (primeira marcha) 125 HP, peso bruto 13032 kg, largura da lâmina de 3,7 m - juros. af_06/2014 | h | 1 | 1 | 0 | 19.38 | 0 | 19.38
88300 | Operador de motoniveladora com encargos complementares | h | 1 | 1 | 0 | 40.94 | 0 | 40.94
5932 - Motoniveladora potência básica líquida (primeira marcha) 125 HP, peso bruto 13032 kg, largura da lâmina de 3,7 m - chp diurno. af_06/2014 ( chp )
Sistema: SINAPI sem Desoneração - 01/04/2026
Utilizado no(s) item(ns) 5932
Código | Descrição | Unidade | Quantidade | Utilização Operativa | Utilização Improdutiva | Valor Operativo | Valor Improdutivo | Valor Item
89228 | Motoniveladora potência básica líquida (primeira marcha) 125 HP, peso bruto 13032 kg, largura da lâmina de 3,7 m - depreciação. af_06/2014 | h | 1 | 1 | 0 | 55 | 0 | 55
89229 | Motoniveladora potência básica líquida (primeira marcha) 125 HP, peso bruto 13032 kg, largura da lâmina de 3,7 m - juros. af_06/2014 | h | 1 | 1 | 0 | 19.38 | 0 | 19.38
5779 | Motoniveladora potência básica líquida (primeira marcha) 125 HP, peso bruto 13032 kg, largura da lâmina de 3,7 m - manutenção. af_06/2014 | h | 1 | 1 | 0 | 88.41 | 0 | 88.41
53849 | Motoniveladora potência básica líquida (primeira marcha) 125 HP, peso bruto 13032 kg, largura da lâmina de 3,7 m - materiais na operação. af_06/2014 | h | 1 | 1 | 0 | 100.3 | 0 | 100.3
88300 | Operador de motoniveladora com encargos complementares | h | 1 | 1 | 0 | 40.94 | 0 | 40.94
96464 - Rolo compactador de pneus, estático, pressão variável, potencia 110 HP, peso sem/com lastro 10,8/27 T, largura de rolagem 2,30 m - chi diurno. af_06/2017 ( chi )
Sistema: SINAPI sem Desoneração - 01/04/2026
Utilizado no(s) item(ns) 96464
Código | Descrição | Unidade | Quantidade | Utilização Operativa | Utilização Improdutiva | Valor Operativo | Valor Improdutivo | Valor Item
88303 | Operador de rolo compactador com encargos complementares | h | 1 | 1 | 0 | 27.21 | 0 | 27.21
96460 | Rolo compactador de pneus, estático, pressão variável, potencia 110 HP, peso sem/com lastro 10,8/27 T, largura de rolagem 2,30 m - depreciação. af_06/2017 | h | 1 | 1 | 0 | 50.29 | 0 | 50.29
96459 | Rolo compactador de pneus, estático, pressão variável, potencia 110 HP, peso sem/com lastro 10,8/27 T, largura de rolagem 2,30 m - juros. af_06/2017 | h | 1 | 1 | 0 | 13.49 | 0 | 13.49
96463 - Rolo compactador de pneus, estático, pressão variável, potencia 110 HP, peso sem/com lastro 10,8/27 T, largura de rolagem 2,30 m - chp diurno. af_06/2017 ( chp )
Sistema: SINAPI sem Desoneração - 01/04/2026
Utilizado no(s) item(ns) 96463
Código | Descrição | Unidade | Quantidade | Utilização Operativa | Utilização Improdutiva | Valor Operativo | Valor Improdutivo | Valor Item
88303 | Operador de rolo compactador com encargos complementares | h | 1 | 1 | 0 | 27.21 | 0 | 27.21
96460 | Rolo compactador de pneus, estático, pressão variável, potencia 110 HP, peso sem/com lastro 10,8/27 T, largura de rolagem 2,30 m - depreciação. af_06/2017 | h | 1 | 1 | 0 | 50.29 | 0 | 50.29
96459 | Rolo compactador de pneus, estático, pressão variável, potencia 110 HP, peso sem/com lastro 10,8/27 T, largura de rolagem 2,30 m - juros. af_06/2017 | h | 1 | 1 | 0 | 13.49 | 0 | 13.49
96458 | Rolo compactador de pneus, estático, pressão variável, potencia 110 HP, peso sem/com lastro 10,8/27 T, largura de rolagem 2,30 m - manutenção. af_06/2017 | h | 1 | 1 | 0 | 62.94 | 0 | 62.94
96457 | Rolo compactador de pneus, estático, pressão variável, potencia 110 HP, peso sem/com lastro 10,8/27 T, largura de rolagem 2,30 m - materiais na operação. af_06/2017 | h | 1 | 1 | 0 | 76.5 | 0 | 76.5
5685 - Rolo compactador vibratório de um cilindro aço liso, potência 80 HP, peso operacional máximo 8,1 T, impacto dinâmico 16,15 / 9,5 T, largura de trabalho 1,68 m - chi diurno. af_06/2014 ( chi )
Sistema: SINAPI sem Desoneração - 01/04/2026
Utilizado no(s) item(ns) 5685
Código | Descrição | Unidade | Quantidade | Utilização Operativa | Utilização Improdutiva | Valor Operativo | Valor Improdutivo | Valor Item
88303 | Operador de rolo compactador com encargos complementares | h | 1 | 1 | 0 | 27.21 | 0 | 27.21
89210 | Rolo compactador vibratório de um cilindro aço liso, potência 80 HP, peso operacional máximo 8,1 T, impacto dinâmico 16,15 / 9,5 T, largura de trabalho 1,68 m - depreciação. af_06/2014 | h | 1 | 1 | 0 | 30.31 | 0 | 30.31
89211 | Rolo compactador vibratório de um cilindro aço liso, potência 80 HP, peso operacional máximo 8,1 T, impacto dinâmico 16,15 / 9,5 T, largura de trabalho 1,68 m - juros. af_06/2014 | h | 1 | 1 | 0 | 8.13 | 0 | 8.13
5684 - Rolo compactador vibratório de um cilindro aço liso, potência 80 HP, peso operacional máximo 8,1 T, impacto dinâmico 16,15 / 9,5 T, largura de trabalho 1,68 m - chp diurno. af_06/2014 ( chp )
Sistema: SINAPI sem Desoneração - 01/04/2026
Utilizado no(s) item(ns) 5684
Código | Descrição | Unidade | Quantidade | Utilização Operativa | Utilização Improdutiva | Valor Operativo | Valor Improdutivo | Valor Item
88303 | Operador de rolo compactador com encargos complementares | h | 1 | 1 | 0 | 27.21 | 0 | 27.21
89210 | Rolo compactador vibratório de um cilindro aço liso, potência 80 HP, peso operacional máximo 8,1 T, impacto dinâmico 16,15 / 9,5 T, largura de trabalho 1,68 m - depreciação. af_06/2014 | h | 1 | 1 | 0 | 30.31 | 0 | 30.31
89211 | Rolo compactador vibratório de um cilindro aço liso, potência 80 HP, peso operacional máximo 8,1 T, impacto dinâmico 16,15 / 9,5 T, largura de trabalho 1,68 m - juros. af_06/2014 | h | 1 | 1 | 0 | 8.13 | 0 | 8.13
5674 | Rolo compactador vibratório de um cilindro aço liso, potência 80 HP, peso operacional máximo 8,1 T, impacto dinâmico 16,15 / 9,5 T, largura de trabalho 1,68 m - manutenção. af_06/2014 | h | 1 | 1 | 0 | 37.94 | 0 | 37.94
53788 | Rolo compactador vibratório de um cilindro aço liso, potência 80 HP, peso operacional máximo 8,1 T, impacto dinâmico 16,15 / 9,5 T, largura de trabalho 1,68 m - materiais na operação. af_06/2014 | h | 1 | 1 | 0 | 68.47 | 0 | 68.47
89036 - Trator de pneus, potência 85 CV, tração 4x4, peso com lastro de 4.675 kg - chi diurno. af_06/2014 ( chi )
Sistema: SINAPI sem Desoneração - 01/04/2026
Utilizado no(s) item(ns) 89036
Código | Descrição | Unidade | Quantidade | Utilização Operativa | Utilização Improdutiva | Valor Operativo | Valor Improdutivo | Valor Item
89033 | Trator de pneus, potência 85 CV, tração 4x4, peso com lastro de 4.675 kg - depreciação. af_06/2014 | h | 1 | 1 | 0 | 13.85 | 0 | 13.85
89034 | Trator de pneus, potência 85 CV, tração 4x4, peso com lastro de 4.675 kg - juros. af_06/2014 | h | 1 | 1 | 0 | 3.71 | 0 | 3.71
88324 | Tratorista com encargos complementares | h | 1 | 1 | 0 | 29.68 | 0 | 29.68
89035 - Trator de pneus, potência 85 CV, tração 4x4, peso com lastro de 4.675 kg - chp diurno. af_06/2014 ( chp )
Sistema: SINAPI sem Desoneração - 01/04/2026
Utilizado no(s) item(ns) 89035
Código | Descrição | Unidade | Quantidade | Utilização Operativa | Utilização Improdutiva | Valor Operativo | Valor Improdutivo | Valor Item
89033 | Trator de pneus, potência 85 CV, tração 4x4, peso com lastro de 4.675 kg - depreciação. af_06/2014 | h | 1 | 1 | 0 | 13.85 | 0 | 13.85
89034 | Trator de pneus, potência 85 CV, tração 4x4, peso com lastro de 4.675 kg - juros. af_06/2014 | h | 1 | 1 | 0 | 3.71 | 0 | 3.71
5714 | Trator de pneus, potência 85 CV, tração 4x4, peso com lastro de 4.675 kg - manutenção. af_06/2014 | h | 1 | 1 | 0 | 15.15 | 0 | 15.15
5715 | Trator de pneus, potência 85 CV, tração 4x4, peso com lastro de 4.675 kg - materiais na operação. af_06/2014 | h | 1 | 1 | 0 | 80.73 | 0 | 80.73
88324 | Tratorista com encargos complementares | h | 1 | 1 | 0 | 29.68 | 0 | 29.68
91396 - Caminhão pipa 10.000 L trucado, peso bruto total 23.000 kg, carga útil máxima 15.935 kg, distância entre eixos 4,8 m, potência 230 CV, inclusive tanque de aço para transporte de água - depreciação. af_06/2014 ( h )
Sistema: SINAPI sem Desoneração - 01/04/2026
Utilizado no(s) item(ns) 91396
Código | Descrição | Unidade | Quantidade | Utilização Operativa | Utilização Improdutiva | Valor Operativo | Valor Improdutivo | Valor Item
37758 | Caminhao trucado, peso bruto total 23000 kg, carga util maxima 15285 kg, distancia entre eixos 4,80 m, potencia 326 cv (inclui cabine e chassi, nao inclui carroceria) | un | 3.43e-05 | 1 | 0 | 745573.13 | 0 | 25.57
37736 | Tanque de aço carbono não revestido, para transporte de agua com capacidade de 10 m3, com bomba centrifuga por tomada de forca, vazão máxima *75* m3/h (inclui montagem, não inclui caminhão) | un | 5.51e-05 | 1 | 0 | 91750 | 0 | 5.05
91398 - Caminhão pipa 10.000 L trucado, peso bruto total 23.000 kg, carga útil máxima 15.935 kg, distância entre eixos 4,8 m, potência 230 CV, inclusive tanque de aço para transporte de água - impostos e seguros. af_06/2014 ( h )
Sistema: SINAPI sem Desoneração - 01/04/2026
Utilizado no(s) item(ns) 91398
Código | Descrição | Unidade | Quantidade | Utilização Operativa | Utilização Improdutiva | Valor Operativo | Valor Improdutivo | Valor Item
37758 | Caminhao trucado, peso bruto total 23000 kg, carga util maxima 15285 kg, distancia entre eixos 4,80 m, potencia 326 cv (inclui cabine e chassi, nao inclui carroceria) | un | 5.7e-06 | 1 | 0 | 745573.13 | 0 | 4.24
37736 | Tanque de aço carbono não revestido, para transporte de agua com capacidade de 10 m3, com bomba centrifuga por tomada de forca, vazão máxima *75* m3/h (inclui montagem, não inclui caminhão) | un | 5.8e-06 | 1 | 0 | 91750 | 0 | 0.53
91397 - Caminhão pipa 10.000 L trucado, peso bruto total 23.000 kg, carga útil máxima 15.935 kg, distância entre eixos 4,8 m, potência 230 CV, inclusive tanque de aço para transporte de água - juros. af_06/2014 ( h )
Sistema: SINAPI sem Desoneração - 01/04/2026
Utilizado no(s) item(ns) 91397
Código | Descrição | Unidade | Quantidade | Utilização Operativa | Utilização Improdutiva | Valor Operativo | Valor Improdutivo | Valor Item
37758 | Caminhao trucado, peso bruto total 23000 kg, carga util maxima 15285 kg, distancia entre eixos 4,80 m, potencia 326 cv (inclui cabine e chassi, nao inclui carroceria) | un | 1.41e-05 | 1 | 0 | 745573.13 | 0 | 10.51
37736 | Tanque de aço carbono não revestido, para transporte de agua com capacidade de 10 m3, com bomba centrifuga por tomada de forca, vazão máxima *75* m3/h (inclui montagem, não inclui caminhão) | un | 1.44e-05 | 1 | 0 | 91750 | 0 | 1.32
5763 - Caminhão pipa 10.000 L trucado, peso bruto total 23.000 kg, carga útil máxima 15.935 kg, distância entre eixos 4,8 m, potência 230 CV, inclusive tanque de aço para transporte de água - manutenção. af_06/2014 ( h )
Sistema: SINAPI sem Desoneração - 01/04/2026
Utilizado no(s) item(ns) 5763
Código | Descrição | Unidade | Quantidade | Utilização Operativa | Utilização Improdutiva | Valor Operativo | Valor Improdutivo | Valor Item
37758 | Caminhao trucado, peso bruto total 23000 kg, carga util maxima 15285 kg, distancia entre eixos 4,80 m, potencia 326 cv (inclui cabine e chassi, nao inclui carroceria) | un | 6.43e-05 | 1 | 0 | 745573.13 | 0 | 47.94
37736 | Tanque de aço carbono não revestido, para transporte de agua com capacidade de 10 m3, com bomba centrifuga por tomada de forca, vazão máxima *75* m3/h (inclui montagem, não inclui caminhão) | un | 6.89e-05 | 1 | 0 | 91750 | 0 | 6.32
53831 - Caminhão pipa 10.000 L trucado, peso bruto total 23.000 kg, carga útil máxima 15.935 kg, distância entre eixos 4,8 m, potência 230 CV, inclusive tanque de aço para transporte de água - materiais na operação. af_06/2014 ( h )
Sistema: SINAPI sem Desoneração - 01/04/2026
Utilizado no(s) item(ns) 53831
Código | Descrição | Unidade | Quantidade | Utilização Operativa | Utilização Improdutiva | Valor Operativo | Valor Improdutivo | Valor Item
4221 | Oleo diesel combustivel comum metropolitano s-10 ou s-500 | l | 32.16 | 1 | 0 | 7.17 | 0 | 230.58
53840 - Grade de disco rebocável com 20 discos 24" x 6 mm com pneus para transporte - depreciação. af_06/2014 ( h )
Sistema: SINAPI sem Desoneração - 01/04/2026
Utilizado no(s) item(ns) 53840
Código | Descrição | Unidade | Quantidade | Utilização Operativa | Utilização Improdutiva | Valor Operativo | Valor Improdutivo | Valor Item
3318 | Grade de discos mecânica 20x24" com 20 discos 24" x 6mm com pneus para transporte | un | 5.14e-05 | 1 | 0 | 52000 | 0 | 2.67
87026 - Grade de disco rebocável com 20 discos 24" x 6 mm com pneus para transporte - juros. af_06/2014 ( h )
Sistema: SINAPI sem Desoneração - 01/04/2026
Utilizado no(s) item(ns) 87026
Código | Descrição | Unidade | Quantidade | Utilização Operativa | Utilização Improdutiva | Valor Operativo | Valor Improdutivo | Valor Item
3318 | Grade de discos mecânica 20x24" com 20 discos 24" x 6mm com pneus para transporte | un | 1.41e-05 | 1 | 0 | 52000 | 0 | 0.73
53841 - Grade de disco rebocável com 20 discos 24" x 6 mm com pneus para transporte - manutenção. af_06/2014 ( h )
Sistema: SINAPI sem Desoneração - 01/04/2026
Utilizado no(s) item(ns) 53841
Código | Descrição | Unidade | Quantidade | Utilização Operativa | Utilização Improdutiva | Valor Operativo | Valor Improdutivo | Valor Item
3318 | Grade de discos mecânica 20x24" com 20 discos 24" x 6mm com pneus para transporte | un | 3.57e-05 | 1 | 0 | 52000 | 0 | 1.85
89228 - Motoniveladora potência básica líquida (primeira marcha) 125 HP, peso bruto 13032 kg, largura da lâmina de 3,7 m - depreciação. af_06/2014 ( h )
Sistema: SINAPI sem Desoneração - 01/04/2026
Utilizado no(s) item(ns) 89228
Código | Descrição | Unidade | Quantidade | Utilização Operativa | Utilização Improdutiva | Valor Operativo | Valor Improdutivo | Valor Item
4090 | Motoniveladora potência básica líquida (primeira marcha) 125 HP , peso bruto 13843 kg, largura da lâmina de 3,7 m | un | 4e-05 | 1 | 0 | 1375000 | 0 | 55
89229 - Motoniveladora potência básica líquida (primeira marcha) 125 HP, peso bruto 13032 kg, largura da lâmina de 3,7 m - juros. af_06/2014 ( h )
Sistema: SINAPI sem Desoneração - 01/04/2026
Utilizado no(s) item(ns) 89229
Código | Descrição | Unidade | Quantidade | Utilização Operativa | Utilização Improdutiva | Valor Operativo | Valor Improdutivo | Valor Item
4090 | Motoniveladora potência básica líquida (primeira marcha) 125 HP , peso bruto 13843 kg, largura da lâmina de 3,7 m | un | 1.41e-05 | 1 | 0 | 1375000 | 0 | 19.38
5779 - Motoniveladora potência básica líquida (primeira marcha) 125 HP, peso bruto 13032 kg, largura da lâmina de 3,7 m - manutenção. af_06/2014 ( h )
Sistema: SINAPI sem Desoneração - 01/04/2026
Utilizado no(s) item(ns) 5779
Código | Descrição | Unidade | Quantidade | Utilização Operativa | Utilização Improdutiva | Valor Operativo | Valor Improdutivo | Valor Item
4090 | Motoniveladora potência básica líquida (primeira marcha) 125 HP , peso bruto 13843 kg, largura da lâmina de 3,7 m | un | 6.43e-05 | 1 | 0 | 1375000 | 0 | 88.41
53849 - Motoniveladora potência básica líquida (primeira marcha) 125 HP, peso bruto 13032 kg, largura da lâmina de 3,7 m - materiais na operação. af_06/2014 ( h )
Sistema: SINAPI sem Desoneração - 01/04/2026
Utilizado no(s) item(ns) 53849
Código | Descrição | Unidade | Quantidade | Utilização Operativa | Utilização Improdutiva | Valor Operativo | Valor Improdutivo | Valor Item
4221 | Oleo diesel combustivel comum metropolitano s-10 ou s-500 | l | 13.99 | 1 | 0 | 7.17 | 0 | 100.3
88282 - Motorista de caminhão com encargos complementares ( h )
Sistema: SINAPI sem Desoneração - 01/04/2026
Utilizado no(s) item(ns) 88282
Código | Descrição | Unidade | Quantidade | Utilização Operativa | Utilização Improdutiva | Valor Operativo | Valor Improdutivo | Valor Item
37370 | Alimentacao - horista (coletado caixa - encargos complementares) | h | 1 | 1 | 0 | 1.73 | 0 | 1.73
37372 | Exames - horista (coletado caixa - encargos complementares) | h | 1 | 1 | 0 | 1.67 | 0 | 1.67
4093 | Motorista de caminhao (horista) | h | 1 | 1 | 0 | 21.29 | 0 | 21.29
37373 | Seguro - horista (coletado caixa - encargos complementares) | h | 1 | 1 | 0 | 0.11 | 0 | 0.11
37371 | Transporte - horista (coletado caixa - encargos complementares) | h | 1 | 1 | 0 | 1.04 | 0 | 1.04
43488 | EPI - FAMILIA OPERADOR ESCAVADEIRA - HORISTA (ENCARGOS COMPLEMENTARES - COLETADO CAIXA) | h | 1 | 1 | 0 | 0.9 | 0 | 0.9
43464 | FERRAMENTAS - FAMILIA OPERADOR ESCAVADEIRA - HORISTA (ENCARGOS COMPLEMENTARES - COLETADO CAIXA) | h | 1 | 1 | 0 | 0.02 | 0 | 0.02
95347 | Curso de capacitação para Motorista de caminhão (encargos complementares) - horista | h | 1 | 1 | 0 | 0.1 | 0 | 0.1
88300 - Operador de motoniveladora com encargos complementares ( h )
Sistema: SINAPI sem Desoneração - 01/04/2026
Utilizado no(s) item(ns) 88300
Código | Descrição | Unidade | Quantidade | Utilização Operativa | Utilização Improdutiva | Valor Operativo | Valor Improdutivo | Valor Item
37370 | Alimentacao - horista (coletado caixa - encargos complementares) | h | 1 | 1 | 0 | 1.73 | 0 | 1.73
37372 | Exames - horista (coletado caixa - encargos complementares) | h | 1 | 1 | 0 | 1.67 | 0 | 1.67
4239 | Operador de motoniveladora (horista) | h | 1 | 1 | 0 | 35.18 | 0 | 35.18
37373 | Seguro - horista (coletado caixa - encargos complementares) | h | 1 | 1 | 0 | 0.11 | 0 | 0.11
37371 | Transporte - horista (coletado caixa - encargos complementares) | h | 1 | 1 | 0 | 1.04 | 0 | 1.04
43488 | EPI - FAMILIA OPERADOR ESCAVADEIRA - HORISTA (ENCARGOS COMPLEMENTARES - COLETADO CAIXA) | h | 1 | 1 | 0 | 0.9 | 0 | 0.9
43464 | FERRAMENTAS - FAMILIA OPERADOR ESCAVADEIRA - HORISTA (ENCARGOS COMPLEMENTARES - COLETADO CAIXA) | h | 1 | 1 | 0 | 0.02 | 0 | 0.02
95363 | Curso de capacitação para Operador de motoniveladora (encargos complementares) - horista | h | 1 | 1 | 0 | 0.29 | 0 | 0.29
88303 - Operador de rolo compactador com encargos complementares ( h )
Sistema: SINAPI sem Desoneração - 01/04/2026
Utilizado no(s) item(ns) 88303
Código | Descrição | Unidade | Quantidade | Utilização Operativa | Utilização Improdutiva | Valor Operativo | Valor Improdutivo | Valor Item
37370 | Alimentacao - horista (coletado caixa - encargos complementares) | h | 1 | 1 | 0 | 1.73 | 0 | 1.73
37372 | Exames - horista (coletado caixa - encargos complementares) | h | 1 | 1 | 0 | 1.67 | 0 | 1.67
4238 | Operador de rolo compactador (horista) | h | 1 | 1 | 0 | 21.57 | 0 | 21.57
37373 | Seguro - horista (coletado caixa - encargos complementares) | h | 1 | 1 | 0 | 0.11 | 0 | 0.11
37371 | Transporte - horista (coletado caixa - encargos complementares) | h | 1 | 1 | 0 | 1.04 | 0 | 1.04
43488 | EPI - FAMILIA OPERADOR ESCAVADEIRA - HORISTA (ENCARGOS COMPLEMENTARES - COLETADO CAIXA) | h | 1 | 1 | 0 | 0.9 | 0 | 0.9
43464 | FERRAMENTAS - FAMILIA OPERADOR ESCAVADEIRA - HORISTA (ENCARGOS COMPLEMENTARES - COLETADO CAIXA) | h | 1 | 1 | 0 | 0.02 | 0 | 0.02
95366 | Curso de capacitação para Operador de rolo compactador (encargos complementares) - horista | h | 1 | 1 | 0 | 0.17 | 0 | 0.17
96460 - Rolo compactador de pneus, estático, pressão variável, potencia 110 HP, peso sem/com lastro 10,8/27 T, largura de rolagem 2,30 m - depreciação. af_06/2017 ( h )
Sistema: SINAPI sem Desoneração - 01/04/2026
Utilizado no(s) item(ns) 96460
Código | Descrição | Unidade | Quantidade | Utilização Operativa | Utilização Improdutiva | Valor Operativo | Valor Improdutivo | Valor Item
14511 | Rolo compactador de pneus, estático, pressão variável, potência 110 HP, peso sem/com lastro 10,8/27 T, largura de rolagem 2,30 m | un | 5.33e-05 | 1 | 0 | 943688.07 | 0 | 50.29
96459 - Rolo compactador de pneus, estático, pressão variável, potencia 110 HP, peso sem/com lastro 10,8/27 T, largura de rolagem 2,30 m - juros. af_06/2017 ( h )
Sistema: SINAPI sem Desoneração - 01/04/2026
Utilizado no(s) item(ns) 96459
Código | Descrição | Unidade | Quantidade | Utilização Operativa | Utilização Improdutiva | Valor Operativo | Valor Improdutivo | Valor Item
14511 | Rolo compactador de pneus, estático, pressão variável, potência 110 HP, peso sem/com lastro 10,8/27 T, largura de rolagem 2,30 m | un | 1.43e-05 | 1 | 0 | 943688.07 | 0 | 13.49
96458 - Rolo compactador de pneus, estático, pressão variável, potencia 110 HP, peso sem/com lastro 10,8/27 T, largura de rolagem 2,30 m - manutenção. af_06/2017 ( h )
Sistema: SINAPI sem Desoneração - 01/04/2026
Utilizado no(s) item(ns) 96458
Código | Descrição | Unidade | Quantidade | Utilização Operativa | Utilização Improdutiva | Valor Operativo | Valor Improdutivo | Valor Item
14511 | Rolo compactador de pneus, estático, pressão variável, potência 110 HP, peso sem/com lastro 10,8/27 T, largura de rolagem 2,30 m | un | 6.67e-05 | 1 | 0 | 943688.07 | 0 | 62.94
96457 - Rolo compactador de pneus, estático, pressão variável, potencia 110 HP, peso sem/com lastro 10,8/27 T, largura de rolagem 2,30 m - materiais na operação. af_06/2017 ( h )
Sistema: SINAPI sem Desoneração - 01/04/2026
Utilizado no(s) item(ns) 96457
Código | Descrição | Unidade | Quantidade | Utilização Operativa | Utilização Improdutiva | Valor Operativo | Valor Improdutivo | Valor Item
4221 | Oleo diesel combustivel comum metropolitano s-10 ou s-500 | l | 10.67 | 1 | 0 | 7.17 | 0 | 76.5
89210 - Rolo compactador vibratório de um cilindro aço liso, potência 80 HP, peso operacional máximo 8,1 T, impacto dinâmico 16,15 / 9,5 T, largura de trabalho 1,68 m - depreciação. af_06/2014 ( h )
Sistema: SINAPI sem Desoneração - 01/04/2026
Utilizado no(s) item(ns) 89210
Código | Descrição | Unidade | Quantidade | Utilização Operativa | Utilização Improdutiva | Valor Operativo | Valor Improdutivo | Valor Item
10646 | Rolo compactador vibratório de um cilindro, aço liso, potência 80 HP, peso operacional máximo 8,1 T, impacto dinâmico 16,15/9,5 T, largura trabalho 1,68 m | un | 5.33e-05 | 1 | 0 | 568832.78 | 0 | 30.31
89211 - Rolo compactador vibratório de um cilindro aço liso, potência 80 HP, peso operacional máximo 8,1 T, impacto dinâmico 16,15 / 9,5 T, largura de trabalho 1,68 m - juros. af_06/2014 ( h )
Sistema: SINAPI sem Desoneração - 01/04/2026
Utilizado no(s) item(ns) 89211
Código | Descrição | Unidade | Quantidade | Utilização Operativa | Utilização Improdutiva | Valor Operativo | Valor Improdutivo | Valor Item
10646 | Rolo compactador vibratório de um cilindro, aço liso, potência 80 HP, peso operacional máximo 8,1 T, impacto dinâmico 16,15/9,5 T, largura trabalho 1,68 m | un | 1.43e-05 | 1 | 0 | 568832.78 | 0 | 8.13
5674 - Rolo compactador vibratório de um cilindro aço liso, potência 80 HP, peso operacional máximo 8,1 T, impacto dinâmico 16,15 / 9,5 T, largura de trabalho 1,68 m - manutenção. af_06/2014 ( h )
Sistema: SINAPI sem Desoneração - 01/04/2026
Utilizado no(s) item(ns) 5674
Código | Descrição | Unidade | Quantidade | Utilização Operativa | Utilização Improdutiva | Valor Operativo | Valor Improdutivo | Valor Item
10646 | Rolo compactador vibratório de um cilindro, aço liso, potência 80 HP, peso operacional máximo 8,1 T, impacto dinâmico 16,15/9,5 T, largura trabalho 1,68 m | un | 6.67e-05 | 1 | 0 | 568832.78 | 0 | 37.94
53788 - Rolo compactador vibratório de um cilindro aço liso, potência 80 HP, peso operacional máximo 8,1 T, impacto dinâmico 16,15 / 9,5 T, largura de trabalho 1,68 m - materiais na operação. af_06/2014 ( h )
Sistema: SINAPI sem Desoneração - 01/04/2026
Utilizado no(s) item(ns) 53788
Código | Descrição | Unidade | Quantidade | Utilização Operativa | Utilização Improdutiva | Valor Operativo | Valor Improdutivo | Valor Item
4221 | Oleo diesel combustivel comum metropolitano s-10 ou s-500 | l | 9.55 | 1 | 0 | 7.17 | 0 | 68.47
89033 - Trator de pneus, potência 85 CV, tração 4x4, peso com lastro de 4.675 kg - depreciação. af_06/2014 ( h )
Sistema: SINAPI sem Desoneração - 01/04/2026
Utilizado no(s) item(ns) 89033
Código | Descrição | Unidade | Quantidade | Utilização Operativa | Utilização Improdutiva | Valor Operativo | Valor Improdutivo | Valor Item
7640 | Trator de pneus com potência de 85 CV, tração 4 x 4, peso com lastro de 4675 kg | un | 5.33e-05 | 1 | 0 | 260000 | 0 | 13.85
89034 - Trator de pneus, potência 85 CV, tração 4x4, peso com lastro de 4.675 kg - juros. af_06/2014 ( h )
Sistema: SINAPI sem Desoneração - 01/04/2026
Utilizado no(s) item(ns) 89034
Código | Descrição | Unidade | Quantidade | Utilização Operativa | Utilização Improdutiva | Valor Operativo | Valor Improdutivo | Valor Item
7640 | Trator de pneus com potência de 85 CV, tração 4 x 4, peso com lastro de 4675 kg | un | 1.43e-05 | 1 | 0 | 260000 | 0 | 3.71
5714 - Trator de pneus, potência 85 CV, tração 4x4, peso com lastro de 4.675 kg - manutenção. af_06/2014 ( h )
Sistema: SINAPI sem Desoneração - 01/04/2026
Utilizado no(s) item(ns) 5714
Código | Descrição | Unidade | Quantidade | Utilização Operativa | Utilização Improdutiva | Valor Operativo | Valor Improdutivo | Valor Item
7640 | Trator de pneus com potência de 85 CV, tração 4 x 4, peso com lastro de 4675 kg | un | 5.83e-05 | 1 | 0 | 260000 | 0 | 15.15
5715 - Trator de pneus, potência 85 CV, tração 4x4, peso com lastro de 4.675 kg - materiais na operação. af_06/2014 ( h )
Sistema: SINAPI sem Desoneração - 01/04/2026
Utilizado no(s) item(ns) 5715
Código | Descrição | Unidade | Quantidade | Utilização Operativa | Utilização Improdutiva | Valor Operativo | Valor Improdutivo | Valor Item
4221 | Oleo diesel combustivel comum metropolitano s-10 ou s-500 | l | 11.26 | 1 | 0 | 7.17 | 0 | 80.73
88324 - Tratorista com encargos complementares ( h )
Sistema: SINAPI sem Desoneração - 01/04/2026
Utilizado no(s) item(ns) 88324
Código | Descrição | Unidade | Quantidade | Utilização Operativa | Utilização Improdutiva | Valor Operativo | Valor Improdutivo | Valor Item
37370 | Alimentacao - horista (coletado caixa - encargos complementares) | h | 1 | 1 | 0 | 1.73 | 0 | 1.73
37372 | Exames - horista (coletado caixa - encargos complementares) | h | 1 | 1 | 0 | 1.67 | 0 | 1.67
4230 | Operador de maquinas e tratores diversos - terraplanagem (horista) | h | 1 | 1 | 0 | 23.94 | 0 | 23.94
37373 | Seguro - horista (coletado caixa - encargos complementares) | h | 1 | 1 | 0 | 0.11 | 0 | 0.11
37371 | Transporte - horista (coletado caixa - encargos complementares) | h | 1 | 1 | 0 | 1.04 | 0 | 1.04
43488 | EPI - FAMILIA OPERADOR ESCAVADEIRA - HORISTA (ENCARGOS COMPLEMENTARES - COLETADO CAIXA) | h | 1 | 1 | 0 | 0.9 | 0 | 0.9
43464 | FERRAMENTAS - FAMILIA OPERADOR ESCAVADEIRA - HORISTA (ENCARGOS COMPLEMENTARES - COLETADO CAIXA) | h | 1 | 1 | 0 | 0.02 | 0 | 0.02
95386 | Curso de capacitação para Tratorista (encargos complementares) - horista | h | 1 | 1 | 0 | 0.27 | 0 | 0.27
95347 - Curso de capacitação para Motorista de caminhão (encargos complementares) - horista ( h )
Sistema: SINAPI sem Desoneração - 01/04/2026
Utilizado no(s) item(ns) 95347
Código | Descrição | Unidade | Quantidade | Utilização Operativa | Utilização Improdutiva | Valor Operativo | Valor Improdutivo | Valor Item
4093 | Motorista de caminhao (horista) | h | 0.00509 | 1 | 0 | 21.29 | 0 | 0.1
95363 - Curso de capacitação para Operador de motoniveladora (encargos complementares) - horista ( h )
Sistema: SINAPI sem Desoneração - 01/04/2026
Utilizado no(s) item(ns) 95363
Código | Descrição | Unidade | Quantidade | Utilização Operativa | Utilização Improdutiva | Valor Operativo | Valor Improdutivo | Valor Item
4239 | Operador de motoniveladora (horista) | h | 0.00831 | 1 | 0 | 35.18 | 0 | 0.29
95366 - Curso de capacitação para Operador de rolo compactador (encargos complementares) - horista ( h )
Sistema: SINAPI sem Desoneração - 01/04/2026
Utilizado no(s) item(ns) 95366
Código | Descrição | Unidade | Quantidade | Utilização Operativa | Utilização Improdutiva | Valor Operativo | Valor Improdutivo | Valor Item
4238 | Operador de rolo compactador (horista) | h | 0.00831 | 1 | 0 | 21.57 | 0 | 0.17
95386 - Curso de capacitação para Tratorista (encargos complementares) - horista ( h )
Sistema: SINAPI sem Desoneração - 01/04/2026
Utilizado no(s) item(ns) 95386
Código | Descrição | Unidade | Quantidade | Utilização Operativa | Utilização Improdutiva | Valor Operativo | Valor Improdutivo | Valor Item
4230 | Operador de maquinas e tratores diversos - terraplanagem (horista) | h | 0.01154 | 1 | 0 | 23.94 | 0 | 0.27
5942 - Pá carregadeira sobre rodas, potência líquida 128 hp, capacidade da caçamba 1,7 a 2,8 m3, peso operacional 11632 kg - chi diurno. Af_06/2014 ( chi )
Sistema: SINAPI sem Desoneração - 01/04/2026
Utilizado no(s) item(ns) 5942
Código | Descrição | Unidade | Quantidade | Utilização Operativa | Utilização Improdutiva | Valor Operativo | Valor Improdutivo | Valor Item
88301 | Operador de pá carregadeira com encargos complementares | h | 1 | 1 | 0 | 29.53 | 0 | 29.53
89128 | Pá carregadeira sobre rodas, potência líquida 128 hp, capacidade da caçamba 1,7 a 2,8 m3, peso operacional 11632 kg - depreciação. Af_06/2014 | h | 1 | 1 | 0 | 35.56 | 0 | 35.56
89129 | Pá carregadeira sobre rodas, potência líquida 128 hp, capacidade da caçamba 1,7 a 2,8 m3, peso operacional 11632 kg - juros. Af_06/2014 | h | 1 | 1 | 0 | 9.39 | 0 | 9.39
5940 - Pá carregadeira sobre rodas, potência líquida 128 hp, capacidade da caçamba 1,7 a 2,8 m3, peso operacional 11632 kg - chp diurno. Af_06/2014 ( chp )
Sistema: SINAPI sem Desoneração - 01/04/2026
Utilizado no(s) item(ns) 5940
Código | Descrição | Unidade | Quantidade | Utilização Operativa | Utilização Improdutiva | Valor Operativo | Valor Improdutivo | Valor Item
88301 | Operador de pá carregadeira com encargos complementares | h | 1 | 1 | 0 | 29.53 | 0 | 29.53
89128 | Pá carregadeira sobre rodas, potência líquida 128 hp, capacidade da caçamba 1,7 a 2,8 m3, peso operacional 11632 kg - depreciação. Af_06/2014 | h | 1 | 1 | 0 | 35.56 | 0 | 35.56
89129 | Pá carregadeira sobre rodas, potência líquida 128 hp, capacidade da caçamba 1,7 a 2,8 m3, peso operacional 11632 kg - juros. Af_06/2014 | h | 1 | 1 | 0 | 9.39 | 0 | 9.39
53857 | Pá carregadeira sobre rodas, potência líquida 128 hp, capacidade da caçamba 1,7 a 2,8 m3, peso operacional 11632 kg - manutenção. Af_06/2014 | h | 1 | 1 | 0 | 44.45 | 0 | 44.45
53858 | Pá carregadeira sobre rodas, potência líquida 128 hp, capacidade da caçamba 1,7 a 2,8 m3, peso operacional 11632 kg - materiais na operação. Af_06/2014 | h | 1 | 1 | 0 | 54.77 | 0 | 54.77
88301 - Operador de pá carregadeira com encargos complementares ( h )
Sistema: SINAPI sem Desoneração - 01/04/2026
Utilizado no(s) item(ns) 88301
Código | Descrição | Unidade | Quantidade | Utilização Operativa | Utilização Improdutiva | Valor Operativo | Valor Improdutivo | Valor Item
37370 | Alimentacao - horista (coletado caixa - encargos complementares) | h | 1 | 1 | 0 | 1.73 | 0 | 1.73
37372 | Exames - horista (coletado caixa - encargos complementares) | h | 1 | 1 | 0 | 1.67 | 0 | 1.67
4248 | Operador de pa carregadeira (horista) | h | 1 | 1 | 0 | 23.87 | 0 | 23.87
37373 | Seguro - horista (coletado caixa - encargos complementares) | h | 1 | 1 | 0 | 0.11 | 0 | 0.11
37371 | Transporte - horista (coletado caixa - encargos complementares) | h | 1 | 1 | 0 | 1.04 | 0 | 1.04
43488 | EPI - FAMILIA OPERADOR ESCAVADEIRA - HORISTA (ENCARGOS COMPLEMENTARES - COLETADO CAIXA) | h | 1 | 1 | 0 | 0.9 | 0 | 0.9
43464 | FERRAMENTAS - FAMILIA OPERADOR ESCAVADEIRA - HORISTA (ENCARGOS COMPLEMENTARES - COLETADO CAIXA) | h | 1 | 1 | 0 | 0.02 | 0 | 0.02
95364 | Curso de capacitação para Operador de pá carregadeira (encargos complementares) - horista | h | 1 | 1 | 0 | 0.19 | 0 | 0.19
89128 - Pá carregadeira sobre rodas, potência líquida 128 hp, capacidade da caçamba 1,7 a 2,8 m3, peso operacional 11632 kg - depreciação. Af_06/2014 ( h )
Sistema: SINAPI sem Desoneração - 01/04/2026
Utilizado no(s) item(ns) 89128
Código | Descrição | Unidade | Quantidade | Utilização Operativa | Utilização Improdutiva | Valor Operativo | Valor Improdutivo | Valor Item
4262 | Pá carregadeira sobre rodas, potencia liquida 128 hp, capacidade da caçamba de 1,7 a 2,8 m3, peso operacional máximo de 11632 kg | un | 5.6e-05 | 1 | 0 | 635000 | 0 | 35.56
89129 - Pá carregadeira sobre rodas, potência líquida 128 hp, capacidade da caçamba 1,7 a 2,8 m3, peso operacional 11632 kg - juros. Af_06/2014 ( h )
Sistema: SINAPI sem Desoneração - 01/04/2026
Utilizado no(s) item(ns) 89129
Código | Descrição | Unidade | Quantidade | Utilização Operativa | Utilização Improdutiva | Valor Operativo | Valor Improdutivo | Valor Item
4262 | Pá carregadeira sobre rodas, potencia liquida 128 hp, capacidade da caçamba de 1,7 a 2,8 m3, peso operacional máximo de 11632 kg | un | 1.48e-05 | 1 | 0 | 635000 | 0 | 9.39
53857 - Pá carregadeira sobre rodas, potência líquida 128 hp, capacidade da caçamba 1,7 a 2,8 m3, peso operacional 11632 kg - manutenção. Af_06/2014 ( h )
Sistema: SINAPI sem Desoneração - 01/04/2026
Utilizado no(s) item(ns) 53857
Código | Descrição | Unidade | Quantidade | Utilização Operativa | Utilização Improdutiva | Valor Operativo | Valor Improdutivo | Valor Item
4262 | Pá carregadeira sobre rodas, potencia liquida 128 hp, capacidade da caçamba de 1,7 a 2,8 m3, peso operacional máximo de 11632 kg | un | 7e-05 | 1 | 0 | 635000 | 0 | 44.45
53858 - Pá carregadeira sobre rodas, potência líquida 128 hp, capacidade da caçamba 1,7 a 2,8 m3, peso operacional 11632 kg - materiais na operação. Af_06/2014 ( h )
Sistema: SINAPI sem Desoneração - 01/04/2026
Utilizado no(s) item(ns) 53858
Código | Descrição | Unidade | Quantidade | Utilização Operativa | Utilização Improdutiva | Valor Operativo | Valor Improdutivo | Valor Item
4221 | Oleo diesel combustivel comum metropolitano s-10 ou s-500 | l | 7.64 | 1 | 0 | 7.17 | 0 | 54.77
95364 - Curso de capacitação para Operador de pá carregadeira (encargos complementares) - horista ( h )
Sistema: SINAPI sem Desoneração - 01/04/2026
Utilizado no(s) item(ns) 95364
Código | Descrição | Unidade | Quantidade | Utilização Operativa | Utilização Improdutiva | Valor Operativo | Valor Improdutivo | Valor Item
4248 | Operador de pa carregadeira (horista) | h | 0.00831 | 1 | 0 | 23.87 | 0 | 0.19
83362 - Espargidor de asfalto pressurizado, tanque 6 m3 com isolação térmica, aquecido com 2 maçaricos, com barra espargidora 3,60 m, montado sobre caminhão toco, pbt 14.300 kg, potência 185 cv - chp diurno. Af_05/2023 ( chp )
Sistema: SINAPI sem Desoneração - 01/04/2026
Utilizado no(s) item(ns) 83362
Código | Descrição | Unidade | Quantidade | Utilização Operativa | Utilização Improdutiva | Valor Operativo | Valor Improdutivo | Valor Item
91468 | Espargidor de asfalto pressurizado, tanque 6 m3 com isolação térmica, aquecido com 2 maçaricos, com barra espargidora 3,60 m, montado sobre caminhão toco, pbt 14.300 kg, potência 185 cv - depreciação. Af_05/2023 | h | 1 | 1 | 0 | 27.43 | 0 | 27.43
91484 | Espargidor de asfalto pressurizado, tanque 6 m3 com isolação térmica, aquecido com 2 maçaricos, com barra espargidora 3,60 m, montado sobre caminhão toco, pbt 14.300 kg, potência 185 cv - impostos e seguros. Af_05/2023 | h | 1 | 1 | 0 | 4.32 | 0 | 4.32
91469 | Espargidor de asfalto pressurizado, tanque 6 m3 com isolação térmica, aquecido com 2 maçaricos, com barra espargidora 3,60 m, montado sobre caminhão toco, pbt 14.300 kg, potência 185 cv - juros. Af_05/2023 | h | 1 | 1 | 0 | 10.69 | 0 | 10.69
83361 | Espargidor de asfalto pressurizado, tanque 6 m3 com isolação térmica, aquecido com 2 maçaricos, com barra espargidora 3,60 m, montado sobre caminhão toco, pbt 14.300 kg, potência 185 cv - manutenção. Af_08/2015 | h | 1 | 1 | 0 | 45.77 | 0 | 45.77
91485 | Espargidor de asfalto pressurizado, tanque 6 m3 com isolação térmica, aquecido com 2 maçaricos, com barra espargidora 3,60 m, montado sobre caminhão toco, pbt 14.300 kg, potência 185 cv - materiais na operação. Af_05/2023 | h | 1 | 1 | 0 | 185.48 | 0 | 185.48
88282 | Motorista de caminhão com encargos complementares | h | 1 | 1 | 0 | 26.86 | 0 | 26.86
91468 - Espargidor de asfalto pressurizado, tanque 6 m3 com isolação térmica, aquecido com 2 maçaricos, com barra espargidora 3,60 m, montado sobre caminhão toco, pbt 14.300 kg, potência 185 cv - depreciação. Af_05/2023 ( h )
Sistema: SINAPI sem Desoneração - 01/04/2026
Utilizado no(s) item(ns) 91468
Código | Descrição | Unidade | Quantidade | Utilização Operativa | Utilização Improdutiva | Valor Operativo | Valor Improdutivo | Valor Item
37754 | Caminhao toco, peso bruto total 14300 kg, carga util maxima 9480 kg, distancia entre eixos 4,80 m, potencia 185 cv (inclui cabine e chassi, nao inclui carroceria) | un | 3.43e-05 | 1 | 0 | 538803.38 | 0 | 18.48
36484 | Espargidor de asfalto pressurizado, tanque 6 m3 com isolação térmica, aquecido com 2 maçaricos, com barra espargidora 3,60 m, a ser montado sobre caminhão | un | 3.2e-05 | 1 | 0 | 279744.94 | 0 | 8.95
91484 - Espargidor de asfalto pressurizado, tanque 6 m3 com isolação térmica, aquecido com 2 maçaricos, com barra espargidora 3,60 m, montado sobre caminhão toco, pbt 14.300 kg, potência 185 cv - impostos e seguros. Af_05/2023 ( h )
Sistema: SINAPI sem Desoneração - 01/04/2026
Utilizado no(s) item(ns) 91484
Código | Descrição | Unidade | Quantidade | Utilização Operativa | Utilização Improdutiva | Valor Operativo | Valor Improdutivo | Valor Item
37754 | Caminhao toco, peso bruto total 14300 kg, carga util maxima 9480 kg, distancia entre eixos 4,80 m, potencia 185 cv (inclui cabine e chassi, nao inclui carroceria) | un | 5.7e-06 | 1 | 0 | 538803.38 | 0 | 3.07
36484 | Espargidor de asfalto pressurizado, tanque 6 m3 com isolação térmica, aquecido com 2 maçaricos, com barra espargidora 3,60 m, a ser montado sobre caminhão | un | 4.5e-06 | 1 | 0 | 279744.94 | 0 | 1.25
91469 - Espargidor de asfalto pressurizado, tanque 6 m3 com isolação térmica, aquecido com 2 maçaricos, com barra espargidora 3,60 m, montado sobre caminhão toco, pbt 14.300 kg, potência 185 cv - juros. Af_05/2023 ( h )
Sistema: SINAPI sem Desoneração - 01/04/2026
Utilizado no(s) item(ns) 91469
Código | Descrição | Unidade | Quantidade | Utilização Operativa | Utilização Improdutiva | Valor Operativo | Valor Improdutivo | Valor Item
37754 | Caminhao toco, peso bruto total 14300 kg, carga util maxima 9480 kg, distancia entre eixos 4,80 m, potencia 185 cv (inclui cabine e chassi, nao inclui carroceria) | un | 1.41e-05 | 1 | 0 | 538803.38 | 0 | 7.59
36484 | Espargidor de asfalto pressurizado, tanque 6 m3 com isolação térmica, aquecido com 2 maçaricos, com barra espargidora 3,60 m, a ser montado sobre caminhão | un | 1.11e-05 | 1 | 0 | 279744.94 | 0 | 3.1
83361 - Espargidor de asfalto pressurizado, tanque 6 m3 com isolação térmica, aquecido com 2 maçaricos, com barra espargidora 3,60 m, montado sobre caminhão toco, pbt 14.300 kg, potência 185 cv - manutenção. Af_08/2015 ( h )
Sistema: SINAPI sem Desoneração - 01/04/2026
Utilizado no(s) item(ns) 83361
Código | Descrição | Unidade | Quantidade | Utilização Operativa | Utilização Improdutiva | Valor Operativo | Valor Improdutivo | Valor Item
37754 | Caminhao toco, peso bruto total 14300 kg, carga util maxima 9480 kg, distancia entre eixos 4,80 m, potencia 185 cv (inclui cabine e chassi, nao inclui carroceria) | un | 6.42e-05 | 1 | 0 | 538803.38 | 0 | 34.59
36484 | Espargidor de asfalto pressurizado, tanque 6 m3 com isolação térmica, aquecido com 2 maçaricos, com barra espargidora 3,60 m, a ser montado sobre caminhão | un | 4e-05 | 1 | 0 | 279744.94 | 0 | 11.18
91485 - Espargidor de asfalto pressurizado, tanque 6 m3 com isolação térmica, aquecido com 2 maçaricos, com barra espargidora 3,60 m, montado sobre caminhão toco, pbt 14.300 kg, potência 185 cv - materiais na operação. Af_05/2023 ( h )
Sistema: SINAPI sem Desoneração - 01/04/2026
Utilizado no(s) item(ns) 91485
Código | Descrição | Unidade | Quantidade | Utilização Operativa | Utilização Improdutiva | Valor Operativo | Valor Improdutivo | Valor Item
4221 | Oleo diesel combustivel comum metropolitano s-10 ou s-500 | l | 25.87 | 1 | 0 | 7.17 | 0 | 185.48
91646 - Caminhão de transporte de material asfáltico 30.000 L, com cavalo mecânico de capacidade máxima de tração combinado de 66.000 kg, potência 360 CV, inclusive tanque de asfalto com serpentina - chi diurno. af_08/2015 ( chi )
Sistema: SINAPI sem Desoneração - 01/04/2026
Utilizado no(s) item(ns) 91646
Código | Descrição | Unidade | Quantidade | Utilização Operativa | Utilização Improdutiva | Valor Operativo | Valor Improdutivo | Valor Item
91640 | Caminhão de transporte de material asfáltico 30.000 L, com cavalo mecânico de capacidade máxima de tração combinado de 66.000 kg, potência 360 CV, inclusive tanque de asfalto com serpentina - depreciação. af_08/2015 | h | 1 | 1 | 0 | 40.72 | 0 | 40.72
91642 | Caminhão de transporte de material asfáltico 30.000 L, com cavalo mecânico de capacidade máxima de tração combinado de 66.000 kg, potência 360 CV, inclusive tanque de asfalto com serpentina - impostos e seguros. af_08/2015 | h | 1 | 1 | 0 | 6.63 | 0 | 6.63
91641 | Caminhão de transporte de material asfáltico 30.000 L, com cavalo mecânico de capacidade máxima de tração combinado de 66.000 kg, potência 360 CV, inclusive tanque de asfalto com serpentina - juros. af_08/2015 | h | 1 | 1 | 0 | 16.41 | 0 | 16.41
88283 | Motorista de caminhão e carreta com encargos complementares | h | 1 | 1 | 0 | 32.06 | 0 | 32.06
91645 - Caminhão de transporte de material asfáltico 30.000 L, com cavalo mecânico de capacidade máxima de tração combinado de 66.000 kg, potência 360 CV, inclusive tanque de asfalto com serpentina - chp diurno. af_08/2015 ( chp )
Sistema: SINAPI sem Desoneração - 01/04/2026
Utilizado no(s) item(ns) 91645
Código | Descrição | Unidade | Quantidade | Utilização Operativa | Utilização Improdutiva | Valor Operativo | Valor Improdutivo | Valor Item
91640 | Caminhão de transporte de material asfáltico 30.000 L, com cavalo mecânico de capacidade máxima de tração combinado de 66.000 kg, potência 360 CV, inclusive tanque de asfalto com serpentina - depreciação. af_08/2015 | h | 1 | 1 | 0 | 40.72 | 0 | 40.72
91642 | Caminhão de transporte de material asfáltico 30.000 L, com cavalo mecânico de capacidade máxima de tração combinado de 66.000 kg, potência 360 CV, inclusive tanque de asfalto com serpentina - impostos e seguros. af_08/2015 | h | 1 | 1 | 0 | 6.63 | 0 | 6.63
91641 | Caminhão de transporte de material asfáltico 30.000 L, com cavalo mecânico de capacidade máxima de tração combinado de 66.000 kg, potência 360 CV, inclusive tanque de asfalto com serpentina - juros. af_08/2015 | h | 1 | 1 | 0 | 16.41 | 0 | 16.41
91643 | Caminhão de transporte de material asfáltico 30.000 L, com cavalo mecânico de capacidade máxima de tração combinado de 66.000 kg, potência 360 CV, inclusive tanque de asfalto com serpentina - manutenção. af_08/2015 | h | 1 | 1 | 0 | 73.21 | 0 | 73.21
91644 | Caminhão de transporte de material asfáltico 30.000 L, com cavalo mecânico de capacidade máxima de tração combinado de 66.000 kg, potência 360 CV, inclusive tanque de asfalto com serpentina - materiais na operação. af_08/2015 | h | 1 | 1 | 0 | 360.93 | 0 | 360.93
88283 | Motorista de caminhão e carreta com encargos complementares | h | 1 | 1 | 0 | 32.06 | 0 | 32.06
91640 - Caminhão de transporte de material asfáltico 30.000 L, com cavalo mecânico de capacidade máxima de tração combinado de 66.000 kg, potência 360 CV, inclusive tanque de asfalto com serpentina - depreciação. af_08/2015 ( h )
Sistema: SINAPI sem Desoneração - 01/04/2026
Utilizado no(s) item(ns) 91640
Código | Descrição | Unidade | Quantidade | Utilização Operativa | Utilização Improdutiva | Valor Operativo | Valor Improdutivo | Valor Item
13215 | Cavalo mecânico tração 6x2, peso bruto total combinado 56000 kg, capacidade máxima de tração *66000* kg, potência *360* CV (inclui cabine e chassi, não inclui semirreboque) | un | 3.43e-05 | 1 | 0 | 1041085.4 | 0 | 35.7
14405 | Tanque de asfalto estacionário com serpentina, capacidade 30.000 L | un | 3.2e-05 | 1 | 0 | 156956.93 | 0 | 5.02
91642 - Caminhão de transporte de material asfáltico 30.000 L, com cavalo mecânico de capacidade máxima de tração combinado de 66.000 kg, potência 360 CV, inclusive tanque de asfalto com serpentina - impostos e seguros. af_08/2015 ( h )
Sistema: SINAPI sem Desoneração - 01/04/2026
Utilizado no(s) item(ns) 91642
Código | Descrição | Unidade | Quantidade | Utilização Operativa | Utilização Improdutiva | Valor Operativo | Valor Improdutivo | Valor Item
13215 | Cavalo mecânico tração 6x2, peso bruto total combinado 56000 kg, capacidade máxima de tração *66000* kg, potência *360* CV (inclui cabine e chassi, não inclui semirreboque) | un | 5.7e-06 | 1 | 0 | 1041085.4 | 0 | 5.93
14405 | Tanque de asfalto estacionário com serpentina, capacidade 30.000 L | un | 4.5e-06 | 1 | 0 | 156956.93 | 0 | 0.7
91641 - Caminhão de transporte de material asfáltico 30.000 L, com cavalo mecânico de capacidade máxima de tração combinado de 66.000 kg, potência 360 CV, inclusive tanque de asfalto com serpentina - juros. af_08/2015 ( h )
Sistema: SINAPI sem Desoneração - 01/04/2026
Utilizado no(s) item(ns) 91641
Código | Descrição | Unidade | Quantidade | Utilização Operativa | Utilização Improdutiva | Valor Operativo | Valor Improdutivo | Valor Item
13215 | Cavalo mecânico tração 6x2, peso bruto total combinado 56000 kg, capacidade máxima de tração *66000* kg, potência *360* CV (inclui cabine e chassi, não inclui semirreboque) | un | 1.41e-05 | 1 | 0 | 1041085.4 | 0 | 14.67
14405 | Tanque de asfalto estacionário com serpentina, capacidade 30.000 L | un | 1.11e-05 | 1 | 0 | 156956.93 | 0 | 1.74
91643 - Caminhão de transporte de material asfáltico 30.000 L, com cavalo mecânico de capacidade máxima de tração combinado de 66.000 kg, potência 360 CV, inclusive tanque de asfalto com serpentina - manutenção. af_08/2015 ( h )
Sistema: SINAPI sem Desoneração - 01/04/2026
Utilizado no(s) item(ns) 91643
Código | Descrição | Unidade | Quantidade | Utilização Operativa | Utilização Improdutiva | Valor Operativo | Valor Improdutivo | Valor Item
13215 | Cavalo mecânico tração 6x2, peso bruto total combinado 56000 kg, capacidade máxima de tração *66000* kg, potência *360* CV (inclui cabine e chassi, não inclui semirreboque) | un | 6.43e-05 | 1 | 0 | 1041085.4 | 0 | 66.94
14405 | Tanque de asfalto estacionário com serpentina, capacidade 30.000 L | un | 4e-05 | 1 | 0 | 156956.93 | 0 | 6.27
91644 - Caminhão de transporte de material asfáltico 30.000 L, com cavalo mecânico de capacidade máxima de tração combinado de 66.000 kg, potência 360 CV, inclusive tanque de asfalto com serpentina - materiais na operação. af_08/2015 ( h )
Sistema: SINAPI sem Desoneração - 01/04/2026
Utilizado no(s) item(ns) 91644
Código | Descrição | Unidade | Quantidade | Utilização Operativa | Utilização Improdutiva | Valor Operativo | Valor Improdutivo | Valor Item
4221 | Oleo diesel combustivel comum metropolitano s-10 ou s-500 | l | 50.34 | 1 | 0 | 7.17 | 0 | 360.93
88283 - Motorista de caminhão e carreta com encargos complementares ( h )
Sistema: SINAPI sem Desoneração - 01/04/2026
Utilizado no(s) item(ns) 88283
Código | Descrição | Unidade | Quantidade | Utilização Operativa | Utilização Improdutiva | Valor Operativo | Valor Improdutivo | Valor Item
37370 | Alimentacao - horista (coletado caixa - encargos complementares) | h | 1 | 1 | 0 | 1.73 | 0 | 1.73
37372 | Exames - horista (coletado caixa - encargos complementares) | h | 1 | 1 | 0 | 1.67 | 0 | 1.67
4094 | Motorista de caminhao-carreta (horista) | h | 1 | 1 | 0 | 26.46 | 0 | 26.46
37373 | Seguro - horista (coletado caixa - encargos complementares) | h | 1 | 1 | 0 | 0.11 | 0 | 0.11
37371 | Transporte - horista (coletado caixa - encargos complementares) | h | 1 | 1 | 0 | 1.04 | 0 | 1.04
43488 | EPI - FAMILIA OPERADOR ESCAVADEIRA - HORISTA (ENCARGOS COMPLEMENTARES - COLETADO CAIXA) | h | 1 | 1 | 0 | 0.9 | 0 | 0.9
43464 | FERRAMENTAS - FAMILIA OPERADOR ESCAVADEIRA - HORISTA (ENCARGOS COMPLEMENTARES - COLETADO CAIXA) | h | 1 | 1 | 0 | 0.02 | 0 | 0.02
95348 | Curso de capacitação para Motorista de caminhão e carreta (encargos complementares) - horista | h | 1 | 1 | 0 | 0.13 | 0 | 0.13
95348 - Curso de capacitação para Motorista de caminhão e carreta (encargos complementares) - horista ( h )
Sistema: SINAPI sem Desoneração - 01/04/2026
Utilizado no(s) item(ns) 95348
Código | Descrição | Unidade | Quantidade | Utilização Operativa | Utilização Improdutiva | Valor Operativo | Valor Improdutivo | Valor Item
4094 | Motorista de caminhao-carreta (horista) | h | 0.00509 | 1 | 0 | 26.46 | 0 | 0.13
88314 - Rasteleiro com encargos complementares ( h )
Sistema: SINAPI sem Desoneração - 01/04/2026
Utilizado no(s) item(ns) 88314
Código | Descrição | Unidade | Quantidade | Utilização Operativa | Utilização Improdutiva | Valor Operativo | Valor Improdutivo | Valor Item
37370 | Alimentacao - horista (coletado caixa - encargos complementares) | h | 1 | 1 | 0 | 1.73 | 0 | 1.73
4759 | Calceteiro / rasteleiro (horista) | h | 1 | 1 | 0 | 19.26 | 0 | 19.26
37372 | Exames - horista (coletado caixa - encargos complementares) | h | 1 | 1 | 0 | 1.67 | 0 | 1.67
37373 | Seguro - horista (coletado caixa - encargos complementares) | h | 1 | 1 | 0 | 0.11 | 0 | 0.11
37371 | Transporte - horista (coletado caixa - encargos complementares) | h | 1 | 1 | 0 | 1.04 | 0 | 1.04
43488 | EPI - FAMILIA OPERADOR ESCAVADEIRA - HORISTA (ENCARGOS COMPLEMENTARES - COLETADO CAIXA) | h | 1 | 1 | 0 | 0.9 | 0 | 0.9
43464 | FERRAMENTAS - FAMILIA OPERADOR ESCAVADEIRA - HORISTA (ENCARGOS COMPLEMENTARES - COLETADO CAIXA) | h | 1 | 1 | 0 | 0.02 | 0 | 0.02
95376 | Curso de capacitação para Rasteleiro (encargos complementares) - horista | h | 1 | 1 | 0 | 0.09 | 0 | 0.09
95632 - Rolo compactador vibratório tandem, aço liso, potencia 125 HP, peso sem/com lastro 10,20/11,65 T, largura de trabalho 1,73 m - chi diurno. af_11/2016 ( chi )
Sistema: SINAPI sem Desoneração - 01/04/2026
Utilizado no(s) item(ns) 95632
Código | Descrição | Unidade | Quantidade | Utilização Operativa | Utilização Improdutiva | Valor Operativo | Valor Improdutivo | Valor Item
88303 | Operador de rolo compactador com encargos complementares | h | 1 | 1 | 0 | 27.21 | 0 | 27.21
95627 | Rolo compactador vibratório tandem, aço liso, potencia 125 HP, peso sem/com lastro 10,20/11,65 T, largura de trabalho 1,73 m - depreciação. af_11/2016 | h | 1 | 1 | 0 | 45.35 | 0 | 45.35
95628 | Rolo compactador vibratório tandem, aço liso, potencia 125 HP, peso sem/com lastro 10,20/11,65 T, largura de trabalho 1,73 m - juros. af_11/2016 | h | 1 | 1 | 0 | 12.16 | 0 | 12.16
95631 - Rolo compactador vibratório tandem, aço liso, potencia 125 HP, peso sem/com lastro 10,20/11,65 T, largura de trabalho 1,73 m - chp diurno. af_11/2016 ( chp )
Sistema: SINAPI sem Desoneração - 01/04/2026
Utilizado no(s) item(ns) 95631
Código | Descrição | Unidade | Quantidade | Utilização Operativa | Utilização Improdutiva | Valor Operativo | Valor Improdutivo | Valor Item
88303 | Operador de rolo compactador com encargos complementares | h | 1 | 1 | 0 | 27.21 | 0 | 27.21
95627 | Rolo compactador vibratório tandem, aço liso, potencia 125 HP, peso sem/com lastro 10,20/11,65 T, largura de trabalho 1,73 m - depreciação. af_11/2016 | h | 1 | 1 | 0 | 45.35 | 0 | 45.35
95628 | Rolo compactador vibratório tandem, aço liso, potencia 125 HP, peso sem/com lastro 10,20/11,65 T, largura de trabalho 1,73 m - juros. af_11/2016 | h | 1 | 1 | 0 | 12.16 | 0 | 12.16
95629 | Rolo compactador vibratório tandem, aço liso, potencia 125 HP, peso sem/com lastro 10,20/11,65 T, largura de trabalho 1,73 m - manutenção. af_11/2016 | h | 1 | 1 | 0 | 56.75 | 0 | 56.75
95630 | Rolo compactador vibratório tandem, aço liso, potencia 125 HP, peso sem/com lastro 10,20/11,65 T, largura de trabalho 1,73 m - materiais na operação. af_11/2016 | h | 1 | 1 | 0 | 106.97 | 0 | 106.97
96155 - Trator de pneus com potência de 85 CV, tração 4x4, com vassoura mecânica acoplada - chi diurno. af_02/2017 ( chi )
Sistema: SINAPI sem Desoneração - 01/04/2026
Utilizado no(s) item(ns) 96155
Código | Descrição | Unidade | Quantidade | Utilização Operativa | Utilização Improdutiva | Valor Operativo | Valor Improdutivo | Valor Item
96053 | Trator de pneus com potência de 85 CV, tração 4x4, com vassoura mecânica acoplada - depreciação. af_03/2017 | h | 1 | 1 | 0 | 17.59 | 0 | 17.59
96055 | Trator de pneus com potência de 85 CV, tração 4x4, com vassoura mecânica acoplada - juros. af_03/2017 | h | 1 | 1 | 0 | 4.71 | 0 | 4.71
88324 | Tratorista com encargos complementares | h | 1 | 1 | 0 | 29.68 | 0 | 29.68
96157 - Trator de pneus com potência de 85 CV, tração 4x4, com vassoura mecânica acoplada - chp diurno. af_03/2017 ( chp )
Sistema: SINAPI sem Desoneração - 01/04/2026
Utilizado no(s) item(ns) 96157
Código | Descrição | Unidade | Quantidade | Utilização Operativa | Utilização Improdutiva | Valor Operativo | Valor Improdutivo | Valor Item
96053 | Trator de pneus com potência de 85 CV, tração 4x4, com vassoura mecânica acoplada - depreciação. af_03/2017 | h | 1 | 1 | 0 | 17.59 | 0 | 17.59
96055 | Trator de pneus com potência de 85 CV, tração 4x4, com vassoura mecânica acoplada - juros. af_03/2017 | h | 1 | 1 | 0 | 4.71 | 0 | 4.71
96056 | Trator de pneus com potência de 85 CV, tração 4x4, com vassoura mecânica acoplada - manutenção. af_03/2017 | h | 1 | 1 | 0 | 19.24 | 0 | 19.24
96057 | Trator de pneus com potência de 85 CV, tração 4x4, com vassoura mecânica acoplada - materiais na operação. af_03/2017 | h | 1 | 1 | 0 | 80.73 | 0 | 80.73
88324 | Tratorista com encargos complementares | h | 1 | 1 | 0 | 29.68 | 0 | 29.68
5837 - Vibroacabadora de asfalto sobre esteiras, largura de pavimentação 1,90 m a 5,30 m, potência 105 HP capacidade 450 t/h - chi diurno. af_11/2014 ( chi )
Sistema: SINAPI sem Desoneração - 01/04/2026
Utilizado no(s) item(ns) 5837
Código | Descrição | Unidade | Quantidade | Utilização Operativa | Utilização Improdutiva | Valor Operativo | Valor Improdutivo | Valor Item
88302 | Operador de pavimentadora com encargos complementares | h | 1 | 1 | 0 | 29.53 | 0 | 29.53
89240 | Vibroacabadora de asfalto sobre esteiras, largura de pavimentação 1,90 m a 5,30 m, potência 105 HP capacidade 450 t/h - depreciação. af_11/2014 | h | 1 | 1 | 0 | 87.63 | 0 | 87.63
89241 | Vibroacabadora de asfalto sobre esteiras, largura de pavimentação 1,90 m a 5,30 m, potência 105 HP capacidade 450 t/h - juros. af_11/2014 | h | 1 | 1 | 0 | 30.89 | 0 | 30.89
5835 - Vibroacabadora de asfalto sobre esteiras, largura de pavimentação 1,90 m a 5,30 m, potência 105 HP capacidade 450 t/h - chp diurno. af_11/2014 ( chp )
Sistema: SINAPI sem Desoneração - 01/04/2026
Utilizado no(s) item(ns) 5835
Código | Descrição | Unidade | Quantidade | Utilização Operativa | Utilização Improdutiva | Valor Operativo | Valor Improdutivo | Valor Item
88302 | Operador de pavimentadora com encargos complementares | h | 1 | 1 | 0 | 29.53 | 0 | 29.53
89240 | Vibroacabadora de asfalto sobre esteiras, largura de pavimentação 1,90 m a 5,30 m, potência 105 HP capacidade 450 t/h - depreciação. af_11/2014 | h | 1 | 1 | 0 | 87.63 | 0 | 87.63
89241 | Vibroacabadora de asfalto sobre esteiras, largura de pavimentação 1,90 m a 5,30 m, potência 105 HP capacidade 450 t/h - juros. af_11/2014 | h | 1 | 1 | 0 | 30.89 | 0 | 30.89
5710 | Vibroacabadora de asfalto sobre esteiras, largura de pavimentação 1,90 m a 5,30 m, potência 105 HP capacidade 450 t/h - manutenção. af_11/2014 | h | 1 | 1 | 0 | 140.87 | 0 | 140.87
5711 | Vibroacabadora de asfalto sobre esteiras, largura de pavimentação 1,90 m a 5,30 m, potência 105 HP capacidade 450 t/h - materiais na operação. af_11/2014 | h | 1 | 1 | 0 | 106.68 | 0 | 106.68
95376 - Curso de capacitação para Rasteleiro (encargos complementares) - horista ( h )
Sistema: SINAPI sem Desoneração - 01/04/2026
Utilizado no(s) item(ns) 95376
Código | Descrição | Unidade | Quantidade | Utilização Operativa | Utilização Improdutiva | Valor Operativo | Valor Improdutivo | Valor Item
4759 | Calceteiro / rasteleiro (horista) | h | 0.00509 | 1 | 0 | 19.26 | 0 | 0.09
88302 - Operador de pavimentadora com encargos complementares ( h )
Sistema: SINAPI sem Desoneração - 01/04/2026
Utilizado no(s) item(ns) 88302
Código | Descrição | Unidade | Quantidade | Utilização Operativa | Utilização Improdutiva | Valor Operativo | Valor Improdutivo | Valor Item
37370 | Alimentacao - horista (coletado caixa - encargos complementares) | h | 1 | 1 | 0 | 1.73 | 0 | 1.73
37372 | Exames - horista (coletado caixa - encargos complementares) | h | 1 | 1 | 0 | 1.67 | 0 | 1.67
44500 | Operador de pavimentadora / mesa vibroacabadora (horista) | h | 1 | 1 | 0 | 23.87 | 0 | 23.87
37373 | Seguro - horista (coletado caixa - encargos complementares) | h | 1 | 1 | 0 | 0.11 | 0 | 0.11
37371 | Transporte - horista (coletado caixa - encargos complementares) | h | 1 | 1 | 0 | 1.04 | 0 | 1.04
43488 | EPI - FAMILIA OPERADOR ESCAVADEIRA - HORISTA (ENCARGOS COMPLEMENTARES - COLETADO CAIXA) | h | 1 | 1 | 0 | 0.9 | 0 | 0.9
43464 | FERRAMENTAS - FAMILIA OPERADOR ESCAVADEIRA - HORISTA (ENCARGOS COMPLEMENTARES - COLETADO CAIXA) | h | 1 | 1 | 0 | 0.02 | 0 | 0.02
95365 | Curso de capacitação para Operador de pavimentadora (encargos complementares) - horista | h | 1 | 1 | 0 | 0.19 | 0 | 0.19
95627 - Rolo compactador vibratório tandem, aço liso, potencia 125 HP, peso sem/com lastro 10,20/11,65 T, largura de trabalho 1,73 m - depreciação. af_11/2016 ( h )
Sistema: SINAPI sem Desoneração - 01/04/2026
Utilizado no(s) item(ns) 95627
Código | Descrição | Unidade | Quantidade | Utilização Operativa | Utilização Improdutiva | Valor Operativo | Valor Improdutivo | Valor Item
14626 | Rolo compactador vibratório tandem, aço liso, potência 125 HP, peso sem/com lastro 10,20/11,65 T, largura de trabalho 1,73 m | un | 5.33e-05 | 1 | 0 | 850900.03 | 0 | 45.35
95628 - Rolo compactador vibratório tandem, aço liso, potencia 125 HP, peso sem/com lastro 10,20/11,65 T, largura de trabalho 1,73 m - juros. af_11/2016 ( h )
Sistema: SINAPI sem Desoneração - 01/04/2026
Utilizado no(s) item(ns) 95628
Código | Descrição | Unidade | Quantidade | Utilização Operativa | Utilização Improdutiva | Valor Operativo | Valor Improdutivo | Valor Item
14626 | Rolo compactador vibratório tandem, aço liso, potência 125 HP, peso sem/com lastro 10,20/11,65 T, largura de trabalho 1,73 m | un | 1.43e-05 | 1 | 0 | 850900.03 | 0 | 12.16
95629 - Rolo compactador vibratório tandem, aço liso, potencia 125 HP, peso sem/com lastro 10,20/11,65 T, largura de trabalho 1,73 m - manutenção. af_11/2016 ( h )
Sistema: SINAPI sem Desoneração - 01/04/2026
Utilizado no(s) item(ns) 95629
Código | Descrição | Unidade | Quantidade | Utilização Operativa | Utilização Improdutiva | Valor Operativo | Valor Improdutivo | Valor Item
14626 | Rolo compactador vibratório tandem, aço liso, potência 125 HP, peso sem/com lastro 10,20/11,65 T, largura de trabalho 1,73 m | un | 6.67e-05 | 1 | 0 | 850900.03 | 0 | 56.75
95630 - Rolo compactador vibratório tandem, aço liso, potencia 125 HP, peso sem/com lastro 10,20/11,65 T, largura de trabalho 1,73 m - materiais na operação. af_11/2016 ( h )
Sistema: SINAPI sem Desoneração - 01/04/2026
Utilizado no(s) item(ns) 95630
Código | Descrição | Unidade | Quantidade | Utilização Operativa | Utilização Improdutiva | Valor Operativo | Valor Improdutivo | Valor Item
4221 | Oleo diesel combustivel comum metropolitano s-10 ou s-500 | l | 14.92 | 1 | 0 | 7.17 | 0 | 106.97
96053 - Trator de pneus com potência de 85 CV, tração 4x4, com vassoura mecânica acoplada - depreciação. af_03/2017 ( h )
Sistema: SINAPI sem Desoneração - 01/04/2026
Utilizado no(s) item(ns) 96053
Código | Descrição | Unidade | Quantidade | Utilização Operativa | Utilização Improdutiva | Valor Operativo | Valor Improdutivo | Valor Item
7640 | Trator de pneus com potência de 85 CV, tração 4 x 4, peso com lastro de 4675 kg | un | 5.33e-05 | 1 | 0 | 260000 | 0 | 13.85
13726 | Vassoura mecânica rebocável com escova cilíndrica largura útil de varrimento = 2,44m | un | 5.33e-05 | 1 | 0 | 70306.12 | 0 | 3.74
96055 - Trator de pneus com potência de 85 CV, tração 4x4, com vassoura mecânica acoplada - juros. af_03/2017 ( h )
Sistema: SINAPI sem Desoneração - 01/04/2026
Utilizado no(s) item(ns) 96055
Código | Descrição | Unidade | Quantidade | Utilização Operativa | Utilização Improdutiva | Valor Operativo | Valor Improdutivo | Valor Item
7640 | Trator de pneus com potência de 85 CV, tração 4 x 4, peso com lastro de 4675 kg | un | 1.43e-05 | 1 | 0 | 260000 | 0 | 3.71
13726 | Vassoura mecânica rebocável com escova cilíndrica largura útil de varrimento = 2,44m | un | 1.43e-05 | 1 | 0 | 70306.12 | 0 | 1
96056 - Trator de pneus com potência de 85 CV, tração 4x4, com vassoura mecânica acoplada - manutenção. af_03/2017 ( h )
Sistema: SINAPI sem Desoneração - 01/04/2026
Utilizado no(s) item(ns) 96056
Código | Descrição | Unidade | Quantidade | Utilização Operativa | Utilização Improdutiva | Valor Operativo | Valor Improdutivo | Valor Item
7640 | Trator de pneus com potência de 85 CV, tração 4 x 4, peso com lastro de 4675 kg | un | 5.83e-05 | 1 | 0 | 260000 | 0 | 15.15
13726 | Vassoura mecânica rebocável com escova cilíndrica largura útil de varrimento = 2,44m | un | 5.83e-05 | 1 | 0 | 70306.12 | 0 | 4.09
96057 - Trator de pneus com potência de 85 CV, tração 4x4, com vassoura mecânica acoplada - materiais na operação. af_03/2017 ( h )
Sistema: SINAPI sem Desoneração - 01/04/2026
Utilizado no(s) item(ns) 96057
Código | Descrição | Unidade | Quantidade | Utilização Operativa | Utilização Improdutiva | Valor Operativo | Valor Improdutivo | Valor Item
4221 | Oleo diesel combustivel comum metropolitano s-10 ou s-500 | l | 11.26 | 1 | 0 | 7.17 | 0 | 80.73
89240 - Vibroacabadora de asfalto sobre esteiras, largura de pavimentação 1,90 m a 5,30 m, potência 105 HP capacidade 450 t/h - depreciação. af_11/2014 ( h )
Sistema: SINAPI sem Desoneração - 01/04/2026
Utilizado no(s) item(ns) 89240
Código | Descrição | Unidade | Quantidade | Utilização Operativa | Utilização Improdutiva | Valor Operativo | Valor Improdutivo | Valor Item
10488 | Vibroacabadora de asfalto sobre esteiras, larg. paviment. 1,90 a 5,3 m, pot. 78 kW/105 HP, cap. 450 t/h | un | 4e-05 | 1 | 0 | 2190853.52 | 0 | 87.63
89241 - Vibroacabadora de asfalto sobre esteiras, largura de pavimentação 1,90 m a 5,30 m, potência 105 HP capacidade 450 t/h - juros. af_11/2014 ( h )
Sistema: SINAPI sem Desoneração - 01/04/2026
Utilizado no(s) item(ns) 89241
Código | Descrição | Unidade | Quantidade | Utilização Operativa | Utilização Improdutiva | Valor Operativo | Valor Improdutivo | Valor Item
10488 | Vibroacabadora de asfalto sobre esteiras, larg. paviment. 1,90 a 5,3 m, pot. 78 kW/105 HP, cap. 450 t/h | un | 1.41e-05 | 1 | 0 | 2190853.52 | 0 | 30.89
5710 - Vibroacabadora de asfalto sobre esteiras, largura de pavimentação 1,90 m a 5,30 m, potência 105 HP capacidade 450 t/h - manutenção. af_11/2014 ( h )
Sistema: SINAPI sem Desoneração - 01/04/2026
Utilizado no(s) item(ns) 5710
Código | Descrição | Unidade | Quantidade | Utilização Operativa | Utilização Improdutiva | Valor Operativo | Valor Improdutivo | Valor Item
10488 | Vibroacabadora de asfalto sobre esteiras, larg. paviment. 1,90 a 5,3 m, pot. 78 kW/105 HP, cap. 450 t/h | un | 6.43e-05 | 1 | 0 | 2190853.52 | 0 | 140.87
5711 - Vibroacabadora de asfalto sobre esteiras, largura de pavimentação 1,90 m a 5,30 m, potência 105 HP capacidade 450 t/h - materiais na operação. af_11/2014 ( h )
Sistema: SINAPI sem Desoneração - 01/04/2026
Utilizado no(s) item(ns) 5711
Código | Descrição | Unidade | Quantidade | Utilização Operativa | Utilização Improdutiva | Valor Operativo | Valor Improdutivo | Valor Item
4221 | Oleo diesel combustivel comum metropolitano s-10 ou s-500 | l | 14.88 | 1 | 0 | 7.17 | 0 | 106.68
95365 - Curso de capacitação para Operador de pavimentadora (encargos complementares) - horista ( h )
Sistema: SINAPI sem Desoneração - 01/04/2026
Utilizado no(s) item(ns) 95365
Código | Descrição | Unidade | Quantidade | Utilização Operativa | Utilização Improdutiva | Valor Operativo | Valor Improdutivo | Valor Item
44500 | Operador de pavimentadora / mesa vibroacabadora (horista) | h | 0.00831 | 1 | 0 | 23.87 | 0 | 0.19
88908 - Escavadeira hidráulica sobre esteiras, caçamba 1,20 m3, peso operacional 21 t, potência bruta 155 hp - chi diurno. Af_06/2014 ( chi )
Sistema: SINAPI sem Desoneração - 01/04/2026
Utilizado no(s) item(ns) 88908
Código | Descrição | Unidade | Quantidade | Utilização Operativa | Utilização Improdutiva | Valor Operativo | Valor Improdutivo | Valor Item
88900 | Escavadeira hidráulica sobre esteiras, caçamba 1,20 m3, peso operacional 21 t, potência bruta 155 hp - depreciação. Af_06/2014 | h | 1 | 1 | 0 | 51.32 | 0 | 51.32
88902 | Escavadeira hidráulica sobre esteiras, caçamba 1,20 m3, peso operacional 21 t, potência bruta 155 hp - juros. Af_06/2014 | h | 1 | 1 | 0 | 13.56 | 0 | 13.56
88294 | Operador de escavadeira com encargos complementares | h | 1 | 1 | 0 | 32.74 | 0 | 32.74
88907 - Escavadeira hidráulica sobre esteiras, caçamba 1,20 m3, peso operacional 21 t, potência bruta 155 hp - chp diurno. Af_06/2014 ( chp )
Sistema: SINAPI sem Desoneração - 01/04/2026
Utilizado no(s) item(ns) 88907
Código | Descrição | Unidade | Quantidade | Utilização Operativa | Utilização Improdutiva | Valor Operativo | Valor Improdutivo | Valor Item
88900 | Escavadeira hidráulica sobre esteiras, caçamba 1,20 m3, peso operacional 21 t, potência bruta 155 hp - depreciação. Af_06/2014 | h | 1 | 1 | 0 | 51.32 | 0 | 51.32
88902 | Escavadeira hidráulica sobre esteiras, caçamba 1,20 m3, peso operacional 21 t, potência bruta 155 hp - juros. Af_06/2014 | h | 1 | 1 | 0 | 13.56 | 0 | 13.56
88903 | Escavadeira hidráulica sobre esteiras, caçamba 1,20 m3, peso operacional 21 t, potência bruta 155 hp - manutenção. Af_06/2014 | h | 1 | 1 | 0 | 64.15 | 0 | 64.15
88904 | Escavadeira hidráulica sobre esteiras, caçamba 1,20 m3, peso operacional 21 t, potência bruta 155 hp - materiais na operação. Af_06/2014 | h | 1 | 1 | 0 | 107.76 | 0 | 107.76
88294 | Operador de escavadeira com encargos complementares | h | 1 | 1 | 0 | 32.74 | 0 | 32.74
88900 - Escavadeira hidráulica sobre esteiras, caçamba 1,20 m3, peso operacional 21 t, potência bruta 155 hp - depreciação. Af_06/2014 ( h )
Sistema: SINAPI sem Desoneração - 01/04/2026
Utilizado no(s) item(ns) 88900
Código | Descrição | Unidade | Quantidade | Utilização Operativa | Utilização Improdutiva | Valor Operativo | Valor Improdutivo | Valor Item
14525 | Escavadeira hidráulica sobre esteiras com caçamba de 1,20 m3, peso operacional 21 t, potencia bruta 155 hp | un | 5.6e-05 | 1 | 0 | 916540.51 | 0 | 51.32
88902 - Escavadeira hidráulica sobre esteiras, caçamba 1,20 m3, peso operacional 21 t, potência bruta 155 hp - juros. Af_06/2014 ( h )
Sistema: SINAPI sem Desoneração - 01/04/2026
Utilizado no(s) item(ns) 88902
Código | Descrição | Unidade | Quantidade | Utilização Operativa | Utilização Improdutiva | Valor Operativo | Valor Improdutivo | Valor Item
14525 | Escavadeira hidráulica sobre esteiras com caçamba de 1,20 m3, peso operacional 21 t, potencia bruta 155 hp | un | 1.48e-05 | 1 | 0 | 916540.51 | 0 | 13.56
88903 - Escavadeira hidráulica sobre esteiras, caçamba 1,20 m3, peso operacional 21 t, potência bruta 155 hp - manutenção. Af_06/2014 ( h )
Sistema: SINAPI sem Desoneração - 01/04/2026
Utilizado no(s) item(ns) 88903
Código | Descrição | Unidade | Quantidade | Utilização Operativa | Utilização Improdutiva | Valor Operativo | Valor Improdutivo | Valor Item
14525 | Escavadeira hidráulica sobre esteiras com caçamba de 1,20 m3, peso operacional 21 t, potencia bruta 155 hp | un | 7e-05 | 1 | 0 | 916540.51 | 0 | 64.15
88904 - Escavadeira hidráulica sobre esteiras, caçamba 1,20 m3, peso operacional 21 t, potência bruta 155 hp - materiais na operação. Af_06/2014 ( h )
Sistema: SINAPI sem Desoneração - 01/04/2026
Utilizado no(s) item(ns) 88904
Código | Descrição | Unidade | Quantidade | Utilização Operativa | Utilização Improdutiva | Valor Operativo | Valor Improdutivo | Valor Item
4221 | Oleo diesel combustivel comum metropolitano s-10 ou s-500 | l | 15.03 | 1 | 0 | 7.17 | 0 | 107.76
91533 - Compactador de solos de percussão (soquete) com motor a gasolina 4 tempos, potência 4 CV - chp diurno. af_08/2015 ( chp )
Sistema: SINAPI sem Desoneração - 01/04/2026
Utilizado no(s) item(ns) 91533
Código | Descrição | Unidade | Quantidade | Utilização Operativa | Utilização Improdutiva | Valor Operativo | Valor Improdutivo | Valor Item
91529 | Compactador de solos de percussão (soquete) com motor a gasolina 4 tempos, potência 4 CV - depreciação. af_08/2015 | h | 1 | 1 | 0 | 0.8 | 0 | 0.8
91530 | Compactador de solos de percussão (soquete) com motor a gasolina 4 tempos, potência 4 CV - juros. af_08/2015 | h | 1 | 1 | 0 | 0.21 | 0 | 0.21
91531 | Compactador de solos de percussão (soquete) com motor a gasolina 4 tempos, potência 4 CV - manutenção. af_08/2015 | h | 1 | 1 | 0 | 1 | 0 | 1
91532 | Compactador de solos de percussão (soquete) com motor a gasolina 4 tempos, potência 4 CV - materiais na operação. af_08/2015 | h | 1 | 1 | 0 | 6.73 | 0 | 6.73
88297 | Operador de máquinas e equipamentos com encargos complementares | h | 1 | 1 | 0 | 29.68 | 0 | 29.68
91529 - Compactador de solos de percussão (soquete) com motor a gasolina 4 tempos, potência 4 CV - depreciação. af_08/2015 ( h )
Sistema: SINAPI sem Desoneração - 01/04/2026
Utilizado no(s) item(ns) 91529
Código | Descrição | Unidade | Quantidade | Utilização Operativa | Utilização Improdutiva | Valor Operativo | Valor Improdutivo | Valor Item
13458 | Compactador de solos de percursão (soquete) com motor a gasolina 4 tempos de 4 HP (4 CV) | un | 5.33e-05 | 1 | 0 | 15037.96 | 0 | 0.8
91530 - Compactador de solos de percussão (soquete) com motor a gasolina 4 tempos, potência 4 CV - juros. af_08/2015 ( h )
Sistema: SINAPI sem Desoneração - 01/04/2026
Utilizado no(s) item(ns) 91530
Código | Descrição | Unidade | Quantidade | Utilização Operativa | Utilização Improdutiva | Valor Operativo | Valor Improdutivo | Valor Item
13458 | Compactador de solos de percursão (soquete) com motor a gasolina 4 tempos de 4 HP (4 CV) | un | 1.43e-05 | 1 | 0 | 15037.96 | 0 | 0.21
91531 - Compactador de solos de percussão (soquete) com motor a gasolina 4 tempos, potência 4 CV - manutenção. af_08/2015 ( h )
Sistema: SINAPI sem Desoneração - 01/04/2026
Utilizado no(s) item(ns) 91531
Código | Descrição | Unidade | Quantidade | Utilização Operativa | Utilização Improdutiva | Valor Operativo | Valor Improdutivo | Valor Item
13458 | Compactador de solos de percursão (soquete) com motor a gasolina 4 tempos de 4 HP (4 CV) | un | 6.67e-05 | 1 | 0 | 15037.96 | 0 | 1
91532 - Compactador de solos de percussão (soquete) com motor a gasolina 4 tempos, potência 4 CV - materiais na operação. af_08/2015 ( h )
Sistema: SINAPI sem Desoneração - 01/04/2026
Utilizado no(s) item(ns) 91532
Código | Descrição | Unidade | Quantidade | Utilização Operativa | Utilização Improdutiva | Valor Operativo | Valor Improdutivo | Valor Item
4222 | Gasolina comum | l | 1.03 | 1 | 0 | 6.54 | 0 | 6.73
88297 - Operador de máquinas e equipamentos com encargos complementares ( h )
Sistema: SINAPI sem Desoneração - 01/04/2026
Utilizado no(s) item(ns) 88297
Código | Descrição | Unidade | Quantidade | Utilização Operativa | Utilização Improdutiva | Valor Operativo | Valor Improdutivo | Valor Item
37370 | Alimentacao - horista (coletado caixa - encargos complementares) | h | 1 | 1 | 0 | 1.73 | 0 | 1.73
37372 | Exames - horista (coletado caixa - encargos complementares) | h | 1 | 1 | 0 | 1.67 | 0 | 1.67
4230 | Operador de maquinas e tratores diversos - terraplanagem (horista) | h | 1 | 1 | 0 | 23.94 | 0 | 23.94
37373 | Seguro - horista (coletado caixa - encargos complementares) | h | 1 | 1 | 0 | 0.11 | 0 | 0.11
37371 | Transporte - horista (coletado caixa - encargos complementares) | h | 1 | 1 | 0 | 1.04 | 0 | 1.04
43488 | EPI - FAMILIA OPERADOR ESCAVADEIRA - HORISTA (ENCARGOS COMPLEMENTARES - COLETADO CAIXA) | h | 1 | 1 | 0 | 0.9 | 0 | 0.9
43464 | FERRAMENTAS - FAMILIA OPERADOR ESCAVADEIRA - HORISTA (ENCARGOS COMPLEMENTARES - COLETADO CAIXA) | h | 1 | 1 | 0 | 0.02 | 0 | 0.02
95360 | Curso de capacitação para Operador de máquinas e equipamentos (encargos complementares) - horista | h | 1 | 1 | 0 | 0.27 | 0 | 0.27
95360 - Curso de capacitação para Operador de máquinas e equipamentos (encargos complementares) - horista ( h )
Sistema: SINAPI sem Desoneração - 01/04/2026
Utilizado no(s) item(ns) 95360
Código | Descrição | Unidade | Quantidade | Utilização Operativa | Utilização Improdutiva | Valor Operativo | Valor Improdutivo | Valor Item
4230 | Operador de maquinas e tratores diversos - terraplanagem (horista) | h | 0.01154 | 1 | 0 | 23.94 | 0 | 0.27
5930 - Guindauto hidráulico, capacidade máxima de carga 6200 kg, momento máximo de carga 11,7 tm, alcance máximo horizontal 9,70 m, inclusive caminhão toco PBT 16.000 kg, potência de 189 CV - chi diurno. af_06/2014 ( chi )
Sistema: SINAPI sem Desoneração - 01/04/2026
Utilizado no(s) item(ns) 5930
Código | Descrição | Unidade | Quantidade | Utilização Operativa | Utilização Improdutiva | Valor Operativo | Valor Improdutivo | Valor Item
89259 | Guindauto hidráulico, capacidade máxima de carga 6200 kg, momento máximo de carga 11,7 tm, alcance máximo horizontal 9,70 m, inclusive caminhão toco PBT 16.000 kg, potência de 189 CV - depreciação. af_06/2014 | h | 1 | 1 | 0 | 28.21 | 0 | 28.21
91466 | Guindauto hidráulico, capacidade máxima de carga 6200 kg, momento máximo de carga 11,7 tm, alcance máximo horizontal 9,70 m, inclusive caminhão toco PBT 16.000 kg, potência de 189 CV - impostos e seguros. af_08/2015 | h | 1 | 1 | 0 | 4.2 | 0 | 4.2
89260 | Guindauto hidráulico, capacidade máxima de carga 6200 kg, momento máximo de carga 11,7 tm, alcance máximo horizontal 9,70 m, inclusive caminhão toco PBT 16.000 kg, potência de 189 CV - juros. af_06/2014 | h | 1 | 1 | 0 | 10.41 | 0 | 10.41
88286 | Motorista operador de munck com encargos complementares | h | 1 | 1 | 0 | 28.51 | 0 | 28.51
5928 - Guindauto hidráulico, capacidade máxima de carga 6200 kg, momento máximo de carga 11,7 tm, alcance máximo horizontal 9,70 m, inclusive caminhão toco PBT 16.000 kg, potência de 189 CV - chp diurno. af_06/2014 ( chp )
Sistema: SINAPI sem Desoneração - 01/04/2026
Utilizado no(s) item(ns) 5928
Código | Descrição | Unidade | Quantidade | Utilização Operativa | Utilização Improdutiva | Valor Operativo | Valor Improdutivo | Valor Item
89259 | Guindauto hidráulico, capacidade máxima de carga 6200 kg, momento máximo de carga 11,7 tm, alcance máximo horizontal 9,70 m, inclusive caminhão toco PBT 16.000 kg, potência de 189 CV - depreciação. af_06/2014 | h | 1 | 1 | 0 | 28.21 | 0 | 28.21
91466 | Guindauto hidráulico, capacidade máxima de carga 6200 kg, momento máximo de carga 11,7 tm, alcance máximo horizontal 9,70 m, inclusive caminhão toco PBT 16.000 kg, potência de 189 CV - impostos e seguros. af_08/2015 | h | 1 | 1 | 0 | 4.2 | 0 | 4.2
89260 | Guindauto hidráulico, capacidade máxima de carga 6200 kg, momento máximo de carga 11,7 tm, alcance máximo horizontal 9,70 m, inclusive caminhão toco PBT 16.000 kg, potência de 189 CV - juros. af_06/2014 | h | 1 | 1 | 0 | 10.41 | 0 | 10.41
89262 | Guindauto hidráulico, capacidade máxima de carga 6200 kg, momento máximo de carga 11,7 tm, alcance máximo horizontal 9,70 m, inclusive caminhão toco PBT 16.000 kg, potência de 189 CV - manutenção. af_06/2014 | h | 1 | 1 | 0 | 47.93 | 0 | 47.93
91467 | Guindauto hidráulico, capacidade máxima de carga 6200 kg, momento máximo de carga 11,7 tm, alcance máximo horizontal 9,70 m, inclusive caminhão toco PBT 16.000 kg, potência de 189 CV - materiais na operação. af_08/2015 | h | 1 | 1 | 0 | 189.5 | 0 | 189.5
88286 | Motorista operador de munck com encargos complementares | h | 1 | 1 | 0 | 28.51 | 0 | 28.51
89259 - Guindauto hidráulico, capacidade máxima de carga 6200 kg, momento máximo de carga 11,7 tm, alcance máximo horizontal 9,70 m, inclusive caminhão toco PBT 16.000 kg, potência de 189 CV - depreciação. af_06/2014 ( h )
Sistema: SINAPI sem Desoneração - 01/04/2026
Utilizado no(s) item(ns) 89259
Código | Descrição | Unidade | Quantidade | Utilização Operativa | Utilização Improdutiva | Valor Operativo | Valor Improdutivo | Valor Item
37752 | Caminhao toco, peso bruto total 16000 kg, carga util maxima 11030 kg, distancia entre eixos 5,41 m, potencia 185 cv (inclui cabine e chassi, nao inclui carroceria) | un | 3.43e-05 | 1 | 0 | 591575.65 | 0 | 20.29
3363 | Guindauto hidráulico, capacidade máxima de carga 6200 kg, momento máximo de carga 11,7 tm , alcance máximo horizontal 9,70 m, para montagem sobre chassi de caminhão pbt mínimo 13000 kg (inclui montagem, não inclui caminhão) | un | 5.51e-05 | 1 | 0 | 143750 | 0 | 7.92
91466 - Guindauto hidráulico, capacidade máxima de carga 6200 kg, momento máximo de carga 11,7 tm, alcance máximo horizontal 9,70 m, inclusive caminhão toco PBT 16.000 kg, potência de 189 CV - impostos e seguros. af_08/2015 ( h )
Sistema: SINAPI sem Desoneração - 01/04/2026
Utilizado no(s) item(ns) 91466
Código | Descrição | Unidade | Quantidade | Utilização Operativa | Utilização Improdutiva | Valor Operativo | Valor Improdutivo | Valor Item
37752 | Caminhao toco, peso bruto total 16000 kg, carga util maxima 11030 kg, distancia entre eixos 5,41 m, potencia 185 cv (inclui cabine e chassi, nao inclui carroceria) | un | 5.7e-06 | 1 | 0 | 591575.65 | 0 | 3.37
3363 | Guindauto hidráulico, capacidade máxima de carga 6200 kg, momento máximo de carga 11,7 tm , alcance máximo horizontal 9,70 m, para montagem sobre chassi de caminhão pbt mínimo 13000 kg (inclui montagem, não inclui caminhão) | un | 5.8e-06 | 1 | 0 | 143750 | 0 | 0.83
89260 - Guindauto hidráulico, capacidade máxima de carga 6200 kg, momento máximo de carga 11,7 tm, alcance máximo horizontal 9,70 m, inclusive caminhão toco PBT 16.000 kg, potência de 189 CV - juros. af_06/2014 ( h )
Sistema: SINAPI sem Desoneração - 01/04/2026
Utilizado no(s) item(ns) 89260
Código | Descrição | Unidade | Quantidade | Utilização Operativa | Utilização Improdutiva | Valor Operativo | Valor Improdutivo | Valor Item
37752 | Caminhao toco, peso bruto total 16000 kg, carga util maxima 11030 kg, distancia entre eixos 5,41 m, potencia 185 cv (inclui cabine e chassi, nao inclui carroceria) | un | 1.41e-05 | 1 | 0 | 591575.65 | 0 | 8.34
3363 | Guindauto hidráulico, capacidade máxima de carga 6200 kg, momento máximo de carga 11,7 tm , alcance máximo horizontal 9,70 m, para montagem sobre chassi de caminhão pbt mínimo 13000 kg (inclui montagem, não inclui caminhão) | un | 1.44e-05 | 1 | 0 | 143750 | 0 | 2.07
89262 - Guindauto hidráulico, capacidade máxima de carga 6200 kg, momento máximo de carga 11,7 tm, alcance máximo horizontal 9,70 m, inclusive caminhão toco PBT 16.000 kg, potência de 189 CV - manutenção. af_06/2014 ( h )
Sistema: SINAPI sem Desoneração - 01/04/2026
Utilizado no(s) item(ns) 89262
Código | Descrição | Unidade | Quantidade | Utilização Operativa | Utilização Improdutiva | Valor Operativo | Valor Improdutivo | Valor Item
37752 | Caminhao toco, peso bruto total 16000 kg, carga util maxima 11030 kg, distancia entre eixos 5,41 m, potencia 185 cv (inclui cabine e chassi, nao inclui carroceria) | un | 6.43e-05 | 1 | 0 | 591575.65 | 0 | 38.03
3363 | Guindauto hidráulico, capacidade máxima de carga 6200 kg, momento máximo de carga 11,7 tm , alcance máximo horizontal 9,70 m, para montagem sobre chassi de caminhão pbt mínimo 13000 kg (inclui montagem, não inclui caminhão) | un | 6.89e-05 | 1 | 0 | 143750 | 0 | 9.9
91467 - Guindauto hidráulico, capacidade máxima de carga 6200 kg, momento máximo de carga 11,7 tm, alcance máximo horizontal 9,70 m, inclusive caminhão toco PBT 16.000 kg, potência de 189 CV - materiais na operação. af_08/2015 ( h )
Sistema: SINAPI sem Desoneração - 01/04/2026
Utilizado no(s) item(ns) 91467
Código | Descrição | Unidade | Quantidade | Utilização Operativa | Utilização Improdutiva | Valor Operativo | Valor Improdutivo | Valor Item
4221 | Oleo diesel combustivel comum metropolitano s-10 ou s-500 | l | 26.43 | 1 | 0 | 7.17 | 0 | 189.5
88286 - Motorista operador de munck com encargos complementares ( h )
Sistema: SINAPI sem Desoneração - 01/04/2026
Utilizado no(s) item(ns) 88286
Código | Descrição | Unidade | Quantidade | Utilização Operativa | Utilização Improdutiva | Valor Operativo | Valor Improdutivo | Valor Item
37370 | Alimentacao - horista (coletado caixa - encargos complementares) | h | 1 | 1 | 0 | 1.73 | 0 | 1.73
37372 | Exames - horista (coletado caixa - encargos complementares) | h | 1 | 1 | 0 | 1.67 | 0 | 1.67
4096 | Motorista operador de caminhao com munck (horista) | h | 1 | 1 | 0 | 22.67 | 0 | 22.67
37373 | Seguro - horista (coletado caixa - encargos complementares) | h | 1 | 1 | 0 | 0.11 | 0 | 0.11
37371 | Transporte - horista (coletado caixa - encargos complementares) | h | 1 | 1 | 0 | 1.04 | 0 | 1.04
43488 | EPI - FAMILIA OPERADOR ESCAVADEIRA - HORISTA (ENCARGOS COMPLEMENTARES - COLETADO CAIXA) | h | 1 | 1 | 0 | 0.9 | 0 | 0.9
43464 | FERRAMENTAS - FAMILIA OPERADOR ESCAVADEIRA - HORISTA (ENCARGOS COMPLEMENTARES - COLETADO CAIXA) | h | 1 | 1 | 0 | 0.02 | 0 | 0.02
95351 | Curso de capacitação para Motorista operador de munck (encargos complementares) - horista | h | 1 | 1 | 0 | 0.37 | 0 | 0.37
95351 - Curso de capacitação para Motorista operador de munck (encargos complementares) - horista ( h )
Sistema: SINAPI sem Desoneração - 01/04/2026
Utilizado no(s) item(ns) 95351
Código | Descrição | Unidade | Quantidade | Utilização Operativa | Utilização Improdutiva | Valor Operativo | Valor Improdutivo | Valor Item
4096 | Motorista operador de caminhao com munck (horista) | h | 0.01637 | 1 | 0 | 22.67 | 0 | 0.37
88629 - Argamassa traço 1:3 (em volume de cimento e areia média úmida), preparo manual. Af_08/2019 ( m³ )
Sistema: SINAPI sem Desoneração - 01/04/2026
Utilizado no(s) item(ns) 88629
Código | Descrição | Unidade | Quantidade | Utilização Operativa | Utilização Improdutiva | Valor Operativo | Valor Improdutivo | Valor Item
370 | Areia média - posto jazida/fornecedor (retirado na jazida, sem transporte) | m³ | 1.07 | 1 | 0 | 77.5 | 0 | 82.92
1379 | Cimento Portland composto CP II-32 | kg | 482.96 | 1 | 0 | 0.9 | 0 | 434.66
88316 | Servente com encargos complementares | h | 8.57 | 1 | 0 | 22.76 | 0 | 195.05
88246 - Assentador de tubos com encargos complementares ( h )
Sistema: SINAPI sem Desoneração - 01/04/2026
Utilizado no(s) item(ns) 88246
Código | Descrição | Unidade | Quantidade | Utilização Operativa | Utilização Improdutiva | Valor Operativo | Valor Improdutivo | Valor Item
37370 | Alimentacao - horista (coletado caixa - encargos complementares) | h | 1 | 1 | 0 | 1.73 | 0 | 1.73
40331 | Assentador de manilhas (horista) | h | 1 | 1 | 0 | 13.61 | 0 | 13.61
37372 | Exames - horista (coletado caixa - encargos complementares) | h | 1 | 1 | 0 | 1.67 | 0 | 1.67
37373 | Seguro - horista (coletado caixa - encargos complementares) | h | 1 | 1 | 0 | 0.11 | 0 | 0.11
37371 | Transporte - horista (coletado caixa - encargos complementares) | h | 1 | 1 | 0 | 1.04 | 0 | 1.04
43488 | EPI - FAMILIA OPERADOR ESCAVADEIRA - HORISTA (ENCARGOS COMPLEMENTARES - COLETADO CAIXA) | h | 1 | 1 | 0 | 0.9 | 0 | 0.9
43464 | FERRAMENTAS - FAMILIA OPERADOR ESCAVADEIRA - HORISTA (ENCARGOS COMPLEMENTARES - COLETADO CAIXA) | h | 1 | 1 | 0 | 0.02 | 0 | 0.02
95315 | Curso de capacitação para Assentador de tubos (encargos complementares) - horista | h | 1 | 1 | 0 | 0.2 | 0 | 0.2
95315 - Curso de capacitação para Assentador de tubos (encargos complementares) - horista ( h )
Sistema: SINAPI sem Desoneração - 01/04/2026
Utilizado no(s) item(ns) 95315
Código | Descrição | Unidade | Quantidade | Utilização Operativa | Utilização Improdutiva | Valor Operativo | Valor Improdutivo | Valor Item
40331 | Assentador de manilhas (horista) | h | 0.01476 | 1 | 0 | 13.61 | 0 | 0.2
87286 - Argamassa traço 1:1:6 (em volume de cimento, cal e areia média úmida) para emboço/massa única/assentamento de alvenaria de vedação, preparo mecânico com betoneira 400 l. Af_08/2019 ( m³ )
Sistema: SINAPI sem Desoneração - 01/04/2026
Utilizado no(s) item(ns) 87286
Código | Descrição | Unidade | Quantidade | Utilização Operativa | Utilização Improdutiva | Valor Operativo | Valor Improdutivo | Valor Item
370 | Areia média - posto jazida/fornecedor (retirado na jazida, sem transporte) | m³ | 1.17 | 1 | 0 | 77.5 | 0 | 90.67
1106 | Cal hidratada CH-I para argamassas | kg | 117.22 | 1 | 0 | 1.27 | 0 | 148.86
1379 | Cimento Portland composto CP II-32 | kg | 263.74 | 1 | 0 | 0.9 | 0 | 237.36
88831 | Betoneira capacidade nominal de 400 l, capacidade de mistura 280 l, motor elétrico trifásico potência de 2 cv, sem carregador - chi diurno. Af_05/2023 | chi | 3.96 | 1 | 0 | 0.38 | 0 | 1.5
88830 | Betoneira capacidade nominal de 400 l, capacidade de mistura 280 l, motor elétrico trifásico potência de 2 cv, sem carregador - chp diurno. Af_05/2023 | chp | 1.2 | 1 | 0 | 2.04 | 0 | 2.44
88377 | Operador de betoneira estacionária/misturador com encargos complementares | h | 5.16 | 1 | 0 | 26.6 | 0 | 137.25
100475 - Argamassa traço 1:3 (em volume de cimento e areia média úmida) com adição de impermeabilizante, preparo mecânico com betoneira 400 l. Af_08/2019 ( m³ )
Sistema: SINAPI sem Desoneração - 01/04/2026
Utilizado no(s) item(ns) 100475
Código | Descrição | Unidade | Quantidade | Utilização Operativa | Utilização Improdutiva | Valor Operativo | Valor Improdutivo | Valor Item
123 | Aditivo impermeabilizante de pega normal para argamassas e concretos sem armação, liquido e isento de cloretos | l | 19.44 | 1 | 0 | 7.55 | 0 | 146.77
370 | Areia média - posto jazida/fornecedor (retirado na jazida, sem transporte) | m³ | 1.08 | 1 | 0 | 77.5 | 0 | 83.7
1379 | Cimento Portland composto CP II-32 | kg | 486 | 1 | 0 | 0.9 | 0 | 437.4
88831 | Betoneira capacidade nominal de 400 l, capacidade de mistura 280 l, motor elétrico trifásico potência de 2 cv, sem carregador - chi diurno. Af_05/2023 | chi | 2.88 | 1 | 0 | 0.38 | 0 | 1.09
88830 | Betoneira capacidade nominal de 400 l, capacidade de mistura 280 l, motor elétrico trifásico potência de 2 cv, sem carregador - chp diurno. Af_05/2023 | chp | 0.87 | 1 | 0 | 2.04 | 0 | 1.77
88377 | Operador de betoneira estacionária/misturador com encargos complementares | h | 3.75 | 1 | 0 | 26.6 | 0 | 99.75
87316 - Argamassa traço 1:4 (em volume de cimento e areia grossa úmida) para chapisco convencional, preparo mecânico com betoneira 400 l. Af_08/2019 ( m³ )
Sistema: SINAPI sem Desoneração - 01/04/2026
Utilizado no(s) item(ns) 87316
Código | Descrição | Unidade | Quantidade | Utilização Operativa | Utilização Improdutiva | Valor Operativo | Valor Improdutivo | Valor Item
367 | Areia grossa - posto jazida/fornecedor (retirado na jazida, sem transporte) | m³ | 1.02 | 1 | 0 | 78.51 | 0 | 80.08
1379 | Cimento Portland composto CP II-32 | kg | 343.52 | 1 | 0 | 0.9 | 0 | 309.16
88831 | Betoneira capacidade nominal de 400 l, capacidade de mistura 280 l, motor elétrico trifásico potência de 2 cv, sem carregador - chi diurno. Af_05/2023 | chi | 3.56 | 1 | 0 | 0.38 | 0 | 1.35
88830 | Betoneira capacidade nominal de 400 l, capacidade de mistura 280 l, motor elétrico trifásico potência de 2 cv, sem carregador - chp diurno. Af_05/2023 | chp | 1.08 | 1 | 0 | 2.04 | 0 | 2.2
88377 | Operador de betoneira estacionária/misturador com encargos complementares | h | 4.64 | 1 | 0 | 26.6 | 0 | 123.42
102920 - Armação de cinta de alvenaria estrutural; diâmetro de 12,5 mm. Af_09/2021 ( kg )
Sistema: SINAPI sem Desoneração - 01/04/2026
Utilizado no(s) item(ns) 102920
Código | Descrição | Unidade | Quantidade | Utilização Operativa | Utilização Improdutiva | Valor Operativo | Valor Improdutivo | Valor Item
43055 | Aço ca-50, 12,5 mm ou 16,0 mm, vergalhão | kg | 1 | 1 | 0 | 6.72 | 0 | 6.72
88238 | Ajudante de Armador com encargos complementares | h | 0.0209 | 1 | 0 | 23.48 | 0 | 0.49
88245 | Armador com encargos complementares | h | 0.0313 | 1 | 0 | 28.29 | 0 | 0.88
92771 - Armação de laje de estrutura convencional de concreto armado utilizando aço ca-50 de 10,0 mm - montagem. Af_06/2022 ( kg )
Sistema: SINAPI sem Desoneração - 01/04/2026
Utilizado no(s) item(ns) 92771
Código | Descrição | Unidade | Quantidade | Utilização Operativa | Utilização Improdutiva | Valor Operativo | Valor Improdutivo | Valor Item
43132 | Arame recozido 16 bwg, d = 1,65 mm (0,016 kg/m) ou 18 bwg, d = 1,25 mm (0,01 kg/m) | kg | 0.025 | 1 | 0 | 19.22 | 0 | 0.48
39017 | Espaçador/distanciador circular com entrada lateral, em plástico, para vergalhão *4,2 a 12,5* mm, cobrimento 20 mm | un | 0.357 | 1 | 0 | 0.22 | 0 | 0.07
88238 | Ajudante de Armador com encargos complementares | h | 0.0042 | 1 | 0 | 23.48 | 0 | 0.09
88245 | Armador com encargos complementares | h | 0.0259 | 1 | 0 | 28.29 | 0 | 0.73
92803 | Corte e dobra de aço ca-50, diâmetro de 10,0 mm. Af_06/2022 | kg | 1 | 1 | 0 | 8.88 | 0 | 8.88
92772 - Armação de laje de estrutura convencional de concreto armado utilizando aço ca-50 de 12,5 mm - montagem. Af_06/2022 ( kg )
Sistema: SINAPI sem Desoneração - 01/04/2026
Utilizado no(s) item(ns) 92772
Código | Descrição | Unidade | Quantidade | Utilização Operativa | Utilização Improdutiva | Valor Operativo | Valor Improdutivo | Valor Item
43132 | Arame recozido 16 bwg, d = 1,65 mm (0,016 kg/m) ou 18 bwg, d = 1,25 mm (0,01 kg/m) | kg | 0.025 | 1 | 0 | 19.22 | 0 | 0.48
39017 | Espaçador/distanciador circular com entrada lateral, em plástico, para vergalhão *4,2 a 12,5* mm, cobrimento 20 mm | un | 0.147 | 1 | 0 | 0.22 | 0 | 0.03
88238 | Ajudante de Armador com encargos complementares | h | 0.0023 | 1 | 0 | 23.48 | 0 | 0.05
88245 | Armador com encargos complementares | h | 0.0143 | 1 | 0 | 28.29 | 0 | 0.4
92804 | Corte e dobra de aço ca-50, diâmetro de 12,5 mm. Af_06/2022 | kg | 1 | 1 | 0 | 7.59 | 0 | 7.59
92773 - Armação de laje de estrutura convencional de concreto armado utilizando aço ca-50 de 16,0 mm - montagem. Af_06/2022 ( kg )
Sistema: SINAPI sem Desoneração - 01/04/2026
Utilizado no(s) item(ns) 92773
Código | Descrição | Unidade | Quantidade | Utilização Operativa | Utilização Improdutiva | Valor Operativo | Valor Improdutivo | Valor Item
43132 | Arame recozido 16 bwg, d = 1,65 mm (0,016 kg/m) ou 18 bwg, d = 1,25 mm (0,01 kg/m) | kg | 0.025 | 1 | 0 | 19.22 | 0 | 0.48
88238 | Ajudante de Armador com encargos complementares | h | 0.002 | 1 | 0 | 23.48 | 0 | 0.04
88245 | Armador com encargos complementares | h | 0.0121 | 1 | 0 | 28.29 | 0 | 0.34
92805 | Corte e dobra de aço ca-50, diâmetro de 16,0 mm. Af_06/2022 | kg | 1 | 1 | 0 | 7.52 | 0 | 7.52
92769 - Armação de laje de estrutura convencional de concreto armado utilizando aço ca-50 de 6,3 mm - montagem. Af_06/2022 ( kg )
Sistema: SINAPI sem Desoneração - 01/04/2026
Utilizado no(s) item(ns) 92769
Código | Descrição | Unidade | Quantidade | Utilização Operativa | Utilização Improdutiva | Valor Operativo | Valor Improdutivo | Valor Item
43132 | Arame recozido 16 bwg, d = 1,65 mm (0,016 kg/m) ou 18 bwg, d = 1,25 mm (0,01 kg/m) | kg | 0.025 | 1 | 0 | 19.22 | 0 | 0.48
39017 | Espaçador/distanciador circular com entrada lateral, em plástico, para vergalhão *4,2 a 12,5* mm, cobrimento 20 mm | un | 1.333 | 1 | 0 | 0.22 | 0 | 0.29
88238 | Ajudante de Armador com encargos complementares | h | 0.0098 | 1 | 0 | 23.48 | 0 | 0.23
88245 | Armador com encargos complementares | h | 0.0597 | 1 | 0 | 28.29 | 0 | 1.68
92801 | Corte e dobra de aço ca-50, diâmetro de 6,3 mm. Af_06/2022 | kg | 1 | 1 | 0 | 9.73 | 0 | 9.73
97093 - Armação para execução de radier, piso de concreto ou laje sobre solo, com uso de tela q-283. Af_09/2021 ( kg )
Sistema: SINAPI sem Desoneração - 01/04/2026
Utilizado no(s) item(ns) 97093
Código | Descrição | Unidade | Quantidade | Utilização Operativa | Utilização Improdutiva | Valor Operativo | Valor Improdutivo | Valor Item
43132 | Arame recozido 16 bwg, d = 1,65 mm (0,016 kg/m) ou 18 bwg, d = 1,25 mm (0,01 kg/m) | kg | 0.011 | 1 | 0 | 19.22 | 0 | 0.21
43127 | Tela de aço soldada nervurada, ca-60, q-283 (4,48 kg/m2), diâmetro do fio = 6,0 mm, largura = 2,45 x 6,00 m de comprimento, espaçamento da malha = 10 x 10 cm | m² | 0.272 | 1 | 0 | 34.63 | 0 | 9.41
42407 | Treliça nervurada (espaçador), altura = 120,0 mm, diâmetro dos banzos inferiores e superior = 6,0 mm, diâmetro da diagonal = 4,2 mm | m | 0.223 | 1 | 0 | 5.52 | 0 | 1.23
88238 | Ajudante de Armador com encargos complementares | h | 0.007 | 1 | 0 | 23.48 | 0 | 0.16
88245 | Armador com encargos complementares | h | 0.018 | 1 | 0 | 28.29 | 0 | 0.5
89996 - Armação vertical de alvenaria estrutural; diâmetro de 10,0 mm. Af_09/2021 ( kg )
Sistema: SINAPI sem Desoneração - 01/04/2026
Utilizado no(s) item(ns) 89996
Código | Descrição | Unidade | Quantidade | Utilização Operativa | Utilização Improdutiva | Valor Operativo | Valor Improdutivo | Valor Item
34 | Aço CA-50, 10,0 mm, vergalhão | kg | 1 | 1 | 0 | 7.76 | 0 | 7.76
88238 | Ajudante de Armador com encargos complementares | h | 0.041 | 1 | 0 | 23.48 | 0 | 0.96
88245 | Armador com encargos complementares | h | 0.0615 | 1 | 0 | 28.29 | 0 | 1.73
97083 - Compactação mecânica de solo para execução de radier, piso de concreto ou laje sobre solo, com compactador de solos a percussão. Af_09/2021 ( m² )
Sistema: SINAPI sem Desoneração - 01/04/2026
Utilizado no(s) item(ns) 97083
Código | Descrição | Unidade | Quantidade | Utilização Operativa | Utilização Improdutiva | Valor Operativo | Valor Improdutivo | Valor Item
95265 | Compactador de solos de percusão (soquete) com motor a gasolina, potência 3 CV - chi diurno. Af_09/2016 | chi | 0.042 | 1 | 0 | 0.81 | 0 | 0.03
95264 | Compactador de solos de percusão (soquete) com motor a gasolina, potência 3 CV - chp diurno. Af_09/2016 | chp | 0.025 | 1 | 0 | 6.71 | 0 | 0.16
88309 | Pedreiro com encargos complementares | h | 0.045 | 1 | 0 | 28.5 | 0 | 1.28
88316 | Servente com encargos complementares | h | 0.089 | 1 | 0 | 22.76 | 0 | 2.02
94971 - Concreto fck = 25mpa, traço 1:2,3:2,7 (em massa seca de cimento/ areia média/ brita 1) - preparo mecânico com betoneira 600 l. Af_05/2021 ( m³ )
Sistema: SINAPI sem Desoneração - 01/04/2026
Utilizado no(s) item(ns) 94971
Código | Descrição | Unidade | Quantidade | Utilização Operativa | Utilização Improdutiva | Valor Operativo | Valor Improdutivo | Valor Item
370 | Areia média - posto jazida/fornecedor (retirado na jazida, sem transporte) | m³ | 0.7275 | 1 | 0 | 77.5 | 0 | 56.38
1379 | Cimento Portland composto CP II-32 | kg | 364.9433 | 1 | 0 | 0.9 | 0 | 328.44
4721 | Pedra britada n. 1 (9,5 a 19 mm) posto pedreira/fornecedor, sem frete | m³ | 0.5972 | 1 | 0 | 104.36 | 0 | 62.32
89226 | Betoneira capacidade nominal de 600 l, capacidade de mistura 360 l, motor elétrico trifásico potência de 4 cv, sem carregador - chi diurno. Af_05/2023 | chi | 0.6067 | 1 | 0 | 1.57 | 0 | 0.95
89225 | Betoneira capacidade nominal de 600 l, capacidade de mistura 360 l, motor elétrico trifásico potência de 4 cv, sem carregador - chp diurno. Af_05/2023 | chp | 0.6434 | 1 | 0 | 5.62 | 0 | 3.61
88377 | Operador de betoneira estacionária/misturador com encargos complementares | h | 1.2501 | 1 | 0 | 26.6 | 0 | 33.25
88316 | Servente com encargos complementares | h | 1.9792 | 1 | 0 | 22.76 | 0 | 45.04
92267 - Fabricação de fôrma para lajes, em chapa de madeira compensada resinada, e = 17 mm. Af_09/2020 ( m² )
Sistema: SINAPI sem Desoneração - 01/04/2026
Utilizado no(s) item(ns) 92267
Código | Descrição | Unidade | Quantidade | Utilização Operativa | Utilização Improdutiva | Valor Operativo | Valor Improdutivo | Valor Item
1358 | Chapa/painel de madeira compensada resinada (madeirite resinado rosa) para forma de concreto, de 2200 x 1100 mm, e = 17 mm | m² | 1.05 | 1 | 0 | 46.77 | 0 | 49.1
88239 | Ajudante de Carpinteiro com encargos complementares | h | 0.005 | 1 | 0 | 22.98 | 0 | 0.11
88262 | Carpinteiro de formas com encargos complementares | h | 0.005 | 1 | 0 | 27.74 | 0 | 0.13
91693 | Serra circular de bancada com motor elétrico potência de 5hp, com coifa para disco 10" - chi diurno. af_08/2015 | chi | 0.022 | 1 | 0 | 29.81 | 0 | 0.65
91692 | Serra circular de bancada com motor elétrico potência de 5hp, com coifa para disco 10" - chp diurno. af_08/2015 | chp | 0.005 | 1 | 0 | 31.33 | 0 | 0.15
97086 - Fabricação, montagem e desmontagem de forma para radier, piso de concreto ou laje sobre solo, em madeira serrada, 4 utilizações. Af_09/2021 ( m² )
Sistema: SINAPI sem Desoneração - 01/04/2026
Utilizado no(s) item(ns) 97086
Código | Descrição | Unidade | Quantidade | Utilização Operativa | Utilização Improdutiva | Valor Operativo | Valor Improdutivo | Valor Item
2692 | Desmoldante protetor para formas de madeira, de base oleosa emulsionada em água | l | 0.017 | 1 | 0 | 7.25 | 0 | 0.12
4491 | Pontalete *7,5 x 7,5* cm em pinus, mista ou equivalente da regiao - bruta | m | 0.37 | 1 | 0 | 6.63 | 0 | 2.45
5068 | Prego de aço polido com cabeça 17 x 21 (2 x 11) | kg | 0.095 | 1 | 0 | 19.37 | 0 | 1.84
4517 | Sarrafo *2,5 x 7,5* cm em pinus, mista ou equivalente da regiao - bruta | m | 0.44 | 1 | 0 | 2.32 | 0 | 1.02
6193 | Tabua nao aparelhada *2,5 x 20* cm, em macaranduba/massaranduba, angelim ou equivalente da regiao - bruta | m | 1.38 | 1 | 0 | 20.35 | 0 | 28.08
88239 | Ajudante de Carpinteiro com encargos complementares | h | 1.444 | 1 | 0 | 22.98 | 0 | 33.18
88262 | Carpinteiro de formas com encargos complementares | h | 2.357 | 1 | 0 | 27.74 | 0 | 65.38
89995 - Grauteamento de cinta superior ou de verga em alvenaria estrutural. Af_09/2021 ( m³ )
Sistema: SINAPI sem Desoneração - 01/04/2026
Utilizado no(s) item(ns) 89995
Código | Descrição | Unidade | Quantidade | Utilização Operativa | Utilização Improdutiva | Valor Operativo | Valor Improdutivo | Valor Item
90279 | Graute fgk=20 mpa; traço 1:0,04:1,8:2,1 (em massa seca de cimento/ cal/ areia grossa/ brita 0) - preparo mecânico com betoneira 400 l. Af_09/2021 | m³ | 1.203 | 1 | 0 | 620.86 | 0 | 746.89
88309 | Pedreiro com encargos complementares | h | 7.4148 | 1 | 0 | 28.5 | 0 | 211.32
88316 | Servente com encargos complementares | h | 4.9432 | 1 | 0 | 22.76 | 0 | 112.5
89993 - Grauteamento vertical em alvenaria estrutural. Af_09/2021 ( m³ )
Sistema: SINAPI sem Desoneração - 01/04/2026
Utilizado no(s) item(ns) 89993
Código | Descrição | Unidade | Quantidade | Utilização Operativa | Utilização Improdutiva | Valor Operativo | Valor Improdutivo | Valor Item
90279 | Graute fgk=20 mpa; traço 1:0,04:1,8:2,1 (em massa seca de cimento/ cal/ areia grossa/ brita 0) - preparo mecânico com betoneira 400 l. Af_09/2021 | m³ | 1.203 | 1 | 0 | 620.86 | 0 | 746.89
88309 | Pedreiro com encargos complementares | h | 8.2973 | 1 | 0 | 28.5 | 0 | 236.47
88316 | Servente com encargos complementares | h | 5.5315 | 1 | 0 | 22.76 | 0 | 125.89
103670 - LANÇAMENTO COM USO DE BALDES, ADENSAMENTO E ACABAMENTO DE CONCRETO EM ESTRUTURAS. AF_02/2022 ( m³ )
Sistema: SINAPI sem Desoneração - 01/04/2026
Utilizado no(s) item(ns) 103670
Código | Descrição | Unidade | Quantidade | Utilização Operativa | Utilização Improdutiva | Valor Operativo | Valor Improdutivo | Valor Item
88262 | Carpinteiro de formas com encargos complementares | h | 2.459 | 1 | 0 | 27.74 | 0 | 68.21
88309 | Pedreiro com encargos complementares | h | 2.459 | 1 | 0 | 28.5 | 0 | 70.08
88316 | Servente com encargos complementares | h | 7.377 | 1 | 0 | 22.76 | 0 | 167.9
90587 | Vibrador de imersão, diâmetro de ponteira 45mm, motor elétrico trifásico potência de 2 CV - chi diurno. af_06/2015 | chi | 1.417 | 1 | 0 | 0.59 | 0 | 0.83
90586 | Vibrador de imersão, diâmetro de ponteira 45mm, motor elétrico trifásico potência de 2 CV - chp diurno. af_06/2015 | chp | 1.042 | 1 | 0 | 1.51 | 0 | 1.57
IUC10246 - Lançamento de pré-laje com utilização de guindauto Ref SICRO 3806426 ( t )
Sistema: AGESUL DEIURB sem Desoneração - 01/04/2026
Utilizado no(s) item(ns) IUC10246
Código | Descrição | Unidade | Quantidade | Utilização Operativa | Utilização Improdutiva | Valor Operativo | Valor Improdutivo | Valor Item
EIU00008 | Caminhão carroceria com guindauto com capacidade de 45 t.m - 188 kW Ref SICRO E9041 | chp | 0.14343 | 1 | 0 | 413.82 | 0 | 59.35
88316 | Servente com encargos complementares | h | 0.28686 | 1 | 0 | 22.76 | 0 | 6.52
100324 - Lastro com material granular (pedra britada n.1 e pedra britada n.2), aplicado em pisos ou lajes sobre solo, espessura de *10 cm*. Af_01/2024 ( m³ )
Sistema: SINAPI sem Desoneração - 01/04/2026
Utilizado no(s) item(ns) 100324
Código | Descrição | Unidade | Quantidade | Utilização Operativa | Utilização Improdutiva | Valor Operativo | Valor Improdutivo | Valor Item
4721 | Pedra britada n. 1 (9,5 a 19 mm) posto pedreira/fornecedor, sem frete | m³ | 0.595 | 1 | 0 | 104.36 | 0 | 62.09
4718 | Pedra britada n. 2 (19 a 38 mm) posto pedreira/fornecedor, sem frete | m³ | 0.595 | 1 | 0 | 104.91 | 0 | 62.42
88309 | Pedreiro com encargos complementares | h | 1.579 | 1 | 0 | 28.5 | 0 | 45
91278 | Placa vibratória reversível com motor 4 tempos a gasolina, força centrífuga de 25 kn (2500 kgf), potência 5,5 CV - chi diurno. af_08/2015 | chi | 0.03 | 1 | 0 | 0.68 | 0 | 0.02
91277 | Placa vibratória reversível com motor 4 tempos a gasolina, força centrífuga de 25 kn (2500 kgf), potência 5,5 CV - chp diurno. af_08/2015 | chp | 0.032 | 1 | 0 | 10.76 | 0 | 0.34
88316 | Servente com encargos complementares | h | 0.634 | 1 | 0 | 22.76 | 0 | 14.42
96620 - Lastro de concreto magro, aplicado em pisos, lajes sobre solo ou radiers. Af_01/2024 ( m³ )
Sistema: SINAPI sem Desoneração - 01/04/2026
Utilizado no(s) item(ns) 96620
Código | Descrição | Unidade | Quantidade | Utilização Operativa | Utilização Improdutiva | Valor Operativo | Valor Improdutivo | Valor Item
94968 | Concreto magro para lastro, traço 1:4,5:4,5 (em massa seca de cimento/ areia média/ brita 1) - preparo mecânico com betoneira 600 l. Af_05/2021 | m³ | 1.38 | 1 | 0 | 405.54 | 0 | 559.64
88309 | Pedreiro com encargos complementares | h | 5.083 | 1 | 0 | 28.5 | 0 | 144.86
88316 | Servente com encargos complementares | h | 1.838 | 1 | 0 | 22.76 | 0 | 41.83
92419 - Montagem e desmontagem de fôrma de pilares retangulares e estruturas similares, pé-direito simples, em chapa de madeira compensada resinada, 4 utilizações. Af_09/2020 ( m² )
Sistema: SINAPI sem Desoneração - 01/04/2026
Utilizado no(s) item(ns) 92419
Código | Descrição | Unidade | Quantidade | Utilização Operativa | Utilização Improdutiva | Valor Operativo | Valor Improdutivo | Valor Item
40271 | Locação de aprumador metálico de pilar, com altura e angulo reguláveis, extensão de *1,50* a *2,80* m | unxmês | 0.196 | 1 | 0 | 30.62 | 0 | 6
40287 | Locação de barra de ancoragem de 0,80 a 1,20 m de extensão, com rosca de 5/8", incluindo porca e flange | mês | 0.785 | 1 | 0 | 11.79 | 0 | 9.25
40275 | Locação de viga sanduiche metálica vazada para travamento de pilares, altura de *8* cm, largura de *6* cm e extensão de 2 m | unxmês | 0.393 | 1 | 0 | 32 | 0 | 12.57
2692 | Desmoldante protetor para formas de madeira, de base oleosa emulsionada em água | l | 0.01 | 1 | 0 | 7.25 | 0 | 0.07
40304 | Prego de aço polido com cabeça dupla 17 x 27 (2 1/2 x 11) | kg | 0.019 | 1 | 0 | 23.9 | 0 | 0.45
88239 | Ajudante de Carpinteiro com encargos complementares | h | 0.159 | 1 | 0 | 22.98 | 0 | 3.65
88262 | Carpinteiro de formas com encargos complementares | h | 0.866 | 1 | 0 | 27.74 | 0 | 24.02
92263 | Fabricação de fôrma para pilares e estruturas similares, em chapa de madeira compensada resinada, e = 17 mm. Af_09/2020 | m² | 0.263 | 1 | 0 | 151.26 | 0 | 39.78
88238 - Ajudante de Armador com encargos complementares ( h )
Sistema: SINAPI sem Desoneração - 01/04/2026
Utilizado no(s) item(ns) 88238
Código | Descrição | Unidade | Quantidade | Utilização Operativa | Utilização Improdutiva | Valor Operativo | Valor Improdutivo | Valor Item
6114 | Ajudante de armador (horista) | h | 1 | 1 | 0 | 16.5 | 0 | 16.5
37370 | Alimentacao - horista (coletado caixa - encargos complementares) | h | 1 | 1 | 0 | 1.73 | 0 | 1.73
37372 | Exames - horista (coletado caixa - encargos complementares) | h | 1 | 1 | 0 | 1.67 | 0 | 1.67
37373 | Seguro - horista (coletado caixa - encargos complementares) | h | 1 | 1 | 0 | 0.11 | 0 | 0.11
37371 | Transporte - horista (coletado caixa - encargos complementares) | h | 1 | 1 | 0 | 1.04 | 0 | 1.04
43489 | EPI - FAMILIA PEDREIRO - HORISTA (ENCARGOS COMPLEMENTARES - COLETADO CAIXA) | h | 1 | 1 | 0 | 1.43 | 0 | 1.43
43465 | FERRAMENTAS - FAMILIA PEDREIRO - HORISTA (ENCARGOS COMPLEMENTARES - COLETADO CAIXA) | h | 1 | 1 | 0 | 0.81 | 0 | 0.81
95308 | Curso de capacitação para Ajudante de Armador (encargos complementares) - horista | h | 1 | 1 | 0 | 0.19 | 0 | 0.19
88239 - Ajudante de Carpinteiro com encargos complementares ( h )
Sistema: SINAPI sem Desoneração - 01/04/2026
Utilizado no(s) item(ns) 88239
Código | Descrição | Unidade | Quantidade | Utilização Operativa | Utilização Improdutiva | Valor Operativo | Valor Improdutivo | Valor Item
37370 | Alimentacao - horista (coletado caixa - encargos complementares) | h | 1 | 1 | 0 | 1.73 | 0 | 1.73
6117 | Carpinteiro auxiliar (horista) | h | 1 | 1 | 0 | 16.5 | 0 | 16.5
37372 | Exames - horista (coletado caixa - encargos complementares) | h | 1 | 1 | 0 | 1.67 | 0 | 1.67
37373 | Seguro - horista (coletado caixa - encargos complementares) | h | 1 | 1 | 0 | 0.11 | 0 | 0.11
37371 | Transporte - horista (coletado caixa - encargos complementares) | h | 1 | 1 | 0 | 1.04 | 0 | 1.04
43483 | EPI - FAMILIA CARPINTEIRO DE FORMAS - HORISTA (ENCARGOS COMPLEMENTARES - COLETADO CAIXA) | h | 1 | 1 | 0 | 1.41 | 0 | 1.41
43459 | FERRAMENTAS - FAMILIA CARPINTEIRO DE FORMAS - HORISTA (ENCARGOS COMPLEMENTARES - COLETADO CAIXA) | h | 1 | 1 | 0 | 0.28 | 0 | 0.28
95309 | Curso de capacitação para Ajudante de Carpinteiro (encargos complementares) - horista | h | 1 | 1 | 0 | 0.24 | 0 | 0.24
88245 - Armador com encargos complementares ( h )
Sistema: SINAPI sem Desoneração - 01/04/2026
Utilizado no(s) item(ns) 88245
Código | Descrição | Unidade | Quantidade | Utilização Operativa | Utilização Improdutiva | Valor Operativo | Valor Improdutivo | Valor Item
37370 | Alimentacao - horista (coletado caixa - encargos complementares) | h | 1 | 1 | 0 | 1.73 | 0 | 1.73
378 | Armador (horista) | h | 1 | 1 | 0 | 21.26 | 0 | 21.26
37372 | Exames - horista (coletado caixa - encargos complementares) | h | 1 | 1 | 0 | 1.67 | 0 | 1.67
37373 | Seguro - horista (coletado caixa - encargos complementares) | h | 1 | 1 | 0 | 0.11 | 0 | 0.11
37371 | Transporte - horista (coletado caixa - encargos complementares) | h | 1 | 1 | 0 | 1.04 | 0 | 1.04
43489 | EPI - FAMILIA PEDREIRO - HORISTA (ENCARGOS COMPLEMENTARES - COLETADO CAIXA) | h | 1 | 1 | 0 | 1.43 | 0 | 1.43
43465 | FERRAMENTAS - FAMILIA PEDREIRO - HORISTA (ENCARGOS COMPLEMENTARES - COLETADO CAIXA) | h | 1 | 1 | 0 | 0.81 | 0 | 0.81
95314 | Curso de capacitação para Armador (encargos complementares) - horista | h | 1 | 1 | 0 | 0.24 | 0 | 0.24
88831 - Betoneira capacidade nominal de 400 l, capacidade de mistura 280 l, motor elétrico trifásico potência de 2 cv, sem carregador - chi diurno. Af_05/2023 ( chi )
Sistema: SINAPI sem Desoneração - 01/04/2026
Utilizado no(s) item(ns) 88831
Código | Descrição | Unidade | Quantidade | Utilização Operativa | Utilização Improdutiva | Valor Operativo | Valor Improdutivo | Valor Item
88826 | Betoneira capacidade nominal de 400 l, capacidade de mistura 280 l, motor elétrico trifásico potência de 2 cv, sem carregador - depreciação. Af_05/2023 | h | 1 | 1 | 0 | 0.31 | 0 | 0.31
88827 | Betoneira capacidade nominal de 400 l, capacidade de mistura 280 l, motor elétrico trifásico potência de 2 cv, sem carregador - juros. Af_05/2023 | h | 1 | 1 | 0 | 0.07 | 0 | 0.07
88830 - Betoneira capacidade nominal de 400 l, capacidade de mistura 280 l, motor elétrico trifásico potência de 2 cv, sem carregador - chp diurno. Af_05/2023 ( chp )
Sistema: SINAPI sem Desoneração - 01/04/2026
Utilizado no(s) item(ns) 88830
Código | Descrição | Unidade | Quantidade | Utilização Operativa | Utilização Improdutiva | Valor Operativo | Valor Improdutivo | Valor Item
88826 | Betoneira capacidade nominal de 400 l, capacidade de mistura 280 l, motor elétrico trifásico potência de 2 cv, sem carregador - depreciação. Af_05/2023 | h | 1 | 1 | 0 | 0.31 | 0 | 0.31
88827 | Betoneira capacidade nominal de 400 l, capacidade de mistura 280 l, motor elétrico trifásico potência de 2 cv, sem carregador - juros. Af_05/2023 | h | 1 | 1 | 0 | 0.07 | 0 | 0.07
88828 | Betoneira capacidade nominal de 400 l, capacidade de mistura 280 l, motor elétrico trifásico potência de 2 cv, sem carregador - manutenção. Af_05/2023 | h | 1 | 1 | 0 | 0.34 | 0 | 0.34
88829 | Betoneira capacidade nominal de 400 l, capacidade de mistura 280 l, motor elétrico trifásico potência de 2 cv, sem carregador - materiais na operação. Af_05/2023 | h | 1 | 1 | 0 | 1.32 | 0 | 1.32
89226 - Betoneira capacidade nominal de 600 l, capacidade de mistura 360 l, motor elétrico trifásico potência de 4 cv, sem carregador - chi diurno. Af_05/2023 ( chi )
Sistema: SINAPI sem Desoneração - 01/04/2026
Utilizado no(s) item(ns) 89226
Código | Descrição | Unidade | Quantidade | Utilização Operativa | Utilização Improdutiva | Valor Operativo | Valor Improdutivo | Valor Item
89221 | Betoneira capacidade nominal de 600 l, capacidade de mistura 360 l, motor elétrico trifásico potência de 4 cv, sem carregador - depreciação. Af_05/2023 | h | 1 | 1 | 0 | 1.28 | 0 | 1.28
89222 | Betoneira capacidade nominal de 600 l, capacidade de mistura 360 l, motor elétrico trifásico potência de 4 cv, sem carregador - juros. Af_05/2023 | h | 1 | 1 | 0 | 0.29 | 0 | 0.29
89225 - Betoneira capacidade nominal de 600 l, capacidade de mistura 360 l, motor elétrico trifásico potência de 4 cv, sem carregador - chp diurno. Af_05/2023 ( chp )
Sistema: SINAPI sem Desoneração - 01/04/2026
Utilizado no(s) item(ns) 89225
Código | Descrição | Unidade | Quantidade | Utilização Operativa | Utilização Improdutiva | Valor Operativo | Valor Improdutivo | Valor Item
89221 | Betoneira capacidade nominal de 600 l, capacidade de mistura 360 l, motor elétrico trifásico potência de 4 cv, sem carregador - depreciação. Af_05/2023 | h | 1 | 1 | 0 | 1.28 | 0 | 1.28
89222 | Betoneira capacidade nominal de 600 l, capacidade de mistura 360 l, motor elétrico trifásico potência de 4 cv, sem carregador - juros. Af_05/2023 | h | 1 | 1 | 0 | 0.29 | 0 | 0.29
89223 | Betoneira capacidade nominal de 600 l, capacidade de mistura 360 l, motor elétrico trifásico potência de 4 cv, sem carregador - manutenção. Af_05/2023 | h | 1 | 1 | 0 | 1.4 | 0 | 1.4
89224 | Betoneira capacidade nominal de 600 l, capacidade de mistura 360 l, motor elétrico trifásico potência de 4 cv, sem carregador - materiais na operação. Af_05/2023 | h | 1 | 1 | 0 | 2.65 | 0 | 2.65
95265 - Compactador de solos de percusão (soquete) com motor a gasolina, potência 3 CV - chi diurno. Af_09/2016 ( chi )
Sistema: SINAPI sem Desoneração - 01/04/2026
Utilizado no(s) item(ns) 95265
Código | Descrição | Unidade | Quantidade | Utilização Operativa | Utilização Improdutiva | Valor Operativo | Valor Improdutivo | Valor Item
95260 | Compactador de solos de percusão (soquete) com motor a gasolina, potência 3 CV - depreciação. Af_09/2016 | h | 1 | 1 | 0 | 0.64 | 0 | 0.64
95261 | Compactador de solos de percusão (soquete) com motor a gasolina, potência 3 CV - juros. Af_09/2016 | h | 1 | 1 | 0 | 0.17 | 0 | 0.17
95264 - Compactador de solos de percusão (soquete) com motor a gasolina, potência 3 CV - chp diurno. Af_09/2016 ( chp )
Sistema: SINAPI sem Desoneração - 01/04/2026
Utilizado no(s) item(ns) 95264
Código | Descrição | Unidade | Quantidade | Utilização Operativa | Utilização Improdutiva | Valor Operativo | Valor Improdutivo | Valor Item
95260 | Compactador de solos de percusão (soquete) com motor a gasolina, potência 3 CV - depreciação. Af_09/2016 | h | 1 | 1 | 0 | 0.64 | 0 | 0.64
95261 | Compactador de solos de percusão (soquete) com motor a gasolina, potência 3 CV - juros. Af_09/2016 | h | 1 | 1 | 0 | 0.17 | 0 | 0.17
95262 | Compactador de solos de percusão (soquete) com motor a gasolina, potência 3 CV - manutenção. Af_09/2016 | h | 1 | 1 | 0 | 0.8 | 0 | 0.8
95263 | Compactador de solos de percusão (soquete) com motor a gasolina, potência 3 CV - materiais na operação. Af_09/2016 | h | 1 | 1 | 0 | 5.1 | 0 | 5.1
94968 - Concreto magro para lastro, traço 1:4,5:4,5 (em massa seca de cimento/ areia média/ brita 1) - preparo mecânico com betoneira 600 l. Af_05/2021 ( m³ )
Sistema: SINAPI sem Desoneração - 01/04/2026
Utilizado no(s) item(ns) 94968
Código | Descrição | Unidade | Quantidade | Utilização Operativa | Utilização Improdutiva | Valor Operativo | Valor Improdutivo | Valor Item
370 | Areia média - posto jazida/fornecedor (retirado na jazida, sem transporte) | m³ | 0.8325 | 1 | 0 | 77.5 | 0 | 64.51
1379 | Cimento Portland composto CP II-32 | kg | 213.4531 | 1 | 0 | 0.9 | 0 | 192.1
4721 | Pedra britada n. 1 (9,5 a 19 mm) posto pedreira/fornecedor, sem frete | m³ | 0.5821 | 1 | 0 | 104.36 | 0 | 60.74
89226 | Betoneira capacidade nominal de 600 l, capacidade de mistura 360 l, motor elétrico trifásico potência de 4 cv, sem carregador - chi diurno. Af_05/2023 | chi | 0.6462 | 1 | 0 | 1.57 | 0 | 1.01
89225 | Betoneira capacidade nominal de 600 l, capacidade de mistura 360 l, motor elétrico trifásico potência de 4 cv, sem carregador - chp diurno. Af_05/2023 | chp | 0.6853 | 1 | 0 | 5.62 | 0 | 3.85
88377 | Operador de betoneira estacionária/misturador com encargos complementares | h | 1.3315 | 1 | 0 | 26.6 | 0 | 35.41
88316 | Servente com encargos complementares | h | 2.1058 | 1 | 0 | 22.76 | 0 | 47.92
92803 - Corte e dobra de aço ca-50, diâmetro de 10,0 mm. Af_06/2022 ( kg )
Sistema: SINAPI sem Desoneração - 01/04/2026
Utilizado no(s) item(ns) 92803
Código | Descrição | Unidade | Quantidade | Utilização Operativa | Utilização Improdutiva | Valor Operativo | Valor Improdutivo | Valor Item
34 | Aço CA-50, 10,0 mm, vergalhão | kg | 1.11 | 1 | 0 | 7.76 | 0 | 8.61
88238 | Ajudante de Armador com encargos complementares | h | 0.0014 | 1 | 0 | 23.48 | 0 | 0.03
88245 | Armador com encargos complementares | h | 0.0088 | 1 | 0 | 28.29 | 0 | 0.24
92804 - Corte e dobra de aço ca-50, diâmetro de 12,5 mm. Af_06/2022 ( kg )
Sistema: SINAPI sem Desoneração - 01/04/2026
Utilizado no(s) item(ns) 92804
Código | Descrição | Unidade | Quantidade | Utilização Operativa | Utilização Improdutiva | Valor Operativo | Valor Improdutivo | Valor Item
43055 | Aço ca-50, 12,5 mm ou 16,0 mm, vergalhão | kg | 1.11 | 1 | 0 | 6.72 | 0 | 7.45
88238 | Ajudante de Armador com encargos complementares | h | 0.0008 | 1 | 0 | 23.48 | 0 | 0.01
88245 | Armador com encargos complementares | h | 0.0048 | 1 | 0 | 28.29 | 0 | 0.13
92805 - Corte e dobra de aço ca-50, diâmetro de 16,0 mm. Af_06/2022 ( kg )
Sistema: SINAPI sem Desoneração - 01/04/2026
Utilizado no(s) item(ns) 92805
Código | Descrição | Unidade | Quantidade | Utilização Operativa | Utilização Improdutiva | Valor Operativo | Valor Improdutivo | Valor Item
43055 | Aço ca-50, 12,5 mm ou 16,0 mm, vergalhão | kg | 1.11 | 1 | 0 | 6.72 | 0 | 7.45
88245 | Armador com encargos complementares | h | 0.0025 | 1 | 0 | 28.29 | 0 | 0.07
92801 - Corte e dobra de aço ca-50, diâmetro de 6,3 mm. Af_06/2022 ( kg )
Sistema: SINAPI sem Desoneração - 01/04/2026
Utilizado no(s) item(ns) 92801
Código | Descrição | Unidade | Quantidade | Utilização Operativa | Utilização Improdutiva | Valor Operativo | Valor Improdutivo | Valor Item
32 | Aço CA-50, 6,3 mm, vergalhão | kg | 1.07 | 1 | 0 | 8.18 | 0 | 8.75
88238 | Ajudante de Armador com encargos complementares | h | 0.0051 | 1 | 0 | 23.48 | 0 | 0.11
88245 | Armador com encargos complementares | h | 0.031 | 1 | 0 | 28.29 | 0 | 0.87
92263 - Fabricação de fôrma para pilares e estruturas similares, em chapa de madeira compensada resinada, e = 17 mm. Af_09/2020 ( m² )
Sistema: SINAPI sem Desoneração - 01/04/2026
Utilizado no(s) item(ns) 92263
Código | Descrição | Unidade | Quantidade | Utilização Operativa | Utilização Improdutiva | Valor Operativo | Valor Improdutivo | Valor Item
1358 | Chapa/painel de madeira compensada resinada (madeirite resinado rosa) para forma de concreto, de 2200 x 1100 mm, e = 17 mm | m² | 1.336 | 1 | 0 | 46.77 | 0 | 62.48
4491 | Pontalete *7,5 x 7,5* cm em pinus, mista ou equivalente da regiao - bruta | m | 2.308 | 1 | 0 | 6.63 | 0 | 15.3
5068 | Prego de aço polido com cabeça 17 x 21 (2 x 11) | kg | 0.208 | 1 | 0 | 19.37 | 0 | 4.02
4517 | Sarrafo *2,5 x 7,5* cm em pinus, mista ou equivalente da regiao - bruta | m | 9.237 | 1 | 0 | 2.32 | 0 | 21.42
88239 | Ajudante de Carpinteiro com encargos complementares | h | 0.25 | 1 | 0 | 22.98 | 0 | 5.74
88262 | Carpinteiro de formas com encargos complementares | h | 1.18 | 1 | 0 | 27.74 | 0 | 32.73
91693 | Serra circular de bancada com motor elétrico potência de 5hp, com coifa para disco 10" - chi diurno. af_08/2015 | chi | 0.255 | 1 | 0 | 29.81 | 0 | 7.6
91692 | Serra circular de bancada com motor elétrico potência de 5hp, com coifa para disco 10" - chp diurno. af_08/2015 | chp | 0.063 | 1 | 0 | 31.33 | 0 | 1.97
90279 - Graute fgk=20 mpa; traço 1:0,04:1,8:2,1 (em massa seca de cimento/ cal/ areia grossa/ brita 0) - preparo mecânico com betoneira 400 l. Af_09/2021 ( m³ )
Sistema: SINAPI sem Desoneração - 01/04/2026
Utilizado no(s) item(ns) 90279
Código | Descrição | Unidade | Quantidade | Utilização Operativa | Utilização Improdutiva | Valor Operativo | Valor Improdutivo | Valor Item
367 | Areia grossa - posto jazida/fornecedor (retirado na jazida, sem transporte) | m³ | 0.6302 | 1 | 0 | 78.51 | 0 | 49.47
1106 | Cal hidratada CH-I para argamassas | kg | 15.1255 | 1 | 0 | 1.27 | 0 | 19.2
1379 | Cimento Portland composto CP II-32 | kg | 420.1527 | 1 | 0 | 0.9 | 0 | 378.13
4720 | Pedra britada n. 0, ou pedrisco (4,8 a 9,5 mm) posto pedreira/fornecedor, sem frete | m³ | 0.5882 | 1 | 0 | 120.48 | 0 | 70.86
88831 | Betoneira capacidade nominal de 400 l, capacidade de mistura 280 l, motor elétrico trifásico potência de 2 cv, sem carregador - chi diurno. Af_05/2023 | chi | 0.4931 | 1 | 0 | 0.38 | 0 | 0.18
88830 | Betoneira capacidade nominal de 400 l, capacidade de mistura 280 l, motor elétrico trifásico potência de 2 cv, sem carregador - chp diurno. Af_05/2023 | chp | 1.1138 | 1 | 0 | 2.04 | 0 | 2.27
88377 | Operador de betoneira estacionária/misturador com encargos complementares | h | 1.6069 | 1 | 0 | 26.6 | 0 | 42.74
88316 | Servente com encargos complementares | h | 2.5492 | 1 | 0 | 22.76 | 0 | 58.01
88377 - Operador de betoneira estacionária/misturador com encargos complementares ( h )
Sistema: SINAPI sem Desoneração - 01/04/2026
Utilizado no(s) item(ns) 88377
Código | Descrição | Unidade | Quantidade | Utilização Operativa | Utilização Improdutiva | Valor Operativo | Valor Improdutivo | Valor Item
37370 | Alimentacao - horista (coletado caixa - encargos complementares) | h | 1 | 1 | 0 | 1.73 | 0 | 1.73
37372 | Exames - horista (coletado caixa - encargos complementares) | h | 1 | 1 | 0 | 1.67 | 0 | 1.67
37666 | Operador de betoneira estacionaria / misturador (horista) | h | 1 | 1 | 0 | 20.96 | 0 | 20.96
37373 | Seguro - horista (coletado caixa - encargos complementares) | h | 1 | 1 | 0 | 0.11 | 0 | 0.11
37371 | Transporte - horista (coletado caixa - encargos complementares) | h | 1 | 1 | 0 | 1.04 | 0 | 1.04
43488 | EPI - FAMILIA OPERADOR ESCAVADEIRA - HORISTA (ENCARGOS COMPLEMENTARES - COLETADO CAIXA) | h | 1 | 1 | 0 | 0.9 | 0 | 0.9
43464 | FERRAMENTAS - FAMILIA OPERADOR ESCAVADEIRA - HORISTA (ENCARGOS COMPLEMENTARES - COLETADO CAIXA) | h | 1 | 1 | 0 | 0.02 | 0 | 0.02
95389 | Curso de capacitação para Operador de betoneira estacionária/misturador (encargos complementares) - horista | h | 1 | 1 | 0 | 0.17 | 0 | 0.17
91278 - Placa vibratória reversível com motor 4 tempos a gasolina, força centrífuga de 25 kn (2500 kgf), potência 5,5 CV - chi diurno. af_08/2015 ( chi )
Sistema: SINAPI sem Desoneração - 01/04/2026
Utilizado no(s) item(ns) 91278
Código | Descrição | Unidade | Quantidade | Utilização Operativa | Utilização Improdutiva | Valor Operativo | Valor Improdutivo | Valor Item
91273 | Placa vibratória reversível com motor 4 tempos a gasolina, força centrífuga de 25 kn (2500 kgf), potência 5,5 CV - depreciação. af_08/2015 | h | 1 | 1 | 0 | 0.54 | 0 | 0.54
91274 | Placa vibratória reversível com motor 4 tempos a gasolina, força centrífuga de 25 kn (2500 kgf), potência 5,5 CV - juros. af_08/2015 | h | 1 | 1 | 0 | 0.14 | 0 | 0.14
91277 - Placa vibratória reversível com motor 4 tempos a gasolina, força centrífuga de 25 kn (2500 kgf), potência 5,5 CV - chp diurno. af_08/2015 ( chp )
Sistema: SINAPI sem Desoneração - 01/04/2026
Utilizado no(s) item(ns) 91277
Código | Descrição | Unidade | Quantidade | Utilização Operativa | Utilização Improdutiva | Valor Operativo | Valor Improdutivo | Valor Item
91273 | Placa vibratória reversível com motor 4 tempos a gasolina, força centrífuga de 25 kn (2500 kgf), potência 5,5 CV - depreciação. af_08/2015 | h | 1 | 1 | 0 | 0.54 | 0 | 0.54
91274 | Placa vibratória reversível com motor 4 tempos a gasolina, força centrífuga de 25 kn (2500 kgf), potência 5,5 CV - juros. af_08/2015 | h | 1 | 1 | 0 | 0.14 | 0 | 0.14
91275 | Placa vibratória reversível com motor 4 tempos a gasolina, força centrífuga de 25 kn (2500 kgf), potência 5,5 CV - manutenção. af_08/2015 | h | 1 | 1 | 0 | 0.67 | 0 | 0.67
91276 | Placa vibratória reversível com motor 4 tempos a gasolina, força centrífuga de 25 kn (2500 kgf), potência 5,5 CV - materiais na operação. af_08/2015 | h | 1 | 1 | 0 | 9.41 | 0 | 9.41
91693 - Serra circular de bancada com motor elétrico potência de 5hp, com coifa para disco 10" - chi diurno. af_08/2015 ( chi )
Sistema: SINAPI sem Desoneração - 01/04/2026
Utilizado no(s) item(ns) 91693
Código | Descrição | Unidade | Quantidade | Utilização Operativa | Utilização Improdutiva | Valor Operativo | Valor Improdutivo | Valor Item
88297 | Operador de máquinas e equipamentos com encargos complementares | h | 1 | 1 | 0 | 29.68 | 0 | 29.68
91688 | Serra circular de bancada com motor elétrico potência de 5hp, com coifa para disco 10" - depreciação. af_08/2015 | h | 1 | 1 | 0 | 0.11 | 0 | 0.11
91689 | Serra circular de bancada com motor elétrico potência de 5hp, com coifa para disco 10" - juros. af_08/2015 | h | 1 | 1 | 0 | 0.02 | 0 | 0.02
91692 - Serra circular de bancada com motor elétrico potência de 5hp, com coifa para disco 10" - chp diurno. af_08/2015 ( chp )
Sistema: SINAPI sem Desoneração - 01/04/2026
Utilizado no(s) item(ns) 91692
Código | Descrição | Unidade | Quantidade | Utilização Operativa | Utilização Improdutiva | Valor Operativo | Valor Improdutivo | Valor Item
88297 | Operador de máquinas e equipamentos com encargos complementares | h | 1 | 1 | 0 | 29.68 | 0 | 29.68
91688 | Serra circular de bancada com motor elétrico potência de 5hp, com coifa para disco 10" - depreciação. af_08/2015 | h | 1 | 1 | 0 | 0.11 | 0 | 0.11
91689 | Serra circular de bancada com motor elétrico potência de 5hp, com coifa para disco 10" - juros. af_08/2015 | h | 1 | 1 | 0 | 0.02 | 0 | 0.02
91690 | Serra circular de bancada com motor elétrico potência de 5hp, com coifa para disco 10" - manutenção. af_08/2015 | h | 1 | 1 | 0 | 0.08 | 0 | 0.08
91691 | Serra circular de bancada com motor elétrico potência de 5hp, com coifa para disco 10" - materiais na operação. af_08/2015 | h | 1 | 1 | 0 | 1.44 | 0 | 1.44
90587 - Vibrador de imersão, diâmetro de ponteira 45mm, motor elétrico trifásico potência de 2 CV - chi diurno. af_06/2015 ( chi )
Sistema: SINAPI sem Desoneração - 01/04/2026
Utilizado no(s) item(ns) 90587
Código | Descrição | Unidade | Quantidade | Utilização Operativa | Utilização Improdutiva | Valor Operativo | Valor Improdutivo | Valor Item
90582 | Vibrador de imersão, diâmetro de ponteira 45mm, motor elétrico trifásico potência de 2 CV - depreciação. af_06/2015 | h | 1 | 1 | 0 | 0.48 | 0 | 0.48
90583 | Vibrador de imersão, diâmetro de ponteira 45mm, motor elétrico trifásico potência de 2 CV - juros. af_06/2015 | h | 1 | 1 | 0 | 0.11 | 0 | 0.11
90586 - Vibrador de imersão, diâmetro de ponteira 45mm, motor elétrico trifásico potência de 2 CV - chp diurno. af_06/2015 ( chp )
Sistema: SINAPI sem Desoneração - 01/04/2026
Utilizado no(s) item(ns) 90586
Código | Descrição | Unidade | Quantidade | Utilização Operativa | Utilização Improdutiva | Valor Operativo | Valor Improdutivo | Valor Item
90582 | Vibrador de imersão, diâmetro de ponteira 45mm, motor elétrico trifásico potência de 2 CV - depreciação. af_06/2015 | h | 1 | 1 | 0 | 0.48 | 0 | 0.48
90583 | Vibrador de imersão, diâmetro de ponteira 45mm, motor elétrico trifásico potência de 2 CV - juros. af_06/2015 | h | 1 | 1 | 0 | 0.11 | 0 | 0.11
90584 | Vibrador de imersão, diâmetro de ponteira 45mm, motor elétrico trifásico potência de 2 CV - manutenção. af_06/2015 | h | 1 | 1 | 0 | 0.37 | 0 | 0.37
90585 | Vibrador de imersão, diâmetro de ponteira 45mm, motor elétrico trifásico potência de 2 CV - materiais na operação. af_06/2015 | h | 1 | 1 | 0 | 0.55 | 0 | 0.55
88826 - Betoneira capacidade nominal de 400 l, capacidade de mistura 280 l, motor elétrico trifásico potência de 2 cv, sem carregador - depreciação. Af_05/2023 ( h )
Sistema: SINAPI sem Desoneração - 01/04/2026
Utilizado no(s) item(ns) 88826
Código | Descrição | Unidade | Quantidade | Utilização Operativa | Utilização Improdutiva | Valor Operativo | Valor Improdutivo | Valor Item
10535 | Betoneira capacidade nominal 400 l, capacidade de mistura 280 l, motor elétrico trifásico 220/380 v potência 2 CV, sem carregador | un | 6.4e-05 | 1 | 0 | 4950 | 0 | 0.31
88827 - Betoneira capacidade nominal de 400 l, capacidade de mistura 280 l, motor elétrico trifásico potência de 2 cv, sem carregador - juros. Af_05/2023 ( h )
Sistema: SINAPI sem Desoneração - 01/04/2026
Utilizado no(s) item(ns) 88827
Código | Descrição | Unidade | Quantidade | Utilização Operativa | Utilização Improdutiva | Valor Operativo | Valor Improdutivo | Valor Item
10535 | Betoneira capacidade nominal 400 l, capacidade de mistura 280 l, motor elétrico trifásico 220/380 v potência 2 CV, sem carregador | un | 1.48e-05 | 1 | 0 | 4950 | 0 | 0.07
88828 - Betoneira capacidade nominal de 400 l, capacidade de mistura 280 l, motor elétrico trifásico potência de 2 cv, sem carregador - manutenção. Af_05/2023 ( h )
Sistema: SINAPI sem Desoneração - 01/04/2026
Utilizado no(s) item(ns) 88828
Código | Descrição | Unidade | Quantidade | Utilização Operativa | Utilização Improdutiva | Valor Operativo | Valor Improdutivo | Valor Item
10535 | Betoneira capacidade nominal 400 l, capacidade de mistura 280 l, motor elétrico trifásico 220/380 v potência 2 CV, sem carregador | un | 7e-05 | 1 | 0 | 4950 | 0 | 0.34
88829 - Betoneira capacidade nominal de 400 l, capacidade de mistura 280 l, motor elétrico trifásico potência de 2 cv, sem carregador - materiais na operação. Af_05/2023 ( h )
Sistema: SINAPI sem Desoneração - 01/04/2026
Utilizado no(s) item(ns) 88829
Código | Descrição | Unidade | Quantidade | Utilização Operativa | Utilização Improdutiva | Valor Operativo | Valor Improdutivo | Valor Item
2705 | Energia elétrica até 2000 KWh industrial, sem demanda | kWh | 1.25 | 1 | 0 | 1.06 | 0 | 1.32
89221 - Betoneira capacidade nominal de 600 l, capacidade de mistura 360 l, motor elétrico trifásico potência de 4 cv, sem carregador - depreciação. Af_05/2023 ( h )
Sistema: SINAPI sem Desoneração - 01/04/2026
Utilizado no(s) item(ns) 89221
Código | Descrição | Unidade | Quantidade | Utilização Operativa | Utilização Improdutiva | Valor Operativo | Valor Improdutivo | Valor Item
36397 | Betoneira, capacidade nominal 600 l, capacidade de mistura 360 l, motor eletrico trifasico 220/380v, potencia 4cv, sem carregador | un | 6.4e-05 | 1 | 0 | 20135.59 | 0 | 1.28
89222 - Betoneira capacidade nominal de 600 l, capacidade de mistura 360 l, motor elétrico trifásico potência de 4 cv, sem carregador - juros. Af_05/2023 ( h )
Sistema: SINAPI sem Desoneração - 01/04/2026
Utilizado no(s) item(ns) 89222
Código | Descrição | Unidade | Quantidade | Utilização Operativa | Utilização Improdutiva | Valor Operativo | Valor Improdutivo | Valor Item
36397 | Betoneira, capacidade nominal 600 l, capacidade de mistura 360 l, motor eletrico trifasico 220/380v, potencia 4cv, sem carregador | un | 1.48e-05 | 1 | 0 | 20135.59 | 0 | 0.29
89223 - Betoneira capacidade nominal de 600 l, capacidade de mistura 360 l, motor elétrico trifásico potência de 4 cv, sem carregador - manutenção. Af_05/2023 ( h )
Sistema: SINAPI sem Desoneração - 01/04/2026
Utilizado no(s) item(ns) 89223
Código | Descrição | Unidade | Quantidade | Utilização Operativa | Utilização Improdutiva | Valor Operativo | Valor Improdutivo | Valor Item
36397 | Betoneira, capacidade nominal 600 l, capacidade de mistura 360 l, motor eletrico trifasico 220/380v, potencia 4cv, sem carregador | un | 7e-05 | 1 | 0 | 20135.59 | 0 | 1.4
89224 - Betoneira capacidade nominal de 600 l, capacidade de mistura 360 l, motor elétrico trifásico potência de 4 cv, sem carregador - materiais na operação. Af_05/2023 ( h )
Sistema: SINAPI sem Desoneração - 01/04/2026
Utilizado no(s) item(ns) 89224
Código | Descrição | Unidade | Quantidade | Utilização Operativa | Utilização Improdutiva | Valor Operativo | Valor Improdutivo | Valor Item
2705 | Energia elétrica até 2000 KWh industrial, sem demanda | kWh | 2.5 | 1 | 0 | 1.06 | 0 | 2.65
95260 - Compactador de solos de percusão (soquete) com motor a gasolina, potência 3 CV - depreciação. Af_09/2016 ( h )
Sistema: SINAPI sem Desoneração - 01/04/2026
Utilizado no(s) item(ns) 95260
Código | Descrição | Unidade | Quantidade | Utilização Operativa | Utilização Improdutiva | Valor Operativo | Valor Improdutivo | Valor Item
11281 | Compactador de solo a percussao (soquete), a gasolina 4 tempos, peso 55 a 65 kg, forca de impacto 1.000 a 1.500 kgf, freq. 600 a 700 golpes p/ minuto, velocidade trabalho de 10 a 15 m/min, pot. De 2,00 a 3,00 hp | un | 5.33e-05 | 1 | 0 | 12135.9 | 0 | 0.64
95261 - Compactador de solos de percusão (soquete) com motor a gasolina, potência 3 CV - juros. Af_09/2016 ( h )
Sistema: SINAPI sem Desoneração - 01/04/2026
Utilizado no(s) item(ns) 95261
Código | Descrição | Unidade | Quantidade | Utilização Operativa | Utilização Improdutiva | Valor Operativo | Valor Improdutivo | Valor Item
11281 | Compactador de solo a percussao (soquete), a gasolina 4 tempos, peso 55 a 65 kg, forca de impacto 1.000 a 1.500 kgf, freq. 600 a 700 golpes p/ minuto, velocidade trabalho de 10 a 15 m/min, pot. De 2,00 a 3,00 hp | un | 1.43e-05 | 1 | 0 | 12135.9 | 0 | 0.17
95262 - Compactador de solos de percusão (soquete) com motor a gasolina, potência 3 CV - manutenção. Af_09/2016 ( h )
Sistema: SINAPI sem Desoneração - 01/04/2026
Utilizado no(s) item(ns) 95262
Código | Descrição | Unidade | Quantidade | Utilização Operativa | Utilização Improdutiva | Valor Operativo | Valor Improdutivo | Valor Item
11281 | Compactador de solo a percussao (soquete), a gasolina 4 tempos, peso 55 a 65 kg, forca de impacto 1.000 a 1.500 kgf, freq. 600 a 700 golpes p/ minuto, velocidade trabalho de 10 a 15 m/min, pot. De 2,00 a 3,00 hp | un | 6.67e-05 | 1 | 0 | 12135.9 | 0 | 0.8
95263 - Compactador de solos de percusão (soquete) com motor a gasolina, potência 3 CV - materiais na operação. Af_09/2016 ( h )
Sistema: SINAPI sem Desoneração - 01/04/2026
Utilizado no(s) item(ns) 95263
Código | Descrição | Unidade | Quantidade | Utilização Operativa | Utilização Improdutiva | Valor Operativo | Valor Improdutivo | Valor Item
4222 | Gasolina comum | l | 0.78 | 1 | 0 | 6.54 | 0 | 5.1
95308 - Curso de capacitação para Ajudante de Armador (encargos complementares) - horista ( h )
Sistema: SINAPI sem Desoneração - 01/04/2026
Utilizado no(s) item(ns) 95308
Código | Descrição | Unidade | Quantidade | Utilização Operativa | Utilização Improdutiva | Valor Operativo | Valor Improdutivo | Valor Item
6114 | Ajudante de armador (horista) | h | 0.01154 | 1 | 0 | 16.5 | 0 | 0.19
95309 - Curso de capacitação para Ajudante de Carpinteiro (encargos complementares) - horista ( h )
Sistema: SINAPI sem Desoneração - 01/04/2026
Utilizado no(s) item(ns) 95309
Código | Descrição | Unidade | Quantidade | Utilização Operativa | Utilização Improdutiva | Valor Operativo | Valor Improdutivo | Valor Item
6117 | Carpinteiro auxiliar (horista) | h | 0.01476 | 1 | 0 | 16.5 | 0 | 0.24
95314 - Curso de capacitação para Armador (encargos complementares) - horista ( h )
Sistema: SINAPI sem Desoneração - 01/04/2026
Utilizado no(s) item(ns) 95314
Código | Descrição | Unidade | Quantidade | Utilização Operativa | Utilização Improdutiva | Valor Operativo | Valor Improdutivo | Valor Item
378 | Armador (horista) | h | 0.01154 | 1 | 0 | 21.26 | 0 | 0.24
95389 - Curso de capacitação para Operador de betoneira estacionária/misturador (encargos complementares) - horista ( h )
Sistema: SINAPI sem Desoneração - 01/04/2026
Utilizado no(s) item(ns) 95389
Código | Descrição | Unidade | Quantidade | Utilização Operativa | Utilização Improdutiva | Valor Operativo | Valor Improdutivo | Valor Item
37666 | Operador de betoneira estacionaria / misturador (horista) | h | 0.00831 | 1 | 0 | 20.96 | 0 | 0.17
91273 - Placa vibratória reversível com motor 4 tempos a gasolina, força centrífuga de 25 kn (2500 kgf), potência 5,5 CV - depreciação. af_08/2015 ( h )
Sistema: SINAPI sem Desoneração - 01/04/2026
Utilizado no(s) item(ns) 91273
Código | Descrição | Unidade | Quantidade | Utilização Operativa | Utilização Improdutiva | Valor Operativo | Valor Improdutivo | Valor Item
1442 | Compactador de solo tipo placa vibratoria reversivel, a gasolina 4 tempos, peso 125 a 150 kg, forca centrif. 2500 a 2800 kgf, larg. Trabalho 400 a 450 mm, freq. Vibracao 4300 a 4500 rpm, veloc. Trabalho 15 a 20 m/min, pot. 5,5 a 6,0 hp | un | 5.33e-05 | 1 | 0 | 10187.99 | 0 | 0.54
91274 - Placa vibratória reversível com motor 4 tempos a gasolina, força centrífuga de 25 kn (2500 kgf), potência 5,5 CV - juros. af_08/2015 ( h )
Sistema: SINAPI sem Desoneração - 01/04/2026
Utilizado no(s) item(ns) 91274
Código | Descrição | Unidade | Quantidade | Utilização Operativa | Utilização Improdutiva | Valor Operativo | Valor Improdutivo | Valor Item
1442 | Compactador de solo tipo placa vibratoria reversivel, a gasolina 4 tempos, peso 125 a 150 kg, forca centrif. 2500 a 2800 kgf, larg. Trabalho 400 a 450 mm, freq. Vibracao 4300 a 4500 rpm, veloc. Trabalho 15 a 20 m/min, pot. 5,5 a 6,0 hp | un | 1.43e-05 | 1 | 0 | 10187.99 | 0 | 0.14
91275 - Placa vibratória reversível com motor 4 tempos a gasolina, força centrífuga de 25 kn (2500 kgf), potência 5,5 CV - manutenção. af_08/2015 ( h )
Sistema: SINAPI sem Desoneração - 01/04/2026
Utilizado no(s) item(ns) 91275
Código | Descrição | Unidade | Quantidade | Utilização Operativa | Utilização Improdutiva | Valor Operativo | Valor Improdutivo | Valor Item
1442 | Compactador de solo tipo placa vibratoria reversivel, a gasolina 4 tempos, peso 125 a 150 kg, forca centrif. 2500 a 2800 kgf, larg. Trabalho 400 a 450 mm, freq. Vibracao 4300 a 4500 rpm, veloc. Trabalho 15 a 20 m/min, pot. 5,5 a 6,0 hp | un | 6.67e-05 | 1 | 0 | 10187.99 | 0 | 0.67
91276 - Placa vibratória reversível com motor 4 tempos a gasolina, força centrífuga de 25 kn (2500 kgf), potência 5,5 CV - materiais na operação. af_08/2015 ( h )
Sistema: SINAPI sem Desoneração - 01/04/2026
Utilizado no(s) item(ns) 91276
Código | Descrição | Unidade | Quantidade | Utilização Operativa | Utilização Improdutiva | Valor Operativo | Valor Improdutivo | Valor Item
4222 | Gasolina comum | l | 1.44 | 1 | 0 | 6.54 | 0 | 9.41
91688 - Serra circular de bancada com motor elétrico potência de 5hp, com coifa para disco 10" - depreciação. af_08/2015 ( h )
Sistema: SINAPI sem Desoneração - 01/04/2026
Utilizado no(s) item(ns) 91688
Código | Descrição | Unidade | Quantidade | Utilização Operativa | Utilização Improdutiva | Valor Operativo | Valor Improdutivo | Valor Item
14618 | Serra circular de bancada com motor elétrico, potência de *1600* W, para disco de diâmetro de 10" (250 mm) | un | 7.2e-05 | 1 | 0 | 1617.03 | 0 | 0.11
91689 - Serra circular de bancada com motor elétrico potência de 5hp, com coifa para disco 10" - juros. af_08/2015 ( h )
Sistema: SINAPI sem Desoneração - 01/04/2026
Utilizado no(s) item(ns) 91689
Código | Descrição | Unidade | Quantidade | Utilização Operativa | Utilização Improdutiva | Valor Operativo | Valor Improdutivo | Valor Item
14618 | Serra circular de bancada com motor elétrico, potência de *1600* W, para disco de diâmetro de 10" (250 mm) | un | 1.48e-05 | 1 | 0 | 1617.03 | 0 | 0.02
91690 - Serra circular de bancada com motor elétrico potência de 5hp, com coifa para disco 10" - manutenção. af_08/2015 ( h )
Sistema: SINAPI sem Desoneração - 01/04/2026
Utilizado no(s) item(ns) 91690
Código | Descrição | Unidade | Quantidade | Utilização Operativa | Utilização Improdutiva | Valor Operativo | Valor Improdutivo | Valor Item
14618 | Serra circular de bancada com motor elétrico, potência de *1600* W, para disco de diâmetro de 10" (250 mm) | un | 5e-05 | 1 | 0 | 1617.03 | 0 | 0.08
91691 - Serra circular de bancada com motor elétrico potência de 5hp, com coifa para disco 10" - materiais na operação. af_08/2015 ( h )
Sistema: SINAPI sem Desoneração - 01/04/2026
Utilizado no(s) item(ns) 91691
Código | Descrição | Unidade | Quantidade | Utilização Operativa | Utilização Improdutiva | Valor Operativo | Valor Improdutivo | Valor Item
2705 | Energia elétrica até 2000 KWh industrial, sem demanda | kWh | 1.36 | 1 | 0 | 1.06 | 0 | 1.44
90582 - Vibrador de imersão, diâmetro de ponteira 45mm, motor elétrico trifásico potência de 2 CV - depreciação. af_06/2015 ( h )
Sistema: SINAPI sem Desoneração - 01/04/2026
Utilizado no(s) item(ns) 90582
Código | Descrição | Unidade | Quantidade | Utilização Operativa | Utilização Improdutiva | Valor Operativo | Valor Improdutivo | Valor Item
13896 | Vibrador de imersão, diâmetro da ponteira de *45* mm, com motor elétrico trifásico de 2 HP (2 CV) | un | 0.000128 | 1 | 0 | 3799.73 | 0 | 0.48
90583 - Vibrador de imersão, diâmetro de ponteira 45mm, motor elétrico trifásico potência de 2 CV - juros. af_06/2015 ( h )
Sistema: SINAPI sem Desoneração - 01/04/2026
Utilizado no(s) item(ns) 90583
Código | Descrição | Unidade | Quantidade | Utilização Operativa | Utilização Improdutiva | Valor Operativo | Valor Improdutivo | Valor Item
13896 | Vibrador de imersão, diâmetro da ponteira de *45* mm, com motor elétrico trifásico de 2 HP (2 CV) | un | 2.96e-05 | 1 | 0 | 3799.73 | 0 | 0.11
90584 - Vibrador de imersão, diâmetro de ponteira 45mm, motor elétrico trifásico potência de 2 CV - manutenção. af_06/2015 ( h )
Sistema: SINAPI sem Desoneração - 01/04/2026
Utilizado no(s) item(ns) 90584
Código | Descrição | Unidade | Quantidade | Utilização Operativa | Utilização Improdutiva | Valor Operativo | Valor Improdutivo | Valor Item
13896 | Vibrador de imersão, diâmetro da ponteira de *45* mm, com motor elétrico trifásico de 2 HP (2 CV) | un | 0.0001 | 1 | 0 | 3799.73 | 0 | 0.37
90585 - Vibrador de imersão, diâmetro de ponteira 45mm, motor elétrico trifásico potência de 2 CV - materiais na operação. af_06/2015 ( h )
Sistema: SINAPI sem Desoneração - 01/04/2026
Utilizado no(s) item(ns) 90585
Código | Descrição | Unidade | Quantidade | Utilização Operativa | Utilização Improdutiva | Valor Operativo | Valor Improdutivo | Valor Item
2705 | Energia elétrica até 2000 KWh industrial, sem demanda | kWh | 0.52 | 1 | 0 | 1.06 | 0 | 0.55
89998 - Armação de cinta de alvenaria estrutural; diâmetro de 10,0 mm. Af_09/2021 ( kg )
Sistema: SINAPI sem Desoneração - 01/04/2026
Utilizado no(s) item(ns) 89998
Código | Descrição | Unidade | Quantidade | Utilização Operativa | Utilização Improdutiva | Valor Operativo | Valor Improdutivo | Valor Item
34 | Aço CA-50, 10,0 mm, vergalhão | kg | 1 | 1 | 0 | 7.76 | 0 | 7.76
88238 | Ajudante de Armador com encargos complementares | h | 0.0325 | 1 | 0 | 23.48 | 0 | 0.76
88245 | Armador com encargos complementares | h | 0.0488 | 1 | 0 | 28.29 | 0 | 1.38
96536 - Fabricação, montagem e desmontagem de fôrma para viga baldrame, em madeira serrada, e=25 mm, 4 utilizações. Af_01/2024 ( m² )
Sistema: SINAPI sem Desoneração - 01/04/2026
Utilizado no(s) item(ns) 96536
Código | Descrição | Unidade | Quantidade | Utilização Operativa | Utilização Improdutiva | Valor Operativo | Valor Improdutivo | Valor Item
2692 | Desmoldante protetor para formas de madeira, de base oleosa emulsionada em água | l | 0.0167 | 1 | 0 | 7.25 | 0 | 0.12
4491 | Pontalete *7,5 x 7,5* cm em pinus, mista ou equivalente da regiao - bruta | m | 0.605 | 1 | 0 | 6.63 | 0 | 4.01
40304 | Prego de aço polido com cabeça dupla 17 x 27 (2 1/2 x 11) | kg | 0.053 | 1 | 0 | 23.9 | 0 | 1.26
5073 | Prego de aço polido com cabeça 17 x 24 (2 1/4 x 11) | kg | 0.026 | 1 | 0 | 19.74 | 0 | 0.51
4517 | Sarrafo *2,5 x 7,5* cm em pinus, mista ou equivalente da regiao - bruta | m | 0.547 | 1 | 0 | 2.32 | 0 | 1.26
6212 | Tabua *2,5 x 30 cm em pinus, mista ou equivalente da regiao - bruta | m | 1.134 | 1 | 0 | 11 | 0 | 12.47
88239 | Ajudante de Carpinteiro com encargos complementares | h | 0.477 | 1 | 0 | 22.98 | 0 | 10.96
88262 | Carpinteiro de formas com encargos complementares | h | 1.088 | 1 | 0 | 27.74 | 0 | 30.18
91693 | Serra circular de bancada com motor elétrico potência de 5hp, com coifa para disco 10" - chi diurno. af_08/2015 | chi | 0.053 | 1 | 0 | 29.81 | 0 | 1.57
91692 | Serra circular de bancada com motor elétrico potência de 5hp, com coifa para disco 10" - chp diurno. af_08/2015 | chp | 0.013 | 1 | 0 | 31.33 | 0 | 0.4
94970 - Concreto fck = 20mpa, traço 1:2,7:3 (em massa seca de cimento/ areia média/ brita 1) - preparo mecânico com betoneira 600 l. Af_05/2021 ( m³ )
Sistema: SINAPI sem Desoneração - 01/04/2026
Utilizado no(s) item(ns) 94970
Código | Descrição | Unidade | Quantidade | Utilização Operativa | Utilização Improdutiva | Valor Operativo | Valor Improdutivo | Valor Item
370 | Areia média - posto jazida/fornecedor (retirado na jazida, sem transporte) | m³ | 0.7609 | 1 | 0 | 77.5 | 0 | 58.96
1379 | Cimento Portland composto CP II-32 | kg | 325.1589 | 1 | 0 | 0.9 | 0 | 292.64
4721 | Pedra britada n. 1 (9,5 a 19 mm) posto pedreira/fornecedor, sem frete | m³ | 0.5912 | 1 | 0 | 104.36 | 0 | 61.69
89226 | Betoneira capacidade nominal de 600 l, capacidade de mistura 360 l, motor elétrico trifásico potência de 4 cv, sem carregador - chi diurno. Af_05/2023 | chi | 0.6197 | 1 | 0 | 1.57 | 0 | 0.97
89225 | Betoneira capacidade nominal de 600 l, capacidade de mistura 360 l, motor elétrico trifásico potência de 4 cv, sem carregador - chp diurno. Af_05/2023 | chp | 0.6572 | 1 | 0 | 5.62 | 0 | 3.69
88377 | Operador de betoneira estacionária/misturador com encargos complementares | h | 1.2768 | 1 | 0 | 26.6 | 0 | 33.96
88316 | Servente com encargos complementares | h | 2.0267 | 1 | 0 | 22.76 | 0 | 46.12
94964 - Concreto fck = 20mpa, traço 1:2,7:3 (em massa seca de cimento/ areia média/ brita 1) - preparo mecânico com betoneira 400 l. Af_05/2021 ( m³ )
Sistema: SINAPI sem Desoneração - 01/04/2026
Utilizado no(s) item(ns) 94964
Código | Descrição | Unidade | Quantidade | Utilização Operativa | Utilização Improdutiva | Valor Operativo | Valor Improdutivo | Valor Item
370 | Areia média - posto jazida/fornecedor (retirado na jazida, sem transporte) | m³ | 0.7558 | 1 | 0 | 77.5 | 0 | 58.57
1379 | Cimento Portland composto CP II-32 | kg | 322.9777 | 1 | 0 | 0.9 | 0 | 290.67
4721 | Pedra britada n. 1 (9,5 a 19 mm) posto pedreira/fornecedor, sem frete | m³ | 0.5872 | 1 | 0 | 104.36 | 0 | 61.28
88831 | Betoneira capacidade nominal de 400 l, capacidade de mistura 280 l, motor elétrico trifásico potência de 2 cv, sem carregador - chi diurno. Af_05/2023 | chi | 0.7787 | 1 | 0 | 0.38 | 0 | 0.29
88830 | Betoneira capacidade nominal de 400 l, capacidade de mistura 280 l, motor elétrico trifásico potência de 2 cv, sem carregador - chp diurno. Af_05/2023 | chp | 0.8259 | 1 | 0 | 2.04 | 0 | 1.68
88377 | Operador de betoneira estacionária/misturador com encargos complementares | h | 1.6046 | 1 | 0 | 26.6 | 0 | 42.68
88316 | Servente com encargos complementares | h | 2.5333 | 1 | 0 | 22.76 | 0 | 57.65
92800 - Corte e dobra de aço ca-60, diâmetro de 5,0 mm. Af_06/2022 ( kg )
Sistema: SINAPI sem Desoneração - 01/04/2026
Utilizado no(s) item(ns) 92800
Código | Descrição | Unidade | Quantidade | Utilização Operativa | Utilização Improdutiva | Valor Operativo | Valor Improdutivo | Valor Item
43059 | Aço ca-60, 4,2 mm, ou 5,0 mm, ou 6,0 mm, ou 7,0 mm, vergalhão | kg | 1.07 | 1 | 0 | 7.34 | 0 | 7.85
88238 | Ajudante de Armador com encargos complementares | h | 0.0095 | 1 | 0 | 23.48 | 0 | 0.22
88245 | Armador com encargos complementares | h | 0.0581 | 1 | 0 | 28.29 | 0 | 1.64
IUD20080 - Escavação manual em solo-prof. até 1,50 m ( m³ )
Sistema: AGESUL DEIURB sem Desoneração - 01/04/2026
Utilizado no(s) item(ns) IUD20080
Código | Descrição | Unidade | Quantidade | Utilização Operativa | Utilização Improdutiva | Valor Operativo | Valor Improdutivo | Valor Item
88316 | Servente com encargos complementares | h | 2 | 1 | 0 | 22.76 | 0 | 45.52
89273 - Guindaste hidráulico autopropelido, com lança telescópica 28,80 m, capacidade máxima 30 T, potência 97 KW, tração 4 x 4 - chi diurno. af_11/2014 ( chi )
Sistema: SINAPI sem Desoneração - 01/04/2026
Utilizado no(s) item(ns) 89273
Código | Descrição | Unidade | Quantidade | Utilização Operativa | Utilização Improdutiva | Valor Operativo | Valor Improdutivo | Valor Item
89267 | Guindaste hidráulico autopropelido, com lança telescópica 28,80 m, capacidade máxima 30 T, potência 97 KW, tração 4 x 4 - depreciação. af_11/2014 | h | 1 | 1 | 0 | 51.81 | 0 | 51.81
89269 | Guindaste hidráulico autopropelido, com lança telescópica 28,80 m, capacidade máxima 30 T, potência 97 KW, tração 4 x 4 - impostos e seguros. af_11/2014 | h | 1 | 1 | 0 | 7.38 | 0 | 7.38
89268 | Guindaste hidráulico autopropelido, com lança telescópica 28,80 m, capacidade máxima 30 T, potência 97 KW, tração 4 x 4 - juros. af_11/2014 | h | 1 | 1 | 0 | 18.26 | 0 | 18.26
88296 | Operador de guindaste com encargos complementares | h | 1 | 1 | 0 | 33.94 | 0 | 33.94
IUP30002 - Recorte mecânico de pavimento asfáltico ou piso de concreto, com serra de disco diamantado para piso/asfalto ( m )
Sistema: AGESUL DEIURB sem Desoneração - 01/04/2026
Utilizado no(s) item(ns) IUP30002
Código | Descrição | Unidade | Quantidade | Utilização Operativa | Utilização Improdutiva | Valor Operativo | Valor Improdutivo | Valor Item
13887 | Disco de corte diamantado segmentado para concreto/asfalto, diametro de *350* mm, furo de 25,40 mm | un | 0.002 | 1 | 0 | 257.34 | 0 | 0.51
91283 | Cortadora de piso com motor 4 tempos a gasolina, potência de 13 HP, com disco de corte diamantado segmentado para concreto, diâmetro de 350 mm, furo de 1" (14 x 1") - chp diurno. af_08/2015 | chp | 0.083 | 1 | 0 | 10.73 | 0 | 0.89
88316 | Servente com encargos complementares | h | 0.083 | 1 | 0 | 22.76 | 0 | 1.88
IUD20075 - Regularização manual e compactação mecânica de terreno ( m² )
Sistema: AGESUL DEIURB sem Desoneração - 01/04/2026
Utilizado no(s) item(ns) IUD20075
Código | Descrição | Unidade | Quantidade | Utilização Operativa | Utilização Improdutiva | Valor Operativo | Valor Improdutivo | Valor Item
91533 | Compactador de solos de percussão (soquete) com motor a gasolina 4 tempos, potência 4 CV - chp diurno. af_08/2015 | chp | 0.048 | 1 | 0 | 38.42 | 0 | 1.84
88316 | Servente com encargos complementares | h | 0.25 | 1 | 0 | 22.76 | 0 | 5.69
89267 - Guindaste hidráulico autopropelido, com lança telescópica 28,80 m, capacidade máxima 30 T, potência 97 KW, tração 4 x 4 - depreciação. af_11/2014 ( h )
Sistema: SINAPI sem Desoneração - 01/04/2026
Utilizado no(s) item(ns) 89267
Código | Descrição | Unidade | Quantidade | Utilização Operativa | Utilização Improdutiva | Valor Operativo | Valor Improdutivo | Valor Item
44475 | Guindaste hidráulico autopropelido, com lança telescópica 28,80 m, capacidade máxima 30 t, potência 97 kw, tração 4 x 4 | un | 4e-05 | 1 | 0 | 1295335.74 | 0 | 51.81
89269 - Guindaste hidráulico autopropelido, com lança telescópica 28,80 m, capacidade máxima 30 T, potência 97 KW, tração 4 x 4 - impostos e seguros. af_11/2014 ( h )
Sistema: SINAPI sem Desoneração - 01/04/2026
Utilizado no(s) item(ns) 89269
Código | Descrição | Unidade | Quantidade | Utilização Operativa | Utilização Improdutiva | Valor Operativo | Valor Improdutivo | Valor Item
44475 | Guindaste hidráulico autopropelido, com lança telescópica 28,80 m, capacidade máxima 30 t, potência 97 kw, tração 4 x 4 | un | 5.7e-06 | 1 | 0 | 1295335.74 | 0 | 7.38
89268 - Guindaste hidráulico autopropelido, com lança telescópica 28,80 m, capacidade máxima 30 T, potência 97 KW, tração 4 x 4 - juros. af_11/2014 ( h )
Sistema: SINAPI sem Desoneração - 01/04/2026
Utilizado no(s) item(ns) 89268
Código | Descrição | Unidade | Quantidade | Utilização Operativa | Utilização Improdutiva | Valor Operativo | Valor Improdutivo | Valor Item
44475 | Guindaste hidráulico autopropelido, com lança telescópica 28,80 m, capacidade máxima 30 t, potência 97 kw, tração 4 x 4 | un | 1.41e-05 | 1 | 0 | 1295335.74 | 0 | 18.26
88296 - Operador de guindaste com encargos complementares ( h )
Sistema: SINAPI sem Desoneração - 01/04/2026
Utilizado no(s) item(ns) 88296
Código | Descrição | Unidade | Quantidade | Utilização Operativa | Utilização Improdutiva | Valor Operativo | Valor Improdutivo | Valor Item
37370 | Alimentacao - horista (coletado caixa - encargos complementares) | h | 1 | 1 | 0 | 1.73 | 0 | 1.73
37372 | Exames - horista (coletado caixa - encargos complementares) | h | 1 | 1 | 0 | 1.67 | 0 | 1.67
4254 | Operador de guindaste (horista) | h | 1 | 1 | 0 | 28.02 | 0 | 28.02
37373 | Seguro - horista (coletado caixa - encargos complementares) | h | 1 | 1 | 0 | 0.11 | 0 | 0.11
37371 | Transporte - horista (coletado caixa - encargos complementares) | h | 1 | 1 | 0 | 1.04 | 0 | 1.04
43488 | EPI - FAMILIA OPERADOR ESCAVADEIRA - HORISTA (ENCARGOS COMPLEMENTARES - COLETADO CAIXA) | h | 1 | 1 | 0 | 0.9 | 0 | 0.9
43464 | FERRAMENTAS - FAMILIA OPERADOR ESCAVADEIRA - HORISTA (ENCARGOS COMPLEMENTARES - COLETADO CAIXA) | h | 1 | 1 | 0 | 0.02 | 0 | 0.02
95359 | Curso de capacitação para Operador de guindaste (encargos complementares) - horista | h | 1 | 1 | 0 | 0.45 | 0 | 0.45
95359 - Curso de capacitação para Operador de guindaste (encargos complementares) - horista ( h )
Sistema: SINAPI sem Desoneração - 01/04/2026
Utilizado no(s) item(ns) 95359
Código | Descrição | Unidade | Quantidade | Utilização Operativa | Utilização Improdutiva | Valor Operativo | Valor Improdutivo | Valor Item
4254 | Operador de guindaste (horista) | h | 0.01637 | 1 | 0 | 28.02 | 0 | 0.45
IUD20014 - Bota-fora, carga, transporte e descarga, DMT até 10 km, exclusive espalhamento, em caminhão 6m3 ( m³ )
Sistema: AGESUL DEIURB sem Desoneração - 01/04/2026
Utilizado no(s) item(ns) IUD20014
Código | Descrição | Unidade | Quantidade | Utilização Operativa | Utilização Improdutiva | Valor Operativo | Valor Improdutivo | Valor Item
100973 | Carga, manobra e descarga de solos e materiais granulares em caminhão basculante 6 m³ - carga com pá carregadeira (caçamba de 1,7 a 2,8 m³ / 128 hp) e descarga livre (unidade: m3). Af_02/2026 | m³ | 1.3 | 1 | 0 | 8.73 | 0 | 11.34
97914 | Transporte com caminhão basculante de 6 m³, em via urbana pavimentada, dmt até 30 km (unidade: m3xkm). Af_02/2026 | m³.km | 13 | 1 | 0 | 3.32 | 0 | 43.16
IUP30032 - CBUQ - aplicação em fechamento de vala e remendos. Incluindo compactação com rolo tandem compacto. Exclusive fornecimento e transporte. ( m³ )
Sistema: AGESUL DEIURB sem Desoneração - 01/04/2026
Utilizado no(s) item(ns) IUP30032
Código | Descrição | Unidade | Quantidade | Utilização Operativa | Utilização Improdutiva | Valor Operativo | Valor Improdutivo | Valor Item
5865 | Rolo compactador vibratório rebocável, cilindro de aço liso, potência de tração de 65 CV, peso 4,7 T, impacto dinâmico 18,3 T, largura de trabalho 1,67 m - chi diurno. af_02/2016 | chi | 0.5 | 1 | 0 | 11.6 | 0 | 5.8
5863 | Rolo compactador vibratório rebocável, cilindro de aço liso, potência de tração de 65 CV, peso 4,7 T, impacto dinâmico 18,3 T, largura de trabalho 1,67 m - chp diurno. af_02/2016 | chp | 0.5 | 1 | 0 | 23.05 | 0 | 11.52
88316 | Servente com encargos complementares | h | 3.5556 | 1 | 0 | 22.76 | 0 | 80.92
IUP30026 - Execução de imprimação manual com caneta (para tapa buracos) ( m² )
Sistema: AGESUL DEIURB sem Desoneração - 01/04/2026
Utilizado no(s) item(ns) IUP30026
Código | Descrição | Unidade | Quantidade | Utilização Operativa | Utilização Improdutiva | Valor Operativo | Valor Improdutivo | Valor Item
IUP0007 | Emulsão asfáltica a base d'água para imprimação. | t | 0.0013 | 1 | 0 | 3790 | 0 | 4.92
90776 | Encarregado geral com encargos complementares | h | 0.006667 | 1 | 0 | 35.47 | 0 | 0.23
83362 | Espargidor de asfalto pressurizado, tanque 6 m3 com isolação térmica, aquecido com 2 maçaricos, com barra espargidora 3,60 m, montado sobre caminhão toco, pbt 14.300 kg, potência 185 cv - chp diurno. Af_05/2023 | chp | 0.006667 | 1 | 0 | 300.55 | 0 | 2
88316 | Servente com encargos complementares | h | 0.006667 | 1 | 0 | 22.76 | 0 | 0.15
IUP30031 - Recomposição manual de base para pavimentação com bica corrida, inclusive compactação e fornecimento de materiais. Exclusive transporte. ( m³ )
Sistema: AGESUL DEIURB sem Desoneração - 01/04/2026
Utilizado no(s) item(ns) IUP30031
Código | Descrição | Unidade | Quantidade | Utilização Operativa | Utilização Improdutiva | Valor Operativo | Valor Improdutivo | Valor Item
MIUC00701 | Pedra britada ou bica corrida, não classificada (posto pedreira/fornecedor, sem frete) | m³ | 1.3 | 1 | 0 | 108.86 | 0 | 141.51
6259 | Caminhão pipa 6.000 l, peso bruto total 13.000 kg, distância entre eixos 4,80 m, potência 189 cv inclusive tanque de aço para transporte de água, capacidade 6 m3 - chp diurno. Af_06/2014 | chp | 0.035 | 1 | 0 | 289.06 | 0 | 10.11
90692 | Minicarregadeira sobre rodas, potência líquida de 47 HP, capacidade nominal de operação de 646 kg - chp diurno. af_06/2015 | chp | 0.035 | 1 | 0 | 148.74 | 0 | 5.2
91277 | Placa vibratória reversível com motor 4 tempos a gasolina, força centrífuga de 25 kn (2500 kgf), potência 5,5 CV - chp diurno. af_08/2015 | chp | 0.35 | 1 | 0 | 10.76 | 0 | 3.76
88316 | Servente com encargos complementares | h | 1.05 | 1 | 0 | 22.76 | 0 | 23.89
6259 - Caminhão pipa 6.000 l, peso bruto total 13.000 kg, distância entre eixos 4,80 m, potência 189 cv inclusive tanque de aço para transporte de água, capacidade 6 m3 - chp diurno. Af_06/2014 ( chp )
Sistema: SINAPI sem Desoneração - 01/04/2026
Utilizado no(s) item(ns) 6259
Código | Descrição | Unidade | Quantidade | Utilização Operativa | Utilização Improdutiva | Valor Operativo | Valor Improdutivo | Valor Item
91359 | Caminhão pipa 6.000 l, peso bruto total 13.000 kg, distância entre eixos 4,80 m, potência 189 cv inclusive tanque de aço para transporte de água, capacidade 6 m3 - depreciação. Af_06/2014 | h | 1 | 1 | 0 | 22.08 | 0 | 22.08
91361 | Caminhão pipa 6.000 l, peso bruto total 13.000 kg, distância entre eixos 4,80 m, potência 189 cv inclusive tanque de aço para transporte de água, capacidade 6 m3 - impostos e seguros. Af_06/2014 | h | 1 | 1 | 0 | 3.41 | 0 | 3.41
91360 | Caminhão pipa 6.000 l, peso bruto total 13.000 kg, distância entre eixos 4,80 m, potência 189 cv inclusive tanque de aço para transporte de água, capacidade 6 m3 - juros. Af_06/2014 | h | 1 | 1 | 0 | 8.44 | 0 | 8.44
53882 | Caminhão pipa 6.000 l, peso bruto total 13.000 kg, distância entre eixos 4,80 m, potência 189 cv inclusive tanque de aço para transporte de água, capacidade 6 m3 - manutenção. Af_06/2014 | h | 1 | 1 | 0 | 38.77 | 0 | 38.77
5747 | Caminhão pipa 6.000 l, peso bruto total 13.000 kg, distância entre eixos 4,80 m, potência 189 cv inclusive tanque de aço para transporte de água, capacidade 6 m3 - materiais na operação. Af_06/2014 | h | 1 | 1 | 0 | 189.5 | 0 | 189.5
88282 | Motorista de caminhão com encargos complementares | h | 1 | 1 | 0 | 26.86 | 0 | 26.86
100973 - Carga, manobra e descarga de solos e materiais granulares em caminhão basculante 6 m³ - carga com pá carregadeira (caçamba de 1,7 a 2,8 m³ / 128 hp) e descarga livre (unidade: m3). Af_02/2026 ( m³ )
Sistema: SINAPI sem Desoneração - 01/04/2026
Utilizado no(s) item(ns) 100973
Código | Descrição | Unidade | Quantidade | Utilização Operativa | Utilização Improdutiva | Valor Operativo | Valor Improdutivo | Valor Item
67827 | Caminhão basculante 6 m3 toco, peso bruto total 16.000 kg, carga útil máxima 11.130 kg, distância entre eixos 5,36 m, potência 185 cv, inclusive caçamba metálica - chi diurno. Af_06/2014 | chi | 0.018441 | 1 | 0 | 64.57 | 0 | 1.19
67826 | Caminhão basculante 6 m3 toco, peso bruto total 16.000 kg, carga útil máxima 11.130 kg, distância entre eixos 5,36 m, potência 185 cv, inclusive caçamba metálica - chp diurno. Af_06/2014 | chp | 0.025601 | 1 | 0 | 205.39 | 0 | 5.25
5942 | Pá carregadeira sobre rodas, potência líquida 128 hp, capacidade da caçamba 1,7 a 2,8 m3, peso operacional 11632 kg - chi diurno. Af_06/2014 | chi | 0.014256 | 1 | 0 | 74.48 | 0 | 1.06
5940 | Pá carregadeira sobre rodas, potência líquida 128 hp, capacidade da caçamba 1,7 a 2,8 m3, peso operacional 11632 kg - chp diurno. Af_06/2014 | chp | 0.0071195 | 1 | 0 | 173.7 | 0 | 1.23
90692 - Minicarregadeira sobre rodas, potência líquida de 47 HP, capacidade nominal de operação de 646 kg - chp diurno. af_06/2015 ( chp )
Sistema: SINAPI sem Desoneração - 01/04/2026
Utilizado no(s) item(ns) 90692
Código | Descrição | Unidade | Quantidade | Utilização Operativa | Utilização Improdutiva | Valor Operativo | Valor Improdutivo | Valor Item
90688 | Minicarregadeira sobre rodas, potência líquida de 47 HP, capacidade nominal de operação de 646 kg - depreciação. af_06/2015 | h | 1 | 1 | 0 | 29.2 | 0 | 29.2
90689 | Minicarregadeira sobre rodas, potência líquida de 47 HP, capacidade nominal de operação de 646 kg - juros. af_06/2015 | h | 1 | 1 | 0 | 5.76 | 0 | 5.76
90690 | Minicarregadeira sobre rodas, potência líquida de 47 HP, capacidade nominal de operação de 646 kg - manutenção. af_06/2015 | h | 1 | 1 | 0 | 36.5 | 0 | 36.5
90691 | Minicarregadeira sobre rodas, potência líquida de 47 HP, capacidade nominal de operação de 646 kg - materiais na operação. af_06/2015 | h | 1 | 1 | 0 | 47.75 | 0 | 47.75
88301 | Operador de pá carregadeira com encargos complementares | h | 1 | 1 | 0 | 29.53 | 0 | 29.53
5865 - Rolo compactador vibratório rebocável, cilindro de aço liso, potência de tração de 65 CV, peso 4,7 T, impacto dinâmico 18,3 T, largura de trabalho 1,67 m - chi diurno. af_02/2016 ( chi )
Sistema: SINAPI sem Desoneração - 01/04/2026
Utilizado no(s) item(ns) 5865
Código | Descrição | Unidade | Quantidade | Utilização Operativa | Utilização Improdutiva | Valor Operativo | Valor Improdutivo | Valor Item
53818 | Rolo compactador vibratório rebocável, cilindro de aço liso, potência de tração de 65 CV, peso 4,7 T, impacto dinâmico 18,3 T, largura de trabalho 1,67 m - depreciação. af_02/2016 | h | 1 | 1 | 0 | 9.15 | 0 | 9.15
93238 | Rolo compactador vibratório rebocável, cilindro de aço liso, potência de tração de 65 CV, peso 4,7 T, impacto dinâmico 18,3 T, largura de trabalho 1,67 m - juros. af_02/2016 | h | 1 | 1 | 0 | 2.45 | 0 | 2.45
5863 - Rolo compactador vibratório rebocável, cilindro de aço liso, potência de tração de 65 CV, peso 4,7 T, impacto dinâmico 18,3 T, largura de trabalho 1,67 m - chp diurno. af_02/2016 ( chp )
Sistema: SINAPI sem Desoneração - 01/04/2026
Utilizado no(s) item(ns) 5863
Código | Descrição | Unidade | Quantidade | Utilização Operativa | Utilização Improdutiva | Valor Operativo | Valor Improdutivo | Valor Item
53818 | Rolo compactador vibratório rebocável, cilindro de aço liso, potência de tração de 65 CV, peso 4,7 T, impacto dinâmico 18,3 T, largura de trabalho 1,67 m - depreciação. af_02/2016 | h | 1 | 1 | 0 | 9.15 | 0 | 9.15
93238 | Rolo compactador vibratório rebocável, cilindro de aço liso, potência de tração de 65 CV, peso 4,7 T, impacto dinâmico 18,3 T, largura de trabalho 1,67 m - juros. af_02/2016 | h | 1 | 1 | 0 | 2.45 | 0 | 2.45
5727 | Rolo compactador vibratório rebocável, cilindro de aço liso, potência de tração de 65 CV, peso 4,7 T, impacto dinâmico 18,3 T, largura de trabalho 1,67 m - manutenção. af_02/2016 | h | 1 | 1 | 0 | 11.45 | 0 | 11.45
97914 - Transporte com caminhão basculante de 6 m³, em via urbana pavimentada, dmt até 30 km (unidade: m3xkm). Af_02/2026 ( m³.km )
Sistema: SINAPI sem Desoneração - 01/04/2026
Utilizado no(s) item(ns) 97914
Código | Descrição | Unidade | Quantidade | Utilização Operativa | Utilização Improdutiva | Valor Operativo | Valor Improdutivo | Valor Item
67827 | Caminhão basculante 6 m3 toco, peso bruto total 16.000 kg, carga útil máxima 11.130 kg, distância entre eixos 5,36 m, potência 185 cv, inclusive caçamba metálica - chi diurno. Af_06/2014 | chi | 0.0054454 | 1 | 0 | 64.57 | 0 | 0.35
67826 | Caminhão basculante 6 m3 toco, peso bruto total 16.000 kg, carga útil máxima 11.130 kg, distância entre eixos 5,36 m, potência 185 cv, inclusive caçamba metálica - chp diurno. Af_06/2014 | chp | 0.014493 | 1 | 0 | 205.39 | 0 | 2.97
67827 - Caminhão basculante 6 m3 toco, peso bruto total 16.000 kg, carga útil máxima 11.130 kg, distância entre eixos 5,36 m, potência 185 cv, inclusive caçamba metálica - chi diurno. Af_06/2014 ( chi )
Sistema: SINAPI sem Desoneração - 01/04/2026
Utilizado no(s) item(ns) 67827
Código | Descrição | Unidade | Quantidade | Utilização Operativa | Utilização Improdutiva | Valor Operativo | Valor Improdutivo | Valor Item
7058 | Caminhão basculante 6 m3 toco, peso bruto total 16.000 kg, carga útil máxima 11.130 kg, distância entre eixos 5,36 m, potência 185 cv, inclusive caçamba metálica - depreciação. Af_06/2014 | h | 1 | 1 | 0 | 23.92 | 0 | 23.92
91402 | Caminhão basculante 6 m3 toco, peso bruto total 16.000 kg, carga útil máxima 11.130 kg, distância entre eixos 5,36 m, potência 185 cv, inclusive caçamba metálica - impostos e seguros. Af_06/2014 | h | 1 | 1 | 0 | 3.73 | 0 | 3.73
7059 | Caminhão basculante 6 m3 toco, peso bruto total 16.000 kg, carga útil máxima 11.130 kg, distância entre eixos 5,36 m, potência 185 cv, inclusive caçamba metálica - juros. Af_06/2014 | h | 1 | 1 | 0 | 9.23 | 0 | 9.23
88281 | Motorista de basculante com encargos complementares | h | 1 | 1 | 0 | 27.69 | 0 | 27.69
67826 - Caminhão basculante 6 m3 toco, peso bruto total 16.000 kg, carga útil máxima 11.130 kg, distância entre eixos 5,36 m, potência 185 cv, inclusive caçamba metálica - chp diurno. Af_06/2014 ( chp )
Sistema: SINAPI sem Desoneração - 01/04/2026
Utilizado no(s) item(ns) 67826
Código | Descrição | Unidade | Quantidade | Utilização Operativa | Utilização Improdutiva | Valor Operativo | Valor Improdutivo | Valor Item
7058 | Caminhão basculante 6 m3 toco, peso bruto total 16.000 kg, carga útil máxima 11.130 kg, distância entre eixos 5,36 m, potência 185 cv, inclusive caçamba metálica - depreciação. Af_06/2014 | h | 1 | 1 | 0 | 23.92 | 0 | 23.92
91402 | Caminhão basculante 6 m3 toco, peso bruto total 16.000 kg, carga útil máxima 11.130 kg, distância entre eixos 5,36 m, potência 185 cv, inclusive caçamba metálica - impostos e seguros. Af_06/2014 | h | 1 | 1 | 0 | 3.73 | 0 | 3.73
7059 | Caminhão basculante 6 m3 toco, peso bruto total 16.000 kg, carga útil máxima 11.130 kg, distância entre eixos 5,36 m, potência 185 cv, inclusive caçamba metálica - juros. Af_06/2014 | h | 1 | 1 | 0 | 9.23 | 0 | 9.23
7060 | Caminhão basculante 6 m3 toco, peso bruto total 16.000 kg, carga útil máxima 11.130 kg, distância entre eixos 5,36 m, potência 185 cv, inclusive caçamba metálica - manutenção. Af_06/2014 | h | 1 | 1 | 0 | 43.17 | 0 | 43.17
7061 | Caminhão basculante 6 m3 toco, peso bruto total 16.000 kg, carga útil máxima 11.130 kg, distância entre eixos 5,36 m, potência 185 cv, inclusive caçamba metálica - materiais na operação. Af_06/2014 | h | 1 | 1 | 0 | 97.65 | 0 | 97.65
88281 | Motorista de basculante com encargos complementares | h | 1 | 1 | 0 | 27.69 | 0 | 27.69
91359 - Caminhão pipa 6.000 l, peso bruto total 13.000 kg, distância entre eixos 4,80 m, potência 189 cv inclusive tanque de aço para transporte de água, capacidade 6 m3 - depreciação. Af_06/2014 ( h )
Sistema: SINAPI sem Desoneração - 01/04/2026
Utilizado no(s) item(ns) 91359
Código | Descrição | Unidade | Quantidade | Utilização Operativa | Utilização Improdutiva | Valor Operativo | Valor Improdutivo | Valor Item
44057 | Caminhao toco, peso bruto total 13200 kg, carga util maxima 9200 kg, distancia entre eixos 3,31 m, potencia 175 cv (inclui cabine e chassi, nao inclui carroceria) | un | 3.43e-05 | 1 | 0 | 521150 | 0 | 17.87
37738 | Tanque de aço para transporte de agua com capacidade de 6 m3 (inclui montagem, não inclui caminhão) | un | 5.51e-05 | 1 | 0 | 76560.62 | 0 | 4.21
91361 - Caminhão pipa 6.000 l, peso bruto total 13.000 kg, distância entre eixos 4,80 m, potência 189 cv inclusive tanque de aço para transporte de água, capacidade 6 m3 - impostos e seguros. Af_06/2014 ( h )
Sistema: SINAPI sem Desoneração - 01/04/2026
Utilizado no(s) item(ns) 91361
Código | Descrição | Unidade | Quantidade | Utilização Operativa | Utilização Improdutiva | Valor Operativo | Valor Improdutivo | Valor Item
44057 | Caminhao toco, peso bruto total 13200 kg, carga util maxima 9200 kg, distancia entre eixos 3,31 m, potencia 175 cv (inclui cabine e chassi, nao inclui carroceria) | un | 5.7e-06 | 1 | 0 | 521150 | 0 | 2.97
37738 | Tanque de aço para transporte de agua com capacidade de 6 m3 (inclui montagem, não inclui caminhão) | un | 5.8e-06 | 1 | 0 | 76560.62 | 0 | 0.44
91360 - Caminhão pipa 6.000 l, peso bruto total 13.000 kg, distância entre eixos 4,80 m, potência 189 cv inclusive tanque de aço para transporte de água, capacidade 6 m3 - juros. Af_06/2014 ( h )
Sistema: SINAPI sem Desoneração - 01/04/2026
Utilizado no(s) item(ns) 91360
Código | Descrição | Unidade | Quantidade | Utilização Operativa | Utilização Improdutiva | Valor Operativo | Valor Improdutivo | Valor Item
44057 | Caminhao toco, peso bruto total 13200 kg, carga util maxima 9200 kg, distancia entre eixos 3,31 m, potencia 175 cv (inclui cabine e chassi, nao inclui carroceria) | un | 1.41e-05 | 1 | 0 | 521150 | 0 | 7.34
37738 | Tanque de aço para transporte de agua com capacidade de 6 m3 (inclui montagem, não inclui caminhão) | un | 1.44e-05 | 1 | 0 | 76560.62 | 0 | 1.1
53882 - Caminhão pipa 6.000 l, peso bruto total 13.000 kg, distância entre eixos 4,80 m, potência 189 cv inclusive tanque de aço para transporte de água, capacidade 6 m3 - manutenção. Af_06/2014 ( h )
Sistema: SINAPI sem Desoneração - 01/04/2026
Utilizado no(s) item(ns) 53882
Código | Descrição | Unidade | Quantidade | Utilização Operativa | Utilização Improdutiva | Valor Operativo | Valor Improdutivo | Valor Item
44057 | Caminhao toco, peso bruto total 13200 kg, carga util maxima 9200 kg, distancia entre eixos 3,31 m, potencia 175 cv (inclui cabine e chassi, nao inclui carroceria) | un | 6.43e-05 | 1 | 0 | 521150 | 0 | 33.5
37738 | Tanque de aço para transporte de agua com capacidade de 6 m3 (inclui montagem, não inclui caminhão) | un | 6.89e-05 | 1 | 0 | 76560.62 | 0 | 5.27
5747 - Caminhão pipa 6.000 l, peso bruto total 13.000 kg, distância entre eixos 4,80 m, potência 189 cv inclusive tanque de aço para transporte de água, capacidade 6 m3 - materiais na operação. Af_06/2014 ( h )
Sistema: SINAPI sem Desoneração - 01/04/2026
Utilizado no(s) item(ns) 5747
Código | Descrição | Unidade | Quantidade | Utilização Operativa | Utilização Improdutiva | Valor Operativo | Valor Improdutivo | Valor Item
4221 | Oleo diesel combustivel comum metropolitano s-10 ou s-500 | l | 26.43 | 1 | 0 | 7.17 | 0 | 189.5
90688 - Minicarregadeira sobre rodas, potência líquida de 47 HP, capacidade nominal de operação de 646 kg - depreciação. af_06/2015 ( h )
Sistema: SINAPI sem Desoneração - 01/04/2026
Utilizado no(s) item(ns) 90688
Código | Descrição | Unidade | Quantidade | Utilização Operativa | Utilização Improdutiva | Valor Operativo | Valor Improdutivo | Valor Item
37514 | Minicarregadeira sobre rodas, potência líquida de *47* HP, capacidade nominal de operação de *646* kg | un | 8e-05 | 1 | 0 | 365000 | 0 | 29.2
90689 - Minicarregadeira sobre rodas, potência líquida de 47 HP, capacidade nominal de operação de 646 kg - juros. af_06/2015 ( h )
Sistema: SINAPI sem Desoneração - 01/04/2026
Utilizado no(s) item(ns) 90689
Código | Descrição | Unidade | Quantidade | Utilização Operativa | Utilização Improdutiva | Valor Operativo | Valor Improdutivo | Valor Item
37514 | Minicarregadeira sobre rodas, potência líquida de *47* HP, capacidade nominal de operação de *646* kg | un | 1.58e-05 | 1 | 0 | 365000 | 0 | 5.76
90690 - Minicarregadeira sobre rodas, potência líquida de 47 HP, capacidade nominal de operação de 646 kg - manutenção. af_06/2015 ( h )
Sistema: SINAPI sem Desoneração - 01/04/2026
Utilizado no(s) item(ns) 90690
Código | Descrição | Unidade | Quantidade | Utilização Operativa | Utilização Improdutiva | Valor Operativo | Valor Improdutivo | Valor Item
37514 | Minicarregadeira sobre rodas, potência líquida de *47* HP, capacidade nominal de operação de *646* kg | un | 0.0001 | 1 | 0 | 365000 | 0 | 36.5
90691 - Minicarregadeira sobre rodas, potência líquida de 47 HP, capacidade nominal de operação de 646 kg - materiais na operação. af_06/2015 ( h )
Sistema: SINAPI sem Desoneração - 01/04/2026
Utilizado no(s) item(ns) 90691
Código | Descrição | Unidade | Quantidade | Utilização Operativa | Utilização Improdutiva | Valor Operativo | Valor Improdutivo | Valor Item
4221 | Oleo diesel combustivel comum metropolitano s-10 ou s-500 | l | 6.66 | 1 | 0 | 7.17 | 0 | 47.75
53818 - Rolo compactador vibratório rebocável, cilindro de aço liso, potência de tração de 65 CV, peso 4,7 T, impacto dinâmico 18,3 T, largura de trabalho 1,67 m - depreciação. af_02/2016 ( h )
Sistema: SINAPI sem Desoneração - 01/04/2026
Utilizado no(s) item(ns) 53818
Código | Descrição | Unidade | Quantidade | Utilização Operativa | Utilização Improdutiva | Valor Operativo | Valor Improdutivo | Valor Item
6069 | Rolo compactador vibratório rebocável, cilindro de aço liso, potência de tração de 65 CV, peso de 4,7 T, impacto dinâmico total de 18,3 T, largura do rolo 1,67 m | un | 5.33e-05 | 1 | 0 | 171704.03 | 0 | 9.15
93238 - Rolo compactador vibratório rebocável, cilindro de aço liso, potência de tração de 65 CV, peso 4,7 T, impacto dinâmico 18,3 T, largura de trabalho 1,67 m - juros. af_02/2016 ( h )
Sistema: SINAPI sem Desoneração - 01/04/2026
Utilizado no(s) item(ns) 93238
Código | Descrição | Unidade | Quantidade | Utilização Operativa | Utilização Improdutiva | Valor Operativo | Valor Improdutivo | Valor Item
6069 | Rolo compactador vibratório rebocável, cilindro de aço liso, potência de tração de 65 CV, peso de 4,7 T, impacto dinâmico total de 18,3 T, largura do rolo 1,67 m | un | 1.43e-05 | 1 | 0 | 171704.03 | 0 | 2.45
5727 - Rolo compactador vibratório rebocável, cilindro de aço liso, potência de tração de 65 CV, peso 4,7 T, impacto dinâmico 18,3 T, largura de trabalho 1,67 m - manutenção. af_02/2016 ( h )
Sistema: SINAPI sem Desoneração - 01/04/2026
Utilizado no(s) item(ns) 5727
Código | Descrição | Unidade | Quantidade | Utilização Operativa | Utilização Improdutiva | Valor Operativo | Valor Improdutivo | Valor Item
6069 | Rolo compactador vibratório rebocável, cilindro de aço liso, potência de tração de 65 CV, peso de 4,7 T, impacto dinâmico total de 18,3 T, largura do rolo 1,67 m | un | 6.67e-05 | 1 | 0 | 171704.03 | 0 | 11.45
7058 - Caminhão basculante 6 m3 toco, peso bruto total 16.000 kg, carga útil máxima 11.130 kg, distância entre eixos 5,36 m, potência 185 cv, inclusive caçamba metálica - depreciação. Af_06/2014 ( h )
Sistema: SINAPI sem Desoneração - 01/04/2026
Utilizado no(s) item(ns) 7058
Código | Descrição | Unidade | Quantidade | Utilização Operativa | Utilização Improdutiva | Valor Operativo | Valor Improdutivo | Valor Item
37733 | Caçamba metálica basculante com capacidade de 6 m3 (inclui montagem, não inclui caminhão) | un | 6.03e-05 | 1 | 0 | 61258.13 | 0 | 3.69
37752 | Caminhao toco, peso bruto total 16000 kg, carga util maxima 11030 kg, distancia entre eixos 5,41 m, potencia 185 cv (inclui cabine e chassi, nao inclui carroceria) | un | 3.42e-05 | 1 | 0 | 591575.65 | 0 | 20.23
91402 - Caminhão basculante 6 m3 toco, peso bruto total 16.000 kg, carga útil máxima 11.130 kg, distância entre eixos 5,36 m, potência 185 cv, inclusive caçamba metálica - impostos e seguros. Af_06/2014 ( h )
Sistema: SINAPI sem Desoneração - 01/04/2026
Utilizado no(s) item(ns) 91402
Código | Descrição | Unidade | Quantidade | Utilização Operativa | Utilização Improdutiva | Valor Operativo | Valor Improdutivo | Valor Item
37733 | Caçamba metálica basculante com capacidade de 6 m3 (inclui montagem, não inclui caminhão) | un | 5.9e-06 | 1 | 0 | 61258.13 | 0 | 0.36
37752 | Caminhao toco, peso bruto total 16000 kg, carga util maxima 11030 kg, distancia entre eixos 5,41 m, potencia 185 cv (inclui cabine e chassi, nao inclui carroceria) | un | 5.7e-06 | 1 | 0 | 591575.65 | 0 | 3.37
7059 - Caminhão basculante 6 m3 toco, peso bruto total 16.000 kg, carga útil máxima 11.130 kg, distância entre eixos 5,36 m, potência 185 cv, inclusive caçamba metálica - juros. Af_06/2014 ( h )
Sistema: SINAPI sem Desoneração - 01/04/2026
Utilizado no(s) item(ns) 7059
Código | Descrição | Unidade | Quantidade | Utilização Operativa | Utilização Improdutiva | Valor Operativo | Valor Improdutivo | Valor Item
37733 | Caçamba metálica basculante com capacidade de 6 m3 (inclui montagem, não inclui caminhão) | un | 1.46e-05 | 1 | 0 | 61258.13 | 0 | 0.89
37752 | Caminhao toco, peso bruto total 16000 kg, carga util maxima 11030 kg, distancia entre eixos 5,41 m, potencia 185 cv (inclui cabine e chassi, nao inclui carroceria) | un | 1.41e-05 | 1 | 0 | 591575.65 | 0 | 8.34
7060 - Caminhão basculante 6 m3 toco, peso bruto total 16.000 kg, carga útil máxima 11.130 kg, distância entre eixos 5,36 m, potência 185 cv, inclusive caçamba metálica - manutenção. Af_06/2014 ( h )
Sistema: SINAPI sem Desoneração - 01/04/2026
Utilizado no(s) item(ns) 7060
Código | Descrição | Unidade | Quantidade | Utilização Operativa | Utilização Improdutiva | Valor Operativo | Valor Improdutivo | Valor Item
37733 | Caçamba metálica basculante com capacidade de 6 m3 (inclui montagem, não inclui caminhão) | un | 8.49e-05 | 1 | 0 | 61258.13 | 0 | 5.2
37752 | Caminhao toco, peso bruto total 16000 kg, carga util maxima 11030 kg, distancia entre eixos 5,41 m, potencia 185 cv (inclui cabine e chassi, nao inclui carroceria) | un | 6.42e-05 | 1 | 0 | 591575.65 | 0 | 37.97
7061 - Caminhão basculante 6 m3 toco, peso bruto total 16.000 kg, carga útil máxima 11.130 kg, distância entre eixos 5,36 m, potência 185 cv, inclusive caçamba metálica - materiais na operação. Af_06/2014 ( h )
Sistema: SINAPI sem Desoneração - 01/04/2026
Utilizado no(s) item(ns) 7061
Código | Descrição | Unidade | Quantidade | Utilização Operativa | Utilização Improdutiva | Valor Operativo | Valor Improdutivo | Valor Item
4221 | Oleo diesel combustivel comum metropolitano s-10 ou s-500 | l | 13.62 | 1 | 0 | 7.17 | 0 | 97.65
100974 - Carga, manobra e descarga de solos e materiais granulares em caminhão basculante 10 m³ - carga com pá carregadeira (caçamba de 1,7 a 2,8 m³ / 128 hp) e descarga livre (unidade: m3). Af_02/2026 ( m³ )
Sistema: SINAPI sem Desoneração - 01/04/2026
Utilizado no(s) item(ns) 100974
Código | Descrição | Unidade | Quantidade | Utilização Operativa | Utilização Improdutiva | Valor Operativo | Valor Improdutivo | Valor Item
91387 | Caminhão basculante 10 m3, trucado cabine simples, peso bruto total 23.000 kg, carga útil máxima 15.935 kg, distância entre eixos 4,80 m, potência 230 cv inclusive caçamba metálica - chi diurno. Af_06/2014 | chi | 0.012327 | 1 | 0 | 74.52 | 0 | 0.91
91386 | Caminhão basculante 10 m3, trucado cabine simples, peso bruto total 23.000 kg, carga útil máxima 15.935 kg, distância entre eixos 4,80 m, potência 230 cv inclusive caçamba metálica - chp diurno. Af_06/2014 | chp | 0.018721 | 1 | 0 | 299.23 | 0 | 5.6
5942 | Pá carregadeira sobre rodas, potência líquida 128 hp, capacidade da caçamba 1,7 a 2,8 m3, peso operacional 11632 kg - chi diurno. Af_06/2014 | chi | 0.0096239 | 1 | 0 | 74.48 | 0 | 0.71
5940 | Pá carregadeira sobre rodas, potência líquida 128 hp, capacidade da caçamba 1,7 a 2,8 m3, peso operacional 11632 kg - chp diurno. Af_06/2014 | chp | 0.0071195 | 1 | 0 | 173.7 | 0 | 1.23
IUP30005 - Demolição de pavimento asfáltico com emprego de retro-escavadeira e serra de disco, exclusive bota-fora do material ( m³ )
Sistema: AGESUL DEIURB sem Desoneração - 01/04/2026
Utilizado no(s) item(ns) IUP30005
Código | Descrição | Unidade | Quantidade | Utilização Operativa | Utilização Improdutiva | Valor Operativo | Valor Improdutivo | Valor Item
13887 | Disco de corte diamantado segmentado para concreto/asfalto, diametro de *350* mm, furo de 25,40 mm | un | 0.0004 | 1 | 0 | 257.34 | 0 | 0.1
91283 | Cortadora de piso com motor 4 tempos a gasolina, potência de 13 HP, com disco de corte diamantado segmentado para concreto, diâmetro de 350 mm, furo de 1" (14 x 1") - chp diurno. af_08/2015 | chp | 0.56 | 1 | 0 | 10.73 | 0 | 6
5681 | Retroescavadeira sobre rodas com carregadeira, tração 4x2, potência líq. 79 hp, caçamba carreg. Cap. Mín. 1 m3, caçamba retro cap. 0,20 m3, peso operacional mín. 6.570 kg, profundidade escavação máx. 4,37 m - chi diurno. Af_06/2014 | chi | 0.075 | 1 | 0 | 62.6 | 0 | 4.69
5680 | Retroescavadeira sobre rodas com carregadeira, tração 4x2, potência líq. 79 hp, caçamba carreg. Cap. Mín. 1 m3, caçamba retro cap. 0,20 m3, peso operacional mín. 6.570 kg, profundidade escavação máx. 4,37 m - chp diurno. Af_06/2014 | chp | 0.008333 | 1 | 0 | 147.04 | 0 | 1.22
88316 | Servente com encargos complementares | h | 0.33333 | 1 | 0 | 22.76 | 0 | 7.58
95875 - Transporte com caminhão basculante de 10 m³, em via urbana pavimentada, dmt até 30 km (unidade: m3xkm). Af_02/2026 ( m³.km )
Sistema: SINAPI sem Desoneração - 01/04/2026
Utilizado no(s) item(ns) 95875
Código | Descrição | Unidade | Quantidade | Utilização Operativa | Utilização Improdutiva | Valor Operativo | Valor Improdutivo | Valor Item
91387 | Caminhão basculante 10 m3, trucado cabine simples, peso bruto total 23.000 kg, carga útil máxima 15.935 kg, distância entre eixos 4,80 m, potência 230 cv inclusive caçamba metálica - chi diurno. Af_06/2014 | chi | 0.0032672 | 1 | 0 | 74.52 | 0 | 0.24
91386 | Caminhão basculante 10 m3, trucado cabine simples, peso bruto total 23.000 kg, carga útil máxima 15.935 kg, distância entre eixos 4,80 m, potência 230 cv inclusive caçamba metálica - chp diurno. Af_06/2014 | chp | 0.0086957 | 1 | 0 | 299.23 | 0 | 2.6
5681 - Retroescavadeira sobre rodas com carregadeira, tração 4x2, potência líq. 79 hp, caçamba carreg. Cap. Mín. 1 m3, caçamba retro cap. 0,20 m3, peso operacional mín. 6.570 kg, profundidade escavação máx. 4,37 m - chi diurno. Af_06/2014 ( chi )
Sistema: SINAPI sem Desoneração - 01/04/2026
Utilizado no(s) item(ns) 5681
Código | Descrição | Unidade | Quantidade | Utilização Operativa | Utilização Improdutiva | Valor Operativo | Valor Improdutivo | Valor Item
88294 | Operador de escavadeira com encargos complementares | h | 1 | 1 | 0 | 32.74 | 0 | 32.74
88859 | Retroescavadeira sobre rodas com carregadeira, tração 4x2, potência líq. 79 hp, caçamba carreg. Cap. Mín. 1 m3, caçamba retro cap. 0,20 m3, peso operacional mín. 6.570 kg, profundidade escavação máx. 4,37 m - depreciação. Af_06/2014 | h | 1 | 1 | 0 | 23.62 | 0 | 23.62
88860 | Retroescavadeira sobre rodas com carregadeira, tração 4x2, potência líq. 79 hp, caçamba carreg. Cap. Mín. 1 m3, caçamba retro cap. 0,20 m3, peso operacional mín. 6.570 kg, profundidade escavação máx. 4,37 m - juros. Af_06/2014 | h | 1 | 1 | 0 | 6.24 | 0 | 6.24
5680 - Retroescavadeira sobre rodas com carregadeira, tração 4x2, potência líq. 79 hp, caçamba carreg. Cap. Mín. 1 m3, caçamba retro cap. 0,20 m3, peso operacional mín. 6.570 kg, profundidade escavação máx. 4,37 m - chp diurno. Af_06/2014 ( chp )
Sistema: SINAPI sem Desoneração - 01/04/2026
Utilizado no(s) item(ns) 5680
Código | Descrição | Unidade | Quantidade | Utilização Operativa | Utilização Improdutiva | Valor Operativo | Valor Improdutivo | Valor Item
88294 | Operador de escavadeira com encargos complementares | h | 1 | 1 | 0 | 32.74 | 0 | 32.74
88859 | Retroescavadeira sobre rodas com carregadeira, tração 4x2, potência líq. 79 hp, caçamba carreg. Cap. Mín. 1 m3, caçamba retro cap. 0,20 m3, peso operacional mín. 6.570 kg, profundidade escavação máx. 4,37 m - depreciação. Af_06/2014 | h | 1 | 1 | 0 | 23.62 | 0 | 23.62
88860 | Retroescavadeira sobre rodas com carregadeira, tração 4x2, potência líq. 79 hp, caçamba carreg. Cap. Mín. 1 m3, caçamba retro cap. 0,20 m3, peso operacional mín. 6.570 kg, profundidade escavação máx. 4,37 m - juros. Af_06/2014 | h | 1 | 1 | 0 | 6.24 | 0 | 6.24
5667 | Retroescavadeira sobre rodas com carregadeira, tração 4x2, potência líq. 79 hp, caçamba carreg. Cap. Mín. 1 m3, caçamba retro cap. 0,20 m3, peso operacional mín. 6.570 kg, profundidade escavação máx. 4,37 m - manutenção. Af_06/2014 | h | 1 | 1 | 0 | 29.52 | 0 | 29.52
5668 | Retroescavadeira sobre rodas com carregadeira, tração 4x2, potência líq. 79 hp, caçamba carreg. Cap. Mín. 1 m3, caçamba retro cap. 0,20 m3, peso operacional mín. 6.570 kg, profundidade escavação máx. 4,37 m - materiais na operação. Af_06/2014 | h | 1 | 1 | 0 | 54.92 | 0 | 54.92
88859 - Retroescavadeira sobre rodas com carregadeira, tração 4x2, potência líq. 79 hp, caçamba carreg. Cap. Mín. 1 m3, caçamba retro cap. 0,20 m3, peso operacional mín. 6.570 kg, profundidade escavação máx. 4,37 m - depreciação. Af_06/2014 ( h )
Sistema: SINAPI sem Desoneração - 01/04/2026
Utilizado no(s) item(ns) 88859
Código | Descrição | Unidade | Quantidade | Utilização Operativa | Utilização Improdutiva | Valor Operativo | Valor Improdutivo | Valor Item
36530 | Retroescavadeira sobre rodas com carregadeira, tração 4 x 2, potencia liquida 79 hp, peso operacional mínimo de 6570 kg, capacidade da carregadeira de 1,00 m3 e da retroescavadeira mínima de 0,20 m3, profundidade de escavação máxima de 4,37 m | un | 5.6e-05 | 1 | 0 | 421792.67 | 0 | 23.62
88860 - Retroescavadeira sobre rodas com carregadeira, tração 4x2, potência líq. 79 hp, caçamba carreg. Cap. Mín. 1 m3, caçamba retro cap. 0,20 m3, peso operacional mín. 6.570 kg, profundidade escavação máx. 4,37 m - juros. Af_06/2014 ( h )
Sistema: SINAPI sem Desoneração - 01/04/2026
Utilizado no(s) item(ns) 88860
Código | Descrição | Unidade | Quantidade | Utilização Operativa | Utilização Improdutiva | Valor Operativo | Valor Improdutivo | Valor Item
36530 | Retroescavadeira sobre rodas com carregadeira, tração 4 x 2, potencia liquida 79 hp, peso operacional mínimo de 6570 kg, capacidade da carregadeira de 1,00 m3 e da retroescavadeira mínima de 0,20 m3, profundidade de escavação máxima de 4,37 m | un | 1.48e-05 | 1 | 0 | 421792.67 | 0 | 6.24
5667 - Retroescavadeira sobre rodas com carregadeira, tração 4x2, potência líq. 79 hp, caçamba carreg. Cap. Mín. 1 m3, caçamba retro cap. 0,20 m3, peso operacional mín. 6.570 kg, profundidade escavação máx. 4,37 m - manutenção. Af_06/2014 ( h )
Sistema: SINAPI sem Desoneração - 01/04/2026
Utilizado no(s) item(ns) 5667
Código | Descrição | Unidade | Quantidade | Utilização Operativa | Utilização Improdutiva | Valor Operativo | Valor Improdutivo | Valor Item
36530 | Retroescavadeira sobre rodas com carregadeira, tração 4 x 2, potencia liquida 79 hp, peso operacional mínimo de 6570 kg, capacidade da carregadeira de 1,00 m3 e da retroescavadeira mínima de 0,20 m3, profundidade de escavação máxima de 4,37 m | un | 7e-05 | 1 | 0 | 421792.67 | 0 | 29.52
5668 - Retroescavadeira sobre rodas com carregadeira, tração 4x2, potência líq. 79 hp, caçamba carreg. Cap. Mín. 1 m3, caçamba retro cap. 0,20 m3, peso operacional mín. 6.570 kg, profundidade escavação máx. 4,37 m - materiais na operação. Af_06/2014 ( h )
Sistema: SINAPI sem Desoneração - 01/04/2026
Utilizado no(s) item(ns) 5668
Código | Descrição | Unidade | Quantidade | Utilização Operativa | Utilização Improdutiva | Valor Operativo | Valor Improdutivo | Valor Item
4221 | Oleo diesel combustivel comum metropolitano s-10 ou s-500 | l | 7.66 | 1 | 0 | 7.17 | 0 | 54.92
5811 - Caminhão basculante 6 m3, peso bruto total 16.000 kg, carga útil máxima 13.071 kg, distância entre eixos 4,80 m, potência 230 cv inclusive caçamba metálica - chp diurno. Af_06/2014 ( chp )
Sistema: SINAPI sem Desoneração - 01/04/2026
Utilizado no(s) item(ns) 5811
Código | Descrição | Unidade | Quantidade | Utilização Operativa | Utilização Improdutiva | Valor Operativo | Valor Improdutivo | Valor Item
91367 | Caminhão basculante 6 m3, peso bruto total 16.000 kg, carga útil máxima 13.071 kg, distância entre eixos 4,80 m, potência 230 cv inclusive caçamba metálica - depreciação. Af_06/2014 | h | 1 | 1 | 0 | 23.11 | 0 | 23.11
91369 | Caminhão basculante 6 m3, peso bruto total 16.000 kg, carga útil máxima 13.071 kg, distância entre eixos 4,80 m, potência 230 cv inclusive caçamba metálica - impostos e seguros. Af_06/2014 | h | 1 | 1 | 0 | 3.59 | 0 | 3.59
91368 | Caminhão basculante 6 m3, peso bruto total 16.000 kg, carga útil máxima 13.071 kg, distância entre eixos 4,80 m, potência 230 cv inclusive caçamba metálica - juros. Af_06/2014 | h | 1 | 1 | 0 | 8.9 | 0 | 8.9
5695 | Caminhão basculante 6 m3, peso bruto total 16.000 kg, carga útil máxima 13.071 kg, distância entre eixos 4,80 m, potência 230 cv inclusive caçamba metálica - manutenção. Af_06/2014 | h | 1 | 1 | 0 | 41.72 | 0 | 41.72
53792 | Caminhão basculante 6 m3, peso bruto total 16.000 kg, carga útil máxima 13.071 kg, distância entre eixos 4,80 m, potência 230 cv inclusive caçamba metálica - materiais na operação. Af_06/2014 | h | 1 | 1 | 0 | 121.38 | 0 | 121.38
88281 | Motorista de basculante com encargos complementares | h | 1 | 1 | 0 | 27.69 | 0 | 27.69
6260 - Caminhão pipa 6.000 l, peso bruto total 13.000 kg, distância entre eixos 4,80 m, potência 189 cv inclusive tanque de aço para transporte de água, capacidade 6 m3 - chi diurno. Af_06/2014 ( chi )
Sistema: SINAPI sem Desoneração - 01/04/2026
Utilizado no(s) item(ns) 6260
Código | Descrição | Unidade | Quantidade | Utilização Operativa | Utilização Improdutiva | Valor Operativo | Valor Improdutivo | Valor Item
91359 | Caminhão pipa 6.000 l, peso bruto total 13.000 kg, distância entre eixos 4,80 m, potência 189 cv inclusive tanque de aço para transporte de água, capacidade 6 m3 - depreciação. Af_06/2014 | h | 1 | 1 | 0 | 22.08 | 0 | 22.08
91361 | Caminhão pipa 6.000 l, peso bruto total 13.000 kg, distância entre eixos 4,80 m, potência 189 cv inclusive tanque de aço para transporte de água, capacidade 6 m3 - impostos e seguros. Af_06/2014 | h | 1 | 1 | 0 | 3.41 | 0 | 3.41
91360 | Caminhão pipa 6.000 l, peso bruto total 13.000 kg, distância entre eixos 4,80 m, potência 189 cv inclusive tanque de aço para transporte de água, capacidade 6 m3 - juros. Af_06/2014 | h | 1 | 1 | 0 | 8.44 | 0 | 8.44
88282 | Motorista de caminhão com encargos complementares | h | 1 | 1 | 0 | 26.86 | 0 | 26.86
89235 - Fresadora de asfalto a frio sobre rodas, largura fresagem de 1,0 m, potência 208 HP - chi diurno. af_11/2014 ( chi )
Sistema: SINAPI sem Desoneração - 01/04/2026
Utilizado no(s) item(ns) 89235
Código | Descrição | Unidade | Quantidade | Utilização Operativa | Utilização Improdutiva | Valor Operativo | Valor Improdutivo | Valor Item
89230 | Fresadora de asfalto a frio sobre rodas, largura fresagem de 1,0 m, potência 208 HP - depreciação. af_11/2014 | h | 1 | 1 | 0 | 122.24 | 0 | 122.24
89231 | Fresadora de asfalto a frio sobre rodas, largura fresagem de 1,0 m, potência 208 HP - juros. af_11/2014 | h | 1 | 1 | 0 | 37.43 | 0 | 37.43
88302 | Operador de pavimentadora com encargos complementares | h | 1 | 1 | 0 | 29.53 | 0 | 29.53
89234 - Fresadora de asfalto a frio sobre rodas, largura fresagem de 1,0 m, potência 208 HP - chp diurno. af_11/2014 ( chp )
Sistema: SINAPI sem Desoneração - 01/04/2026
Utilizado no(s) item(ns) 89234
Código | Descrição | Unidade | Quantidade | Utilização Operativa | Utilização Improdutiva | Valor Operativo | Valor Improdutivo | Valor Item
89230 | Fresadora de asfalto a frio sobre rodas, largura fresagem de 1,0 m, potência 208 HP - depreciação. af_11/2014 | h | 1 | 1 | 0 | 122.24 | 0 | 122.24
89231 | Fresadora de asfalto a frio sobre rodas, largura fresagem de 1,0 m, potência 208 HP - juros. af_11/2014 | h | 1 | 1 | 0 | 37.43 | 0 | 37.43
89232 | Fresadora de asfalto a frio sobre rodas, largura fresagem de 1,0 m, potência 208 HP - manutenção. af_11/2014 | h | 1 | 1 | 0 | 218.04 | 0 | 218.04
89233 | Fresadora de asfalto a frio sobre rodas, largura fresagem de 1,0 m, potência 208 HP - materiais na operação. af_11/2014 | h | 1 | 1 | 0 | 200.25 | 0 | 200.25
88302 | Operador de pavimentadora com encargos complementares | h | 1 | 1 | 0 | 29.53 | 0 | 29.53
96156 - Minicarregadeira sobre rodas potencia 47hp capacidade operação 646 kg, com vassoura mecânica acoplada - chi diurno. af_03/2017 ( chi )
Sistema: SINAPI sem Desoneração - 01/04/2026
Utilizado no(s) item(ns) 96156
Código | Descrição | Unidade | Quantidade | Utilização Operativa | Utilização Improdutiva | Valor Operativo | Valor Improdutivo | Valor Item
96054 | Minicarregadeira sobre rodas potencia 47hp capacidade operação 646 kg, com vassoura mecânica acoplada - depreciação. af_03/2017 | h | 1 | 1 | 0 | 33.13 | 0 | 33.13
96060 | Minicarregadeira sobre rodas potencia 47hp capacidade operação 646 kg, com vassoura mecânica acoplada - juros. af_03/2017 | h | 1 | 1 | 0 | 6.8 | 0 | 6.8
88301 | Operador de pá carregadeira com encargos complementares | h | 1 | 1 | 0 | 29.53 | 0 | 29.53
96158 - Minicarregadeira sobre rodas potencia 47hp capacidade operação 646 kg, com vassoura mecânica acoplada - chp diurno. af_03/2017 ( chp )
Sistema: SINAPI sem Desoneração - 01/04/2026
Utilizado no(s) item(ns) 96158
Código | Descrição | Unidade | Quantidade | Utilização Operativa | Utilização Improdutiva | Valor Operativo | Valor Improdutivo | Valor Item
96054 | Minicarregadeira sobre rodas potencia 47hp capacidade operação 646 kg, com vassoura mecânica acoplada - depreciação. af_03/2017 | h | 1 | 1 | 0 | 33.13 | 0 | 33.13
96060 | Minicarregadeira sobre rodas potencia 47hp capacidade operação 646 kg, com vassoura mecânica acoplada - juros. af_03/2017 | h | 1 | 1 | 0 | 6.8 | 0 | 6.8
96061 | Minicarregadeira sobre rodas potencia 47hp capacidade operação 646 kg, com vassoura mecânica acoplada - manutenção. af_03/2017 | h | 1 | 1 | 0 | 41.42 | 0 | 41.42
96062 | Minicarregadeira sobre rodas potencia 47hp capacidade operação 646 kg, com vassoura mecânica acoplada - materiais na operação. af_03/2017 | h | 1 | 1 | 0 | 47.75 | 0 | 47.75
88301 | Operador de pá carregadeira com encargos complementares | h | 1 | 1 | 0 | 29.53 | 0 | 29.53
91367 - Caminhão basculante 6 m3, peso bruto total 16.000 kg, carga útil máxima 13.071 kg, distância entre eixos 4,80 m, potência 230 cv inclusive caçamba metálica - depreciação. Af_06/2014 ( h )
Sistema: SINAPI sem Desoneração - 01/04/2026
Utilizado no(s) item(ns) 91367
Código | Descrição | Unidade | Quantidade | Utilização Operativa | Utilização Improdutiva | Valor Operativo | Valor Improdutivo | Valor Item
37733 | Caçamba metálica basculante com capacidade de 6 m3 (inclui montagem, não inclui caminhão) | un | 6.03e-05 | 1 | 0 | 61258.13 | 0 | 3.69
44058 | Caminhao toco, peso bruto total 16000 kg, carga util maxima 10830 kg, distancia entre eixos 3,56 m, potencia 226 cv (inclui cabine e chassi, nao inclui carroceria) | un | 3.42e-05 | 1 | 0 | 568100.45 | 0 | 19.42
91369 - Caminhão basculante 6 m3, peso bruto total 16.000 kg, carga útil máxima 13.071 kg, distância entre eixos 4,80 m, potência 230 cv inclusive caçamba metálica - impostos e seguros. Af_06/2014 ( h )
Sistema: SINAPI sem Desoneração - 01/04/2026
Utilizado no(s) item(ns) 91369
Código | Descrição | Unidade | Quantidade | Utilização Operativa | Utilização Improdutiva | Valor Operativo | Valor Improdutivo | Valor Item
37733 | Caçamba metálica basculante com capacidade de 6 m3 (inclui montagem, não inclui caminhão) | un | 5.9e-06 | 1 | 0 | 61258.13 | 0 | 0.36
44058 | Caminhao toco, peso bruto total 16000 kg, carga util maxima 10830 kg, distancia entre eixos 3,56 m, potencia 226 cv (inclui cabine e chassi, nao inclui carroceria) | un | 5.7e-06 | 1 | 0 | 568100.45 | 0 | 3.23
91368 - Caminhão basculante 6 m3, peso bruto total 16.000 kg, carga útil máxima 13.071 kg, distância entre eixos 4,80 m, potência 230 cv inclusive caçamba metálica - juros. Af_06/2014 ( h )
Sistema: SINAPI sem Desoneração - 01/04/2026
Utilizado no(s) item(ns) 91368
Código | Descrição | Unidade | Quantidade | Utilização Operativa | Utilização Improdutiva | Valor Operativo | Valor Improdutivo | Valor Item
37733 | Caçamba metálica basculante com capacidade de 6 m3 (inclui montagem, não inclui caminhão) | un | 1.46e-05 | 1 | 0 | 61258.13 | 0 | 0.89
44058 | Caminhao toco, peso bruto total 16000 kg, carga util maxima 10830 kg, distancia entre eixos 3,56 m, potencia 226 cv (inclui cabine e chassi, nao inclui carroceria) | un | 1.41e-05 | 1 | 0 | 568100.45 | 0 | 8.01
5695 - Caminhão basculante 6 m3, peso bruto total 16.000 kg, carga útil máxima 13.071 kg, distância entre eixos 4,80 m, potência 230 cv inclusive caçamba metálica - manutenção. Af_06/2014 ( h )
Sistema: SINAPI sem Desoneração - 01/04/2026
Utilizado no(s) item(ns) 5695
Código | Descrição | Unidade | Quantidade | Utilização Operativa | Utilização Improdutiva | Valor Operativo | Valor Improdutivo | Valor Item
37733 | Caçamba metálica basculante com capacidade de 6 m3 (inclui montagem, não inclui caminhão) | un | 8.49e-05 | 1 | 0 | 61258.13 | 0 | 5.2
44058 | Caminhao toco, peso bruto total 16000 kg, carga util maxima 10830 kg, distancia entre eixos 3,56 m, potencia 226 cv (inclui cabine e chassi, nao inclui carroceria) | un | 6.43e-05 | 1 | 0 | 568100.45 | 0 | 36.52
53792 - Caminhão basculante 6 m3, peso bruto total 16.000 kg, carga útil máxima 13.071 kg, distância entre eixos 4,80 m, potência 230 cv inclusive caçamba metálica - materiais na operação. Af_06/2014 ( h )
Sistema: SINAPI sem Desoneração - 01/04/2026
Utilizado no(s) item(ns) 53792
Código | Descrição | Unidade | Quantidade | Utilização Operativa | Utilização Improdutiva | Valor Operativo | Valor Improdutivo | Valor Item
4221 | Oleo diesel combustivel comum metropolitano s-10 ou s-500 | l | 16.93 | 1 | 0 | 7.17 | 0 | 121.38
89230 - Fresadora de asfalto a frio sobre rodas, largura fresagem de 1,0 m, potência 208 HP - depreciação. af_11/2014 ( h )
Sistema: SINAPI sem Desoneração - 01/04/2026
Utilizado no(s) item(ns) 89230
Código | Descrição | Unidade | Quantidade | Utilização Operativa | Utilização Improdutiva | Valor Operativo | Valor Improdutivo | Valor Item
13877 | Fresadora de asfalto a frio sobre rodas, larg. fresagem 1,00 m, pot. 155 KW/208 HP | un | 4.67e-05 | 1 | 0 | 2617575.48 | 0 | 122.24
89231 - Fresadora de asfalto a frio sobre rodas, largura fresagem de 1,0 m, potência 208 HP - juros. af_11/2014 ( h )
Sistema: SINAPI sem Desoneração - 01/04/2026
Utilizado no(s) item(ns) 89231
Código | Descrição | Unidade | Quantidade | Utilização Operativa | Utilização Improdutiva | Valor Operativo | Valor Improdutivo | Valor Item
13877 | Fresadora de asfalto a frio sobre rodas, larg. fresagem 1,00 m, pot. 155 KW/208 HP | un | 1.43e-05 | 1 | 0 | 2617575.48 | 0 | 37.43
89232 - Fresadora de asfalto a frio sobre rodas, largura fresagem de 1,0 m, potência 208 HP - manutenção. af_11/2014 ( h )
Sistema: SINAPI sem Desoneração - 01/04/2026
Utilizado no(s) item(ns) 89232
Código | Descrição | Unidade | Quantidade | Utilização Operativa | Utilização Improdutiva | Valor Operativo | Valor Improdutivo | Valor Item
13877 | Fresadora de asfalto a frio sobre rodas, larg. fresagem 1,00 m, pot. 155 KW/208 HP | un | 8.33e-05 | 1 | 0 | 2617575.48 | 0 | 218.04
89233 - Fresadora de asfalto a frio sobre rodas, largura fresagem de 1,0 m, potência 208 HP - materiais na operação. af_11/2014 ( h )
Sistema: SINAPI sem Desoneração - 01/04/2026
Utilizado no(s) item(ns) 89233
Código | Descrição | Unidade | Quantidade | Utilização Operativa | Utilização Improdutiva | Valor Operativo | Valor Improdutivo | Valor Item
4221 | Oleo diesel combustivel comum metropolitano s-10 ou s-500 | l | 27.93 | 1 | 0 | 7.17 | 0 | 200.25
96054 - Minicarregadeira sobre rodas potencia 47hp capacidade operação 646 kg, com vassoura mecânica acoplada - depreciação. af_03/2017 ( h )
Sistema: SINAPI sem Desoneração - 01/04/2026
Utilizado no(s) item(ns) 96054
Código | Descrição | Unidade | Quantidade | Utilização Operativa | Utilização Improdutiva | Valor Operativo | Valor Improdutivo | Valor Item
37514 | Minicarregadeira sobre rodas, potência líquida de *47* HP, capacidade nominal de operação de *646* kg | un | 8e-05 | 1 | 0 | 365000 | 0 | 29.2
13726 | Vassoura mecânica rebocável com escova cilíndrica largura útil de varrimento = 2,44m | un | 5.6e-05 | 1 | 0 | 70306.12 | 0 | 3.93
96060 - Minicarregadeira sobre rodas potencia 47hp capacidade operação 646 kg, com vassoura mecânica acoplada - juros. af_03/2017 ( h )
Sistema: SINAPI sem Desoneração - 01/04/2026
Utilizado no(s) item(ns) 96060
Código | Descrição | Unidade | Quantidade | Utilização Operativa | Utilização Improdutiva | Valor Operativo | Valor Improdutivo | Valor Item
37514 | Minicarregadeira sobre rodas, potência líquida de *47* HP, capacidade nominal de operação de *646* kg | un | 1.58e-05 | 1 | 0 | 365000 | 0 | 5.76
13726 | Vassoura mecânica rebocável com escova cilíndrica largura útil de varrimento = 2,44m | un | 1.48e-05 | 1 | 0 | 70306.12 | 0 | 1.04
96061 - Minicarregadeira sobre rodas potencia 47hp capacidade operação 646 kg, com vassoura mecânica acoplada - manutenção. af_03/2017 ( h )
Sistema: SINAPI sem Desoneração - 01/04/2026
Utilizado no(s) item(ns) 96061
Código | Descrição | Unidade | Quantidade | Utilização Operativa | Utilização Improdutiva | Valor Operativo | Valor Improdutivo | Valor Item
37514 | Minicarregadeira sobre rodas, potência líquida de *47* HP, capacidade nominal de operação de *646* kg | un | 0.0001 | 1 | 0 | 365000 | 0 | 36.5
13726 | Vassoura mecânica rebocável com escova cilíndrica largura útil de varrimento = 2,44m | un | 7e-05 | 1 | 0 | 70306.12 | 0 | 4.92
96062 - Minicarregadeira sobre rodas potencia 47hp capacidade operação 646 kg, com vassoura mecânica acoplada - materiais na operação. af_03/2017 ( h )
Sistema: SINAPI sem Desoneração - 01/04/2026
Utilizado no(s) item(ns) 96062
Código | Descrição | Unidade | Quantidade | Utilização Operativa | Utilização Improdutiva | Valor Operativo | Valor Improdutivo | Valor Item
4221 | Oleo diesel combustivel comum metropolitano s-10 ou s-500 | l | 6.66 | 1 | 0 | 7.17 | 0 | 47.75
94966 - Concreto fck = 30mpa, traço 1:2,1:2,5 (em massa seca de cimento/ areia média/ brita 1) - preparo mecânico com betoneira 400 l. Af_05/2021 ( m³ )
Sistema: SINAPI sem Desoneração - 01/04/2026
Utilizado no(s) item(ns) 94966
Código | Descrição | Unidade | Quantidade | Utilização Operativa | Utilização Improdutiva | Valor Operativo | Valor Improdutivo | Valor Item
370 | Areia média - posto jazida/fornecedor (retirado na jazida, sem transporte) | m³ | 0.7078 | 1 | 0 | 77.5 | 0 | 54.85
1379 | Cimento Portland composto CP II-32 | kg | 388.8826 | 1 | 0 | 0.9 | 0 | 349.99
4721 | Pedra britada n. 1 (9,5 a 19 mm) posto pedreira/fornecedor, sem frete | m³ | 0.5892 | 1 | 0 | 104.36 | 0 | 61.48
88831 | Betoneira capacidade nominal de 400 l, capacidade de mistura 280 l, motor elétrico trifásico potência de 2 cv, sem carregador - chi diurno. Af_05/2023 | chi | 0.7032 | 1 | 0 | 0.38 | 0 | 0.26
88830 | Betoneira capacidade nominal de 400 l, capacidade de mistura 280 l, motor elétrico trifásico potência de 2 cv, sem carregador - chp diurno. Af_05/2023 | chp | 0.7458 | 1 | 0 | 2.04 | 0 | 1.52
88377 | Operador de betoneira estacionária/misturador com encargos complementares | h | 1.449 | 1 | 0 | 26.6 | 0 | 38.54
88316 | Servente com encargos complementares | h | 2.2958 | 1 | 0 | 22.76 | 0 | 52.25
97082 - Escavação manual de viga de borda para radier. Af_09/2021 ( m³ )
Sistema: SINAPI sem Desoneração - 01/04/2026
Utilizado no(s) item(ns) 97082
Código | Descrição | Unidade | Quantidade | Utilização Operativa | Utilização Improdutiva | Valor Operativo | Valor Improdutivo | Valor Item
88316 | Servente com encargos complementares | h | 2.904 | 1 | 0 | 22.76 | 0 | 66.09
96622 - Lastro com material granular, aplicado em pisos ou lajes sobre solo, espessura de *5 cm*. Af_01/2024 ( m³ )
Sistema: SINAPI sem Desoneração - 01/04/2026
Utilizado no(s) item(ns) 96622
Código | Descrição | Unidade | Quantidade | Utilização Operativa | Utilização Improdutiva | Valor Operativo | Valor Improdutivo | Valor Item
4718 | Pedra britada n. 2 (19 a 38 mm) posto pedreira/fornecedor, sem frete | m³ | 1.38 | 1 | 0 | 104.91 | 0 | 144.77
88309 | Pedreiro com encargos complementares | h | 1.942 | 1 | 0 | 28.5 | 0 | 55.34
91278 | Placa vibratória reversível com motor 4 tempos a gasolina, força centrífuga de 25 kn (2500 kgf), potência 5,5 CV - chi diurno. af_08/2015 | chi | 0.03 | 1 | 0 | 0.68 | 0 | 0.02
91277 | Placa vibratória reversível com motor 4 tempos a gasolina, força centrífuga de 25 kn (2500 kgf), potência 5,5 CV - chp diurno. af_08/2015 | chp | 0.032 | 1 | 0 | 10.76 | 0 | 0.34
88316 | Servente com encargos complementares | h | 0.765 | 1 | 0 | 22.76 | 0 | 17.41
91486 - Espargidor de asfalto pressurizado, tanque 6 m3 com isolação térmica, aquecido com 2 maçaricos, com barra espargidora 3,60 m, montado sobre caminhão toco, pbt 14.300 kg, potência 185 cv - chi diurno. Af_05/2023 ( chi )
Sistema: SINAPI sem Desoneração - 01/04/2026
Utilizado no(s) item(ns) 91486
Código | Descrição | Unidade | Quantidade | Utilização Operativa | Utilização Improdutiva | Valor Operativo | Valor Improdutivo | Valor Item
91468 | Espargidor de asfalto pressurizado, tanque 6 m3 com isolação térmica, aquecido com 2 maçaricos, com barra espargidora 3,60 m, montado sobre caminhão toco, pbt 14.300 kg, potência 185 cv - depreciação. Af_05/2023 | h | 1 | 1 | 0 | 27.43 | 0 | 27.43
91484 | Espargidor de asfalto pressurizado, tanque 6 m3 com isolação térmica, aquecido com 2 maçaricos, com barra espargidora 3,60 m, montado sobre caminhão toco, pbt 14.300 kg, potência 185 cv - impostos e seguros. Af_05/2023 | h | 1 | 1 | 0 | 4.32 | 0 | 4.32
91469 | Espargidor de asfalto pressurizado, tanque 6 m3 com isolação térmica, aquecido com 2 maçaricos, com barra espargidora 3,60 m, montado sobre caminhão toco, pbt 14.300 kg, potência 185 cv - juros. Af_05/2023 | h | 1 | 1 | 0 | 10.69 | 0 | 10.69
88282 | Motorista de caminhão com encargos complementares | h | 1 | 1 | 0 | 26.86 | 0 | 26.86
5841 - Vassoura mecânica rebocável com escova cilíndrica, largura útil de varrimento de 2,44 m - chi diurno. af_06/2014 ( chi )
Sistema: SINAPI sem Desoneração - 01/04/2026
Utilizado no(s) item(ns) 5841
Código | Descrição | Unidade | Quantidade | Utilização Operativa | Utilização Improdutiva | Valor Operativo | Valor Improdutivo | Valor Item
89015 | Vassoura mecânica rebocável com escova cilíndrica, largura útil de varrimento de 2,44 m - depreciação. af_06/2014 | h | 1 | 1 | 0 | 3.93 | 0 | 3.93
89016 | Vassoura mecânica rebocável com escova cilíndrica, largura útil de varrimento de 2,44 m - juros. af_06/2014 | h | 1 | 1 | 0 | 1.04 | 0 | 1.04
5839 - Vassoura mecânica rebocável com escova cilíndrica, largura útil de varrimento de 2,44 m - chp diurno. af_06/2014 ( chp )
Sistema: SINAPI sem Desoneração - 01/04/2026
Utilizado no(s) item(ns) 5839
Código | Descrição | Unidade | Quantidade | Utilização Operativa | Utilização Improdutiva | Valor Operativo | Valor Improdutivo | Valor Item
89015 | Vassoura mecânica rebocável com escova cilíndrica, largura útil de varrimento de 2,44 m - depreciação. af_06/2014 | h | 1 | 1 | 0 | 3.93 | 0 | 3.93
89016 | Vassoura mecânica rebocável com escova cilíndrica, largura útil de varrimento de 2,44 m - juros. af_06/2014 | h | 1 | 1 | 0 | 1.04 | 0 | 1.04
53804 | Vassoura mecânica rebocável com escova cilíndrica, largura útil de varrimento de 2,44 m - manutenção. af_06/2014 | h | 1 | 1 | 0 | 4.92 | 0 | 4.92
89015 - Vassoura mecânica rebocável com escova cilíndrica, largura útil de varrimento de 2,44 m - depreciação. af_06/2014 ( h )
Sistema: SINAPI sem Desoneração - 01/04/2026
Utilizado no(s) item(ns) 89015
Código | Descrição | Unidade | Quantidade | Utilização Operativa | Utilização Improdutiva | Valor Operativo | Valor Improdutivo | Valor Item
13726 | Vassoura mecânica rebocável com escova cilíndrica largura útil de varrimento = 2,44m | un | 5.6e-05 | 1 | 0 | 70306.12 | 0 | 3.93
89016 - Vassoura mecânica rebocável com escova cilíndrica, largura útil de varrimento de 2,44 m - juros. af_06/2014 ( h )
Sistema: SINAPI sem Desoneração - 01/04/2026
Utilizado no(s) item(ns) 89016
Código | Descrição | Unidade | Quantidade | Utilização Operativa | Utilização Improdutiva | Valor Operativo | Valor Improdutivo | Valor Item
13726 | Vassoura mecânica rebocável com escova cilíndrica largura útil de varrimento = 2,44m | un | 1.48e-05 | 1 | 0 | 70306.12 | 0 | 1.04
53804 - Vassoura mecânica rebocável com escova cilíndrica, largura útil de varrimento de 2,44 m - manutenção. af_06/2014 ( h )
Sistema: SINAPI sem Desoneração - 01/04/2026
Utilizado no(s) item(ns) 53804
Código | Descrição | Unidade | Quantidade | Utilização Operativa | Utilização Improdutiva | Valor Operativo | Valor Improdutivo | Valor Item
13726 | Vassoura mecânica rebocável com escova cilíndrica largura útil de varrimento = 2,44m | un | 7e-05 | 1 | 0 | 70306.12 | 0 | 4.92
88441 - Jardineiro com encargos complementares ( h )
Sistema: SINAPI sem Desoneração - 01/04/2026
Utilizado no(s) item(ns) 88441
Código | Descrição | Unidade | Quantidade | Utilização Operativa | Utilização Improdutiva | Valor Operativo | Valor Improdutivo | Valor Item
37370 | Alimentacao - horista (coletado caixa - encargos complementares) | h | 1 | 1 | 0 | 1.73 | 0 | 1.73
37372 | Exames - horista (coletado caixa - encargos complementares) | h | 1 | 1 | 0 | 1.67 | 0 | 1.67
44503 | Jardineiro (horista) | h | 1 | 1 | 0 | 20.31 | 0 | 20.31
37373 | Seguro - horista (coletado caixa - encargos complementares) | h | 1 | 1 | 0 | 0.11 | 0 | 0.11
37371 | Transporte - horista (coletado caixa - encargos complementares) | h | 1 | 1 | 0 | 1.04 | 0 | 1.04
43489 | EPI - FAMILIA PEDREIRO - HORISTA (ENCARGOS COMPLEMENTARES - COLETADO CAIXA) | h | 1 | 1 | 0 | 1.43 | 0 | 1.43
43465 | FERRAMENTAS - FAMILIA PEDREIRO - HORISTA (ENCARGOS COMPLEMENTARES - COLETADO CAIXA) | h | 1 | 1 | 0 | 0.81 | 0 | 0.81
95390 | Curso de capacitação para Jardineiro (encargos complementares) - horista | h | 1 | 1 | 0 | 0.1 | 0 | 0.1
89031 - Trator de esteiras, potência 100 hp, peso operacional 9,4 t, com lâmina 2,19 m3 - chi diurno. Af_06/2014 ( chi )
Sistema: SINAPI sem Desoneração - 01/04/2026
Utilizado no(s) item(ns) 89031
Código | Descrição | Unidade | Quantidade | Utilização Operativa | Utilização Improdutiva | Valor Operativo | Valor Improdutivo | Valor Item
89029 | Trator de esteiras, potência 100 hp, peso operacional 9,4 t, com lâmina 2,19 m3 - depreciação. Af_06/2014 | h | 1 | 1 | 0 | 34.78 | 0 | 34.78
89030 | Trator de esteiras, potência 100 hp, peso operacional 9,4 t, com lâmina 2,19 m3 - juros. Af_06/2014 | h | 1 | 1 | 0 | 15.32 | 0 | 15.32
88324 | Tratorista com encargos complementares | h | 1 | 1 | 0 | 29.68 | 0 | 29.68
89032 - Trator de esteiras, potência 100 hp, peso operacional 9,4 t, com lâmina 2,19 m3 - chp diurno. Af_06/2014 ( chp )
Sistema: SINAPI sem Desoneração - 01/04/2026
Utilizado no(s) item(ns) 89032
Código | Descrição | Unidade | Quantidade | Utilização Operativa | Utilização Improdutiva | Valor Operativo | Valor Improdutivo | Valor Item
89029 | Trator de esteiras, potência 100 hp, peso operacional 9,4 t, com lâmina 2,19 m3 - depreciação. Af_06/2014 | h | 1 | 1 | 0 | 34.78 | 0 | 34.78
89030 | Trator de esteiras, potência 100 hp, peso operacional 9,4 t, com lâmina 2,19 m3 - juros. Af_06/2014 | h | 1 | 1 | 0 | 15.32 | 0 | 15.32
5724 | Trator de esteiras, potência 100 hp, peso operacional 9,4 t, com lâmina 2,19 m3 - manutenção. Af_06/2014 | h | 1 | 1 | 0 | 62.18 | 0 | 62.18
53817 | Trator de esteiras, potência 100 hp, peso operacional 9,4 t, com lâmina 2,19 m3 - materiais na operação. Af_06/2014 | h | 1 | 1 | 0 | 74.85 | 0 | 74.85
88324 | Tratorista com encargos complementares | h | 1 | 1 | 0 | 29.68 | 0 | 29.68
95390 - Curso de capacitação para Jardineiro (encargos complementares) - horista ( h )
Sistema: SINAPI sem Desoneração - 01/04/2026
Utilizado no(s) item(ns) 95390
Código | Descrição | Unidade | Quantidade | Utilização Operativa | Utilização Improdutiva | Valor Operativo | Valor Improdutivo | Valor Item
44503 | Jardineiro (horista) | h | 0.00509 | 1 | 0 | 20.31 | 0 | 0.1
89029 - Trator de esteiras, potência 100 hp, peso operacional 9,4 t, com lâmina 2,19 m3 - depreciação. Af_06/2014 ( h )
Sistema: SINAPI sem Desoneração - 01/04/2026
Utilizado no(s) item(ns) 89029
Código | Descrição | Unidade | Quantidade | Utilização Operativa | Utilização Improdutiva | Valor Operativo | Valor Improdutivo | Valor Item
7622 | Trator de esteiras, potencia de 100 hp, peso operacional de 9,4 t, com lamina com capacidade de 2,19 m3 | un | 3.11e-05 | 1 | 0 | 1118486.5 | 0 | 34.78
89030 - Trator de esteiras, potência 100 hp, peso operacional 9,4 t, com lâmina 2,19 m3 - juros. Af_06/2014 ( h )
Sistema: SINAPI sem Desoneração - 01/04/2026
Utilizado no(s) item(ns) 89030
Código | Descrição | Unidade | Quantidade | Utilização Operativa | Utilização Improdutiva | Valor Operativo | Valor Improdutivo | Valor Item
7622 | Trator de esteiras, potencia de 100 hp, peso operacional de 9,4 t, com lamina com capacidade de 2,19 m3 | un | 1.37e-05 | 1 | 0 | 1118486.5 | 0 | 15.32
5724 - Trator de esteiras, potência 100 hp, peso operacional 9,4 t, com lâmina 2,19 m3 - manutenção. Af_06/2014 ( h )
Sistema: SINAPI sem Desoneração - 01/04/2026
Utilizado no(s) item(ns) 5724
Código | Descrição | Unidade | Quantidade | Utilização Operativa | Utilização Improdutiva | Valor Operativo | Valor Improdutivo | Valor Item
7622 | Trator de esteiras, potencia de 100 hp, peso operacional de 9,4 t, com lamina com capacidade de 2,19 m3 | un | 5.56e-05 | 1 | 0 | 1118486.5 | 0 | 62.18
53817 - Trator de esteiras, potência 100 hp, peso operacional 9,4 t, com lâmina 2,19 m3 - materiais na operação. Af_06/2014 ( h )
Sistema: SINAPI sem Desoneração - 01/04/2026
Utilizado no(s) item(ns) 53817
Código | Descrição | Unidade | Quantidade | Utilização Operativa | Utilização Improdutiva | Valor Operativo | Valor Improdutivo | Valor Item
4221 | Oleo diesel combustivel comum metropolitano s-10 ou s-500 | l | 10.44 | 1 | 0 | 7.17 | 0 | 74.85
93358 - Escavação manual de vala. Af_09/2024 ( m³ )
Sistema: SINAPI sem Desoneração - 01/04/2026
Utilizado no(s) item(ns) 93358
Código | Descrição | Unidade | Quantidade | Utilização Operativa | Utilização Improdutiva | Valor Operativo | Valor Improdutivo | Valor Item
88316 | Servente com encargos complementares | h | 3.9558 | 1 | 0 | 22.76 | 0 | 90.03
102498 - Pintura de meio-fio com tinta branca a base de cal (caiação). Af_05/2021 ( m )
Sistema: SINAPI sem Desoneração - 01/04/2026
Utilizado no(s) item(ns) 102498
Código | Descrição | Unidade | Quantidade | Utilização Operativa | Utilização Improdutiva | Valor Operativo | Valor Improdutivo | Valor Item
11161 | Cal hidratada para pintura | kg | 0.106 | 1 | 0 | 2.12 | 0 | 0.22
88310 | Pintor com encargos complementares | h | 0.037 | 1 | 0 | 30.21 | 0 | 1.11
88316 | Servente com encargos complementares | h | 0.016 | 1 | 0 | 22.76 | 0 | 0.36
5824 - Caminhão toco, PBT 16.000 kg, carga útil máx. 10.685 kg, dist. entre eixos 4,8 m, potência 189 CV, inclusive carroceria fixa aberta de madeira p/ transporte geral de carga seca, dimen. aprox. 2,5 x 7,00 x 0,50 m - chp diurno. af_06/2014 ( chp )
Sistema: SINAPI sem Desoneração - 01/04/2026
Utilizado no(s) item(ns) 5824
Código | Descrição | Unidade | Quantidade | Utilização Operativa | Utilização Improdutiva | Valor Operativo | Valor Improdutivo | Valor Item
89264 | Caminhão toco, PBT 16.000 kg, carga útil máx. 10.685 kg, dist. entre eixos 4,8 m, potência 189 CV, inclusive carroceria fixa aberta de madeira p/ transporte geral de carga seca, dimen. aprox. 2,5 x 7,00 x 0,50 m - depreciação. af_06/2014 | h | 1 | 1 | 0 | 22.06 | 0 | 22.06
89266 | Caminhão toco, PBT 16.000 kg, carga útil máx. 10.685 kg, dist. entre eixos 4,8 m, potência 189 CV, inclusive carroceria fixa aberta de madeira p/ transporte geral de carga seca, dimen. aprox. 2,5 x 7,00 x 0,50 m - impostos e seguros. af_06/2014 | h | 1 | 1 | 0 | 3.55 | 0 | 3.55
89265 | Caminhão toco, PBT 16.000 kg, carga útil máx. 10.685 kg, dist. entre eixos 4,8 m, potência 189 CV, inclusive carroceria fixa aberta de madeira p/ transporte geral de carga seca, dimen. aprox. 2,5 x 7,00 x 0,50 m - juros. af_06/2014 | h | 1 | 1 | 0 | 8.8 | 0 | 8.8
5705 | Caminhão toco, PBT 16.000 kg, carga útil máx. 10.685 kg, dist. entre eixos 4,8 m, potência 189 CV, inclusive carroceria fixa aberta de madeira p/ transporte geral de carga seca, dimen. aprox. 2,5 x 7,00 x 0,50 m - manutenção. af_06/2014 | h | 1 | 1 | 0 | 40.25 | 0 | 40.25
53797 | Caminhão toco, PBT 16.000 kg, carga útil máx. 10.685 kg, dist. entre eixos 4,8 m, potência 189 CV, inclusive carroceria fixa aberta de madeira p/ transporte geral de carga seca, dimen. aprox. 2,5 x 7,00 x 0,50 m - materiais na operação. af_06/2014 | h | 1 | 1 | 0 | 139.59 | 0 | 139.59
88282 | Motorista de caminhão com encargos complementares | h | 1 | 1 | 0 | 26.86 | 0 | 26.86
100981 - Carga, manobra e descarga de entulho em caminhão basculante 6 m³ - carga com escavadeira hidráulica (caçamba de 0,80 m³ / 111 hp) e descarga livre (unidade: m3). Af_02/2026 ( m³ )
Sistema: SINAPI sem Desoneração - 01/04/2026
Utilizado no(s) item(ns) 100981
Código | Descrição | Unidade | Quantidade | Utilização Operativa | Utilização Improdutiva | Valor Operativo | Valor Improdutivo | Valor Item
67827 | Caminhão basculante 6 m3 toco, peso bruto total 16.000 kg, carga útil máxima 11.130 kg, distância entre eixos 5,36 m, potência 185 cv, inclusive caçamba metálica - chi diurno. Af_06/2014 | chi | 0.018897 | 1 | 0 | 64.57 | 0 | 1.22
67826 | Caminhão basculante 6 m3 toco, peso bruto total 16.000 kg, carga útil máxima 11.130 kg, distância entre eixos 5,36 m, potência 185 cv, inclusive caçamba metálica - chp diurno. Af_06/2014 | chp | 0.026815 | 1 | 0 | 205.39 | 0 | 5.5
5632 | Escavadeira hidráulica sobre esteiras, caçamba 0,80 m3, peso operacional 17 t, potencia bruta 111 hp - chi diurno. Af_06/2014 | chi | 0.014712 | 1 | 0 | 90.08 | 0 | 1.32
5631 | Escavadeira hidráulica sobre esteiras, caçamba 0,80 m3, peso operacional 17 t, potencia bruta 111 hp - chp diurno. Af_06/2014 | chp | 0.0083333 | 1 | 0 | 224 | 0 | 1.86
94963 - Concreto fck = 15mpa, traço 1:3,4:3,5 (em massa seca de cimento/ areia média/ brita 1) - preparo mecânico com betoneira 400 l. Af_05/2021 ( m³ )
Sistema: SINAPI sem Desoneração - 01/04/2026
Utilizado no(s) item(ns) 94963
Código | Descrição | Unidade | Quantidade | Utilização Operativa | Utilização Improdutiva | Valor Operativo | Valor Improdutivo | Valor Item
370 | Areia média - posto jazida/fornecedor (retirado na jazida, sem transporte) | m³ | 0.8046 | 1 | 0 | 77.5 | 0 | 62.35
1379 | Cimento Portland composto CP II-32 | kg | 273.063 | 1 | 0 | 0.9 | 0 | 245.75
4721 | Pedra britada n. 1 (9,5 a 19 mm) posto pedreira/fornecedor, sem frete | m³ | 0.5792 | 1 | 0 | 104.36 | 0 | 60.44
88831 | Betoneira capacidade nominal de 400 l, capacidade de mistura 280 l, motor elétrico trifásico potência de 2 cv, sem carregador - chi diurno. Af_05/2023 | chi | 0.7131 | 1 | 0 | 0.38 | 0 | 0.27
88830 | Betoneira capacidade nominal de 400 l, capacidade de mistura 280 l, motor elétrico trifásico potência de 2 cv, sem carregador - chp diurno. Af_05/2023 | chp | 0.7563 | 1 | 0 | 2.04 | 0 | 1.54
88377 | Operador de betoneira estacionária/misturador com encargos complementares | h | 1.4695 | 1 | 0 | 26.6 | 0 | 39.08
88316 | Servente com encargos complementares | h | 2.3275 | 1 | 0 | 22.76 | 0 | 52.97
88278 - Montador de estruturas metálicas com encargos complementares ( h )
Sistema: SINAPI sem Desoneração - 01/04/2026
Utilizado no(s) item(ns) 88278
Código | Descrição | Unidade | Quantidade | Utilização Operativa | Utilização Improdutiva | Valor Operativo | Valor Improdutivo | Valor Item
37370 | Alimentacao - horista (coletado caixa - encargos complementares) | h | 1 | 1 | 0 | 1.73 | 0 | 1.73
37372 | Exames - horista (coletado caixa - encargos complementares) | h | 1 | 1 | 0 | 1.67 | 0 | 1.67
44497 | Montador de estruturas metálicas horista | h | 1 | 1 | 0 | 23.55 | 0 | 23.55
37373 | Seguro - horista (coletado caixa - encargos complementares) | h | 1 | 1 | 0 | 0.11 | 0 | 0.11
37371 | Transporte - horista (coletado caixa - encargos complementares) | h | 1 | 1 | 0 | 1.04 | 0 | 1.04
43488 | EPI - FAMILIA OPERADOR ESCAVADEIRA - HORISTA (ENCARGOS COMPLEMENTARES - COLETADO CAIXA) | h | 1 | 1 | 0 | 0.9 | 0 | 0.9
43464 | FERRAMENTAS - FAMILIA OPERADOR ESCAVADEIRA - HORISTA (ENCARGOS COMPLEMENTARES - COLETADO CAIXA) | h | 1 | 1 | 0 | 0.02 | 0 | 0.02
95344 | Curso de capacitação para Montador de estrutura metálica (encargos complementares) - horista | h | 1 | 1 | 0 | 0.27 | 0 | 0.27
89264 - Caminhão toco, PBT 16.000 kg, carga útil máx. 10.685 kg, dist. entre eixos 4,8 m, potência 189 CV, inclusive carroceria fixa aberta de madeira p/ transporte geral de carga seca, dimen. aprox. 2,5 x 7,00 x 0,50 m - depreciação. af_06/2014 ( h )
Sistema: SINAPI sem Desoneração - 01/04/2026
Utilizado no(s) item(ns) 89264
Código | Descrição | Unidade | Quantidade | Utilização Operativa | Utilização Improdutiva | Valor Operativo | Valor Improdutivo | Valor Item
37752 | Caminhao toco, peso bruto total 16000 kg, carga util maxima 11030 kg, distancia entre eixos 5,41 m, potencia 185 cv (inclui cabine e chassi, nao inclui carroceria) | un | 3.43e-05 | 1 | 0 | 591575.65 | 0 | 20.29
37731 | Carroceria fixa aberta de madeira para transporte geral de carga seca dimensões aproximadas 2,5 x 7,00 x 0,50 m (inclui montagem, não inclui caminhão) | un | 5.51e-05 | 1 | 0 | 32227.1 | 0 | 1.77
89266 - Caminhão toco, PBT 16.000 kg, carga útil máx. 10.685 kg, dist. entre eixos 4,8 m, potência 189 CV, inclusive carroceria fixa aberta de madeira p/ transporte geral de carga seca, dimen. aprox. 2,5 x 7,00 x 0,50 m - impostos e seguros. af_06/2014 ( h )
Sistema: SINAPI sem Desoneração - 01/04/2026
Utilizado no(s) item(ns) 89266
Código | Descrição | Unidade | Quantidade | Utilização Operativa | Utilização Improdutiva | Valor Operativo | Valor Improdutivo | Valor Item
37752 | Caminhao toco, peso bruto total 16000 kg, carga util maxima 11030 kg, distancia entre eixos 5,41 m, potencia 185 cv (inclui cabine e chassi, nao inclui carroceria) | un | 5.7e-06 | 1 | 0 | 591575.65 | 0 | 3.37
37731 | Carroceria fixa aberta de madeira para transporte geral de carga seca dimensões aproximadas 2,5 x 7,00 x 0,50 m (inclui montagem, não inclui caminhão) | un | 5.8e-06 | 1 | 0 | 32227.1 | 0 | 0.18
89265 - Caminhão toco, PBT 16.000 kg, carga útil máx. 10.685 kg, dist. entre eixos 4,8 m, potência 189 CV, inclusive carroceria fixa aberta de madeira p/ transporte geral de carga seca, dimen. aprox. 2,5 x 7,00 x 0,50 m - juros. af_06/2014 ( h )
Sistema: SINAPI sem Desoneração - 01/04/2026
Utilizado no(s) item(ns) 89265
Código | Descrição | Unidade | Quantidade | Utilização Operativa | Utilização Improdutiva | Valor Operativo | Valor Improdutivo | Valor Item
37752 | Caminhao toco, peso bruto total 16000 kg, carga util maxima 11030 kg, distancia entre eixos 5,41 m, potencia 185 cv (inclui cabine e chassi, nao inclui carroceria) | un | 1.41e-05 | 1 | 0 | 591575.65 | 0 | 8.34
37731 | Carroceria fixa aberta de madeira para transporte geral de carga seca dimensões aproximadas 2,5 x 7,00 x 0,50 m (inclui montagem, não inclui caminhão) | un | 1.44e-05 | 1 | 0 | 32227.1 | 0 | 0.46
5705 - Caminhão toco, PBT 16.000 kg, carga útil máx. 10.685 kg, dist. entre eixos 4,8 m, potência 189 CV, inclusive carroceria fixa aberta de madeira p/ transporte geral de carga seca, dimen. aprox. 2,5 x 7,00 x 0,50 m - manutenção. af_06/2014 ( h )
Sistema: SINAPI sem Desoneração - 01/04/2026
Utilizado no(s) item(ns) 5705
Código | Descrição | Unidade | Quantidade | Utilização Operativa | Utilização Improdutiva | Valor Operativo | Valor Improdutivo | Valor Item
37752 | Caminhao toco, peso bruto total 16000 kg, carga util maxima 11030 kg, distancia entre eixos 5,41 m, potencia 185 cv (inclui cabine e chassi, nao inclui carroceria) | un | 6.43e-05 | 1 | 0 | 591575.65 | 0 | 38.03
37731 | Carroceria fixa aberta de madeira para transporte geral de carga seca dimensões aproximadas 2,5 x 7,00 x 0,50 m (inclui montagem, não inclui caminhão) | un | 6.9e-05 | 1 | 0 | 32227.1 | 0 | 2.22
53797 - Caminhão toco, PBT 16.000 kg, carga útil máx. 10.685 kg, dist. entre eixos 4,8 m, potência 189 CV, inclusive carroceria fixa aberta de madeira p/ transporte geral de carga seca, dimen. aprox. 2,5 x 7,00 x 0,50 m - materiais na operação. af_06/2014 ( h )
Sistema: SINAPI sem Desoneração - 01/04/2026
Utilizado no(s) item(ns) 53797
Código | Descrição | Unidade | Quantidade | Utilização Operativa | Utilização Improdutiva | Valor Operativo | Valor Improdutivo | Valor Item
4221 | Oleo diesel combustivel comum metropolitano s-10 ou s-500 | l | 19.47 | 1 | 0 | 7.17 | 0 | 139.59
95344 - Curso de capacitação para Montador de estrutura metálica (encargos complementares) - horista ( h )
Sistema: SINAPI sem Desoneração - 01/04/2026
Utilizado no(s) item(ns) 95344
Código | Descrição | Unidade | Quantidade | Utilização Operativa | Utilização Improdutiva | Valor Operativo | Valor Improdutivo | Valor Item
44497 | Montador de estruturas metálicas horista | h | 0.01154 | 1 | 0 | 23.55 | 0 | 0.27
5826 - Caminhão toco, PBT 16.000 kg, carga útil máx. 10.685 kg, dist. entre eixos 4,8 m, potência 189 CV, inclusive carroceria fixa aberta de madeira p/ transporte geral de carga seca, dimen. aprox. 2,5 x 7,00 x 0,50 m - chi diurno. af_06/2014 ( chi )
Sistema: SINAPI sem Desoneração - 01/04/2026
Utilizado no(s) item(ns) 5826
Código | Descrição | Unidade | Quantidade | Utilização Operativa | Utilização Improdutiva | Valor Operativo | Valor Improdutivo | Valor Item
89264 | Caminhão toco, PBT 16.000 kg, carga útil máx. 10.685 kg, dist. entre eixos 4,8 m, potência 189 CV, inclusive carroceria fixa aberta de madeira p/ transporte geral de carga seca, dimen. aprox. 2,5 x 7,00 x 0,50 m - depreciação. af_06/2014 | h | 1 | 1 | 0 | 22.06 | 0 | 22.06
89266 | Caminhão toco, PBT 16.000 kg, carga útil máx. 10.685 kg, dist. entre eixos 4,8 m, potência 189 CV, inclusive carroceria fixa aberta de madeira p/ transporte geral de carga seca, dimen. aprox. 2,5 x 7,00 x 0,50 m - impostos e seguros. af_06/2014 | h | 1 | 1 | 0 | 3.55 | 0 | 3.55
89265 | Caminhão toco, PBT 16.000 kg, carga útil máx. 10.685 kg, dist. entre eixos 4,8 m, potência 189 CV, inclusive carroceria fixa aberta de madeira p/ transporte geral de carga seca, dimen. aprox. 2,5 x 7,00 x 0,50 m - juros. af_06/2014 | h | 1 | 1 | 0 | 8.8 | 0 | 8.8
88282 | Motorista de caminhão com encargos complementares | h | 1 | 1 | 0 | 26.86 | 0 | 26.86
95403 - Curso de capacitação para Engenheiro civil de obra pleno (encargos complementares) - horista ( h )
Sistema: SINAPI sem Desoneração - 01/04/2026
Utilizado no(s) item(ns) 95403
Código | Descrição | Unidade | Quantidade | Utilização Operativa | Utilização Improdutiva | Valor Operativo | Valor Improdutivo | Valor Item
2707 | Engenheiro civil de obra pleno (horista) | h | 0.01476 | 1 | 0 | 142.62 | 0 | 2.1
95405 - Curso de capacitação para Mestre de obras (encargos complementares) - horista ( h )
Sistema: SINAPI sem Desoneração - 01/04/2026
Utilizado no(s) item(ns) 95405
Código | Descrição | Unidade | Quantidade | Utilização Operativa | Utilização Improdutiva | Valor Operativo | Valor Improdutivo | Valor Item
4069 | Mestre de obras (horista) | h | 0.0212 | 1 | 0 | 37.57 | 0 | 0.79
IUC00008 - Curso de capacitação para Vigia Noturno (encargos complementares) - horista ( h )
Sistema: AGESUL DEIURB sem Desoneração - 01/04/2026
Utilizado no(s) item(ns) IUC00008
Código | Descrição | Unidade | Quantidade | Utilização Operativa | Utilização Improdutiva | Valor Operativo | Valor Improdutivo | Valor Item
A4000 | Vigia noturno, hora efetivamente trabalhada de 22 h as 5 h (Ref 1,371 x SINAPI 34345) | h | 0.00534 | 1 | 0 | 29.78 | 0 | 0.15
95406 - Curso de capacitação para Topógrafo (encargos complementares) - horista ( h )
Sistema: SINAPI sem Desoneração - 01/04/2026
Utilizado no(s) item(ns) 95406
Código | Descrição | Unidade | Quantidade | Utilização Operativa | Utilização Improdutiva | Valor Operativo | Valor Improdutivo | Valor Item
7592 | Topografo (horista) | h | 0.00831 | 1 | 0 | 31.77 | 0 | 0.26
95322 - Curso de capacitação para Auxiliar de Topógrafo (encargos complementares) - horista ( h )
Sistema: SINAPI sem Desoneração - 01/04/2026
Utilizado no(s) item(ns) 95322
Código | Descrição | Unidade | Quantidade | Utilização Operativa | Utilização Improdutiva | Valor Operativo | Valor Improdutivo | Valor Item
244 | Auxiliar de topografo (horista) | h | 0.00831 | 1 | 0 | 14.28 | 0 | 0.11
95383 - Curso de capacitação para Técnico de laboratório (encargos complementares) - horista ( h )
Sistema: SINAPI sem Desoneração - 01/04/2026
Utilizado no(s) item(ns) 95383
Código | Descrição | Unidade | Quantidade | Utilização Operativa | Utilização Improdutiva | Valor Operativo | Valor Improdutivo | Valor Item
7153 | Tecnico em laboratorio e campo de construcao civil (horista) | h | 0.00831 | 1 | 0 | 36.86 | 0 | 0.3
95318 - Curso de capacitação para Auxiliar de laboratório (encargos complementares) - horista ( h )
Sistema: SINAPI sem Desoneração - 01/04/2026
Utilizado no(s) item(ns) 95318
Código | Descrição | Unidade | Quantidade | Utilização Operativa | Utilização Improdutiva | Valor Operativo | Valor Improdutivo | Valor Item
245 | Auxiliar de laboratorista de solos e de concreto (horista) | h | 0.00831 | 1 | 0 | 30.58 | 0 | 0.25