## Total 100%
Curva ABC
Valor total do Orçamento Oficial: R$ 4.123.239,89
Valor total do Orçamento Adequado: R$ 3.313.408,98
Insumos utilizados no orçamento
Código | Descrição | Unidade Medida | Classe | Quantidade Operativa | Custo Referencial Operativo | Quantidade Improdutiva | Custo Referencial Improdutivo | Custo Adotado Operativo | Custo Adotado Improdutivo | Produto do Custo Referencial | Porcentagem | Código | Porcentagem Acumulada
1518 | Concreto betuminoso usinado a quente (CBUQ) para pavimentação asfáltica, padrão DNIT, faixa C, com CAP 50/70 - aquisição posto usina | t | Material | 2704.77 | 714 |  |  | 714 |  | 1931205.78 | 58.28 | 1518 | 58.28
4221 | Oleo diesel combustivel comum metropolitano s-10 ou s-500 | l | Material | 34467.2332 | 7.17 |  |  | 7.17 |  | 247130.06 | 7.46 | 4221 | 65.74
1379 | Cimento Portland composto CP II-32 | kg | Material | 129483.2239 | 0.9 |  |  | 0.9 |  | 116534.9 | 3.52 | 1379 | 69.26
37758 | Caminhao trucado, peso bruto total 23000 kg, carga util maxima 15285 kg, distancia entre eixos 4,80 m, potencia 326 cv (inclui cabine e chassi, nao inclui carroceria) | un | Equipamento | 0.15163 | 745573.13 | 0 | 0 | 745573.13 | 0 | 113053 | 3.41 | 37758 | 72.67
6111 | Servente de obras (horista) | h | Mão de Obra | 3898.3888 | 15.89 |  |  | 15.89 |  | 61945.4 | 1.87 | 6111 | 74.54
IUP0008 | Emulsão asfáltica catiônica RR-2C para uso em pavimentação asfáltica. | t | Material | 14.104 | 4071 |  |  | 4071 |  | 57417.38 | 1.73 | IUP0008 | 76.27
MIUC00701 | Pedra britada ou bica corrida, não classificada (posto pedreira/fornecedor, sem frete) | m³ | Material | 333.6664 | 108.86 |  |  | 108.86 |  | 36322.93 | 1.1 | MIUC00701 | 77.37
4813 | Placa de obra (para construcao civil) em chapa galvanizada *n. 22*, adesivada, de *2,4 x 1,2* m (sem postes para fixacao) | m² | Material | 81.44 | 432 |  |  | 432 |  | 35182.08 | 1.06 | 4813 | 78.43
20020 | Motorista de caminhao-basculante (horista) | h | Mão de Obra | 1525.1857 | 22.11 |  |  | 22.11 |  | 33721.86 | 1.02 | 20020 | 79.45
IUP0007 | Emulsão asfáltica a base d'água para imprimação. | t | Material | 8.7317 | 3790 |  |  | 3790 |  | 33093.34 | 0.99 | IUP0007 | 80.44
MIUS0004 | Poste de aço galvanizado, por imersao a quente (NBR6323), coluna com diametro externo de 50,8mm(2"), espessura 2,75mm, comprimento de 3500mm - REF SCO-RIO ST 64.05.0400 | un | Material | 64 | 482.54 |  |  | 482.54 |  | 30882.56 | 0.94 | MIUS0004 | 81.38
34723 | Placa de sinalização em chapa de aço num 16 com pintura refletiva | m² | Material | 27.72 | 997.92 |  |  | 997.92 |  | 27662.34 | 0.83 | 34723 | 82.21
4069 | Mestre de obras (horista) | h | Mão de Obra | 735.264 | 37.57 |  |  | 37.57 |  | 27623.87 | 0.83 | 4069 | 83.04
EIU0010 | Caminhão demarcador de faixas com sistema de pintura a frio - 28kW/115kW (REF SICRO E9644) | chp | Equipamento | 58.7404 | 468.19 | 0 | 0 | 468.19 | 0 | 27501.67 | 0.83 | EIU0010 | 83.87
7725 | Tubo de concreto armado para aguas pluviais, classe pa-1, com encaixe ponta e bolsa, diametro nominal de = 600 mm | m | Material | 101 | 239 |  |  | 239 |  | 24139 | 0.73 | 7725 | 84.6
7343 | Tinta acrilica a base de solvente, para sinalizacao horizontal viaria (nbr 11862) | l | Material | 1018.81 | 23.11 |  |  | 23.11 |  | 23544.7 | 0.71 | 7343 | 85.31
10488 | Vibroacabadora de asfalto sobre esteiras, larg. paviment. 1,90 a 5,3 m, pot. 78 kW/105 HP, cap. 450 t/h | un | Equipamento | 0.0105 | 2190853.52 | 0 | 0 | 2190853.52 | 0 | 23002.77 | 0.7 | 10488 | 86.01
4759 | Calceteiro / rasteleiro (horista) | h | Mão de Obra | 1122.1236 | 19.26 |  |  | 19.26 |  | 21612.1 | 0.65 | 4759 | 86.66
A4000 | Vigia noturno, hora efetivamente trabalhada de 22 h as 5 h (Ref 1,371 x SINAPI 34345) | h | Mão de Obra | 723.8448 | 29.78 |  |  | 29.78 |  | 21556.1 | 0.65 | A4000 | 87.31
37370 | Alimentacao - horista (coletado caixa - encargos complementares) | h | Mão de Obra | 11879.7723 | 1.73 |  |  | 1.73 |  | 20552.01 | 0.62 | 37370 | 87.93
37372 | Exames - horista (coletado caixa - encargos complementares) | h | Mão de Obra | 11879.7723 | 1.67 |  |  | 1.67 |  | 19839.22 | 0.6 | 37372 | 88.53
1213 | Carpinteiro de formas para concreto (horista) | h | Mão de Obra | 891.5676 | 21.26 |  |  | 21.26 |  | 18954.73 | 0.57 | 1213 | 89.1
2707 | Engenheiro civil de obra pleno (horista) | h | Mão de Obra | 121.7712 | 142.62 |  |  | 142.62 |  | 17367.01 | 0.53 | 2707 | 89.63
37734 | Caçamba metálica basculante com capacidade de 10 m3 (inclui montagem, não inclui caminhão) | un | Equipamento | 0.21029 | 81699.7 | 0 | 0 | 81699.7 | 0 | 17180.35 | 0.51 | 37734 | 90.14
14511 | Rolo compactador de pneus, estático, pressão variável, potência 110 HP, peso sem/com lastro 10,8/27 T, largura de rolagem 2,30 m | un | Equipamento | 0.01554 | 943688.07 | 0 | 0 | 943688.07 | 0 | 14668.6 | 0.45 | 14511 | 90.59
MIUC0001 | Locação de um banheiro químico (2,31x1,15x1,15)m com uma higienização por semana, inclusive transporte, carga e descarga | un/mês | Material | 6 | 2160 |  |  | 2160 |  | 12960 | 0.39 | MIUC0001 | 90.98
14626 | Rolo compactador vibratório tandem, aço liso, potência 125 HP, peso sem/com lastro 10,20/11,65 T, largura de trabalho 1,73 m | un | Equipamento | 0.01473 | 850900.03 | 0 | 0 | 850900.03 | 0 | 12537.21 | 0.38 | 14626 | 91.36
37371 | Transporte - horista (coletado caixa - encargos complementares) | h | Mão de Obra | 11759.7723 | 1.04 |  |  | 1.04 |  | 12230.16 | 0.37 | 37371 | 91.73
34492 | Concreto usinado bombeável, classe de resistência C20, com brita 0 e 1, slump = 100 +/- 20 mm, exclui serviço de bombeamento (NBR 8953) | m³ | Material | 20.7951 | 585 |  |  | 585 |  | 12165.14 | 0.36 | 34492 | 92.09
IUD003 | Grelha em FoFo, articulada, 1,0m x 0,45m -12 ton, fornecimento | un | Material | 18 | 647.37 |  |  | 647.37 |  | 11652.66 | 0.35 | IUD003 | 92.44
10685 | Escavadeira hidráulica sobre esteiras, caçamba 0,80m3, peso operacional 17t, potencia bruta 111hp | un | Equipamento | 0.01402 | 810000 | 0 | 0 | 810000 | 0 | 11355.72 | 0.35 | 10685 | 92.79
4230 | Operador de maquinas e tratores diversos - terraplanagem (horista) | h | Mão de Obra | 468.4678 | 23.94 |  |  | 23.94 |  | 11215.12 | 0.34 | 4230 | 93.13
4222 | Gasolina comum | l | Material | 1646.6228 | 6.54 |  |  | 6.54 |  | 10768.91 | 0.32 | 4222 | 93.45
44477 | Microesferas de vidro para sinalização horizontal viária, tipo II-A (drop-on) - nbr 16184 | kg | Material | 713.167 | 14.99 |  |  | 14.99 |  | 10690.37 | 0.32 | 44477 | 93.77
4750 | Pedreiro (horista) | h | Mão de Obra | 491.9136 | 21.26 |  |  | 21.26 |  | 10458.08 | 0.32 | 4750 | 94.09
7781 | Tubo de concreto simples para aguas pluviais, classe ps1, com encaixe ponta e bolsa, diametro nominal de 400 mm | m | Material | 113 | 85.25 |  |  | 85.25 |  | 9633.25 | 0.29 | 7781 | 94.38
37752 | Caminhao toco, peso bruto total 16000 kg, carga util maxima 11030 kg, distancia entre eixos 5,41 m, potencia 185 cv (inclui cabine e chassi, nao inclui carroceria) | un | Equipamento | 0.01422 | 591575.65 | 0 | 0 | 591575.65 | 0 | 8412.32 | 0.25 | 37752 | 94.63
6189 | Tabua nao aparelhada *2,5 x 30* cm, em macaranduba/massaranduba, angelim ou equivalente da regiao - bruta | m | Material | 274.5051 | 29.7 |  |  | 29.7 |  | 8152.8 | 0.25 | 6189 | 94.88
7640 | Trator de pneus com potência de 85 CV, tração 4 x 4, peso com lastro de 4675 kg | un | Equipamento | 0.02922 | 260000 | 0 | 0 | 260000 | 0 | 7596.47 | 0.23 | 7640 | 95.11
4721 | Pedra britada n. 1 (9,5 a 19 mm) posto pedreira/fornecedor, sem frete | m³ | Material | 71.1652 | 104.36 |  |  | 104.36 |  | 7426.8 | 0.22 | 4721 | 95.33
4238 | Operador de rolo compactador (horista) | h | Mão de Obra | 341.9125 | 21.57 |  |  | 21.57 |  | 7375.05 | 0.23 | 4238 | 95.56
370 | Areia média - posto jazida/fornecedor (retirado na jazida, sem transporte) | m³ | Material | 91.0589 | 77.5 |  |  | 77.5 |  | 7057.06 | 0.21 | 370 | 95.77
43491 | EPI - FAMILIA SERVENTE - HORISTA (ENCARGOS COMPLEMENTARES - COLETADO CAIXA) | h | Material | 4537.4586 | 1.5 |  |  | 1.5 |  | 6806.19 | 0.2 | 43491 | 95.97
4090 | Motoniveladora potência básica líquida (primeira marcha) 125 HP , peso bruto 13843 kg, largura da lâmina de 3,7 m | un | Equipamento | 0.00484 | 1375000 | 0 | 0 | 1375000 | 0 | 6657.02 | 0.21 | 4090 | 96.18
37754 | Caminhao toco, peso bruto total 14300 kg, carga util maxima 9480 kg, distancia entre eixos 4,80 m, potencia 185 cv (inclui cabine e chassi, nao inclui carroceria) | un | Equipamento | 0.0107 | 538803.38 | 0 | 0 | 538803.38 | 0 | 5765.23 | 0.17 | 37754 | 96.35
4093 | Motorista de caminhao (horista) | h | Mão de Obra | 247.3846 | 21.29 |  |  | 21.29 |  | 5266.82 | 0.16 | 4093 | 96.51
MIUC00043 | Tubo industrial retangular em aço; metalom; (50x30) mm espessura 1,2mm (#18), barra 6m (9,10 kg/br) | br | Material | 54 | 83.89 |  |  | 83.89 |  | 4530.06 | 0.13 | MIUC00043 | 96.64
4234 | Operador de escavadeira (horista) | h | Mão de Obra | 162.7065 | 26.96 |  |  | 26.96 |  | 4386.57 | 0.14 | 4234 | 96.78
10776 | Locacao de container 2,30 x 6,00 m, alt. 2,50 m, para escritorio, sem divisorias internas e sem sanitario (nao inclui mobilizacao/desmobilizacao) | mês | Equipamento | 6 | 725.58 | 0 | 0 | 725.58 | 0 | 4353.48 | 0.13 | 10776 | 96.91
5086 | Corrente de elo curto comum, soldada, galvanizada, espessura do elo = 1/2" (12,5 mm) | kg | Material | 111.8822 | 38.86 |  |  | 38.86 |  | 4347.74 | 0.13 | 5086 | 97.04
37666 | Operador de betoneira estacionaria / misturador (horista) | h | Mão de Obra | 192.3837 | 20.96 |  |  | 20.96 |  | 4032.36 | 0.12 | 37666 | 97.16
43488 | EPI - FAMILIA OPERADOR ESCAVADEIRA - HORISTA (ENCARGOS COMPLEMENTARES - COLETADO CAIXA) | h | Material | 4474.9645 | 0.9 |  |  | 0.9 |  | 4027.47 | 0.12 | 43488 | 97.28
44500 | Operador de pavimentadora / mesa vibroacabadora (horista) | h | Mão de Obra | 145.8504 | 23.87 |  |  | 23.87 |  | 3481.45 | 0.11 | 44500 | 97.39
44478 | Microesferas de vidro para sinalização horizontal viária, tipo I-B (premix) - nbr 16184 | kg | Material | 203.762 | 14.99 |  |  | 14.99 |  | 3054.39 | 0.09 | 44478 | 97.48
13244 | Cone de sinalização em PVC rígido com faixa refletiva, H = 70/76 cm | un | Material | 69 | 43.12 |  |  | 43.12 |  | 2975.28 | 0.09 | 13244 | 97.57
4262 | Pá carregadeira sobre rodas, potencia liquida 128 hp, capacidade da caçamba de 1,7 a 2,8 m3, peso operacional máximo de 11632 kg | un | Equipamento | 0.00425 | 635000 | 0 | 0 | 635000 | 0 | 2698.62 | 0.08 | 4262 | 97.65
36484 | Espargidor de asfalto pressurizado, tanque 6 m3 com isolação térmica, aquecido com 2 maçaricos, com barra espargidora 3,60 m, a ser montado sobre caminhão | un | Equipamento | 0.00902 | 279744.94 | 0 | 0 | 279744.94 | 0 | 2523.73 | 0.08 | 36484 | 97.73
4239 | Operador de motoniveladora (horista) | h | Mão de Obra | 68.0569 | 35.18 |  |  | 35.18 |  | 2394.24 | 0.07 | 4239 | 97.8
43055 | Aço ca-50, 12,5 mm ou 16,0 mm, vergalhão | kg | Material | 331.347 | 6.72 |  |  | 6.72 |  | 2226.65 | 0.07 | 43055 | 97.87
43467 | FERRAMENTAS - FAMILIA SERVENTE - HORISTA (ENCARGOS COMPLEMENTARES - COLETADO CAIXA) | h | Material | 4537.4586 | 0.49 |  |  | 0.49 |  | 2223.35 | 0.06 | 43467 | 97.93
6110 | Serralheiro (horista) | h | Mão de Obra | 100.6966 | 21.76 |  |  | 21.76 |  | 2191.16 | 0.07 | 6110 | 98
12874 | Pintor de letreiros (horista) | h | Mão de Obra | 101.0172 | 20.64 |  |  | 20.64 |  | 2084.99 | 0.06 | 12874 | 98.06
38135 | Piso tatil / podotatil, ladrilho hidraulico / concreto, *25 x 25* cm, e= *2,5* cm, padrao tatil alerta ou direcional, cor amarela | m² | Material | 19.8 | 104.71 |  |  | 104.71 |  | 2073.26 | 0.07 | 38135 | 98.13
13726 | Vassoura mecânica rebocável com escova cilíndrica largura útil de varrimento = 2,44m | un | Equipamento | 0.02884 | 70306.12 | 0 | 0 | 70306.12 | 0 | 2027.73 | 0.06 | 13726 | 98.19
43127 | Tela de aço soldada nervurada, ca-60, q-283 (4,48 kg/m2), diâmetro do fio = 6,0 mm, largura = 2,45 x 6,00 m de comprimento, espaçamento da malha = 10 x 10 cm | m² | Material | 52.1016 | 34.63 |  |  | 34.63 |  | 1804.28 | 0.05 | 43127 | 98.24
4472 | Viga nao aparelhada *6 x 16* cm, em macaranduba/massaranduba, angelim ou equivalente da regiao - bruta | m | Material | 47.0581 | 38.05 |  |  | 38.05 |  | 1790.56 | 0.06 | 4472 | 98.3
4096 | Motorista operador de caminhao com munck (horista) | h | Mão de Obra | 75.2468 | 22.67 |  |  | 22.67 |  | 1705.85 | 0.05 | 4096 | 98.35
252 | Ajudante de serralheiro (horista) | h | Mão de Obra | 100.6966 | 16.5 |  |  | 16.5 |  | 1661.49 | 0.05 | 252 | 98.4
11301 | Tampao fofo articulado, com base / requadro, classe b125 carga max 12,5 t, redondo, tampa 600 mm (com inscricao em relevo do tipo de rede) | un | Material | 3 | 536.62 |  |  | 536.62 |  | 1609.86 | 0.05 | 11301 | 98.45
13215 | Cavalo mecânico tração 6x2, peso bruto total combinado 56000 kg, capacidade máxima de tração *66000* kg, potência *360* CV (inclui cabine e chassi, não inclui semirreboque) | un | Equipamento | 0.00148 | 1041085.4 | 0 | 0 | 1041085.4 | 0 | 1543.68 | 0.04 | 13215 | 98.49
4783 | Pintor (horista) | h | Mão de Obra | 72.2437 | 21.26 |  |  | 21.26 |  | 1535.9 | 0.05 | 4783 | 98.54
7153 | Tecnico em laboratorio e campo de construcao civil (horista) | h | Mão de Obra | 40.3324 | 36.86 |  |  | 36.86 |  | 1486.65 | 0.04 | 7153 | 98.58
MIUC00049 | GONZO EM FERRO PARA PORTOES 1" | un | Material | 72 | 20.01 |  |  | 20.01 |  | 1440.72 | 0.05 | MIUC00049 | 98.63
6212 | Tabua *2,5 x 30 cm em pinus, mista ou equivalente da regiao - bruta | m | Material | 130.8212 | 11 |  |  | 11 |  | 1439.03 | 0.04 | 6212 | 98.67
13521 | Placa de aço esmaltada para identificação de rua, *45 cm x 20* cm | un | Material | 10 | 142.56 |  |  | 142.56 |  | 1425.6 | 0.04 | 13521 | 98.71
43483 | EPI - FAMILIA CARPINTEIRO DE FORMAS - HORISTA (ENCARGOS COMPLEMENTARES - COLETADO CAIXA) | h | Material | 956.9067 | 1.41 |  |  | 1.41 |  | 1349.24 | 0.04 | 43483 | 98.75
3363 | Guindauto hidráulico, capacidade máxima de carga 6200 kg, momento máximo de carga 11,7 tm , alcance máximo horizontal 9,70 m, para montagem sobre chassi de caminhão pbt mínimo 13000 kg (inclui montagem, não inclui caminhão) | un | Equipamento | 0.00928 | 143750 | 0 | 0 | 143750 | 0 | 1334.38 | 0.04 | 3363 | 98.79
4248 | Operador de pa carregadeira (horista) | h | Mão de Obra | 55.7477 | 23.87 |  |  | 23.87 |  | 1330.7 | 0.04 | 4248 | 98.83
37373 | Seguro - horista (coletado caixa - encargos complementares) | h | Mão de Obra | 11879.7723 | 0.11 |  |  | 0.11 |  | 1306.78 | 0.04 | 37373 | 98.87
32 | Aço CA-50, 6,3 mm, vergalhão | kg | Material | 158.039 | 8.18 |  |  | 8.18 |  | 1292.76 | 0.04 | 32 | 98.91
7592 | Topografo (horista) | h | Mão de Obra | 40.3324 | 31.77 |  |  | 31.77 |  | 1281.36 | 0.04 | 7592 | 98.95
6117 | Carpinteiro auxiliar (horista) | h | Mão de Obra | 76.625 | 16.5 |  |  | 16.5 |  | 1264.31 | 0.04 | 6117 | 98.99
245 | Auxiliar de laboratorista de solos e de concreto (horista) | h | Mão de Obra | 40.3324 | 30.58 |  |  | 30.58 |  | 1233.36 | 0.04 | 245 | 99.03
6069 | Rolo compactador vibratório rebocável, cilindro de aço liso, potência de tração de 65 CV, peso de 4,7 T, impacto dinâmico total de 18,3 T, largura do rolo 1,67 m | un | Equipamento | 0.00715 | 171704.03 | 0 | 0 | 171704.03 | 0 | 1227.11 | 0.03 | 6069 | 99.06
11002 | Eletrodo revestido AWS - E6013, diâmetro igual a 2,50 mm | kg | Material | 36 | 33.91 |  |  | 33.91 |  | 1220.76 | 0.04 | 11002 | 99.1
11280 | Cortadeira de piso de concreto e asfalto, para disco padrão de diâmetro 350 mm (14") ou 450 mm (18") , motor a gasolina, potência 13 HP, sem disco | un | Equipamento | 0.15571 | 7775.97 | 0 | 0 | 7775.97 | 0 | 1210.76 | 0.04 | 11280 | 99.14
13877 | Fresadora de asfalto a frio sobre rodas, larg. fresagem 1,00 m, pot. 155 KW/208 HP | un | Equipamento | 0.00045 | 2617575.48 | 0 | 0 | 2617575.48 | 0 | 1169.13 | 0.03 | 13877 | 99.17
43489 | EPI - FAMILIA PEDREIRO - HORISTA (ENCARGOS COMPLEMENTARES - COLETADO CAIXA) | h | Material | 721.4371 | 1.43 |  |  | 1.43 |  | 1031.66 | 0.03 | 43489 | 99.2
10646 | Rolo compactador vibratório de um cilindro, aço liso, potência 80 HP, peso operacional máximo 8,1 T, impacto dinâmico 16,15/9,5 T, largura trabalho 1,68 m | un | Equipamento | 0.00173 | 568832.78 | 0 | 0 | 568832.78 | 0 | 984.12 | 0.03 | 10646 | 99.23
43487 | EPI - FAMILIA ENCARREGADO GERAL - HORISTA (ENCARGOS COMPLEMENTARES - COLETADO CAIXA) | h | Material | 738.2647 | 1.24 |  |  | 1.24 |  | 915.45 | 0.03 | 43487 | 99.26
34573 | Bloco de concreto estrutural 14 x 19 x 39 cm, fbk 8 mpa (nbr 6136) | un | Material | 172.2 | 5.23 |  |  | 5.23 |  | 900.61 | 0.03 | 34573 | 99.29
37514 | Minicarregadeira sobre rodas, potência líquida de *47* HP, capacidade nominal de operação de *646* kg | un | Equipamento | 0.00232 | 365000 | 0 | 0 | 365000 | 0 | 845.26 | 0.02 | 37514 | 99.31
1358 | Chapa/painel de madeira compensada resinada (madeirite resinado rosa) para forma de concreto, de 2200 x 1100 mm, e = 17 mm | m² | Material | 17.5501 | 46.77 |  |  | 46.77 |  | 820.82 | 0.03 | 1358 | 99.34
40331 | Assentador de manilhas (horista) | h | Mão de Obra | 58.692 | 13.61 |  |  | 13.61 |  | 798.8 | 0.02 | 40331 | 99.36
14525 | Escavadeira hidráulica sobre esteiras com caçamba de 1,20 m3, peso operacional 21 t, potencia bruta 155 hp | un | Equipamento | 0.00083 | 916540.51 | 0 | 0 | 916540.51 | 0 | 762.37 | 0.03 | 14525 | 99.39
13887 | Disco de corte diamantado segmentado para concreto/asfalto, diametro de *350* mm, furo de 25,40 mm | un | Equipamento | 2.9396 | 257.34 | 0 | 0 | 257.34 | 0 | 756.46 | 0.02 | 13887 | 99.41
34 | Aço CA-50, 10,0 mm, vergalhão | kg | Material | 95.2494 | 7.76 |  |  | 7.76 |  | 739.14 | 0.02 | 34 | 99.43
7293 | Tinta esmalte sintetico premium de dupla acao grafite fosco para superficies metalicas ferrosas | l | Material | 14.6304 | 43.79 |  |  | 43.79 |  | 640.67 | 0.02 | 7293 | 99.45
44057 | Caminhao toco, peso bruto total 13200 kg, carga util maxima 9200 kg, distancia entre eixos 3,31 m, potencia 175 cv (inclui cabine e chassi, nao inclui carroceria) | un | Equipamento | 0.00122 | 521150 | 0 | 0 | 521150 | 0 | 637.63 | 0.02 | 44057 | 99.47
4491 | Pontalete *7,5 x 7,5* cm em pinus, mista ou equivalente da regiao - bruta | m | Material | 93.5884 | 6.63 |  |  | 6.63 |  | 620.49 | 0.02 | 4491 | 99.49
4718 | Pedra britada n. 2 (19 a 38 mm) posto pedreira/fornecedor, sem frete | m³ | Material | 5.8171 | 104.91 |  |  | 104.91 |  | 610.28 | 0.02 | 4718 | 99.51
43465 | FERRAMENTAS - FAMILIA PEDREIRO - HORISTA (ENCARGOS COMPLEMENTARES - COLETADO CAIXA) | h | Material | 721.4371 | 0.81 |  |  | 0.81 |  | 584.36 | 0.01 | 43465 | 99.52
244 | Auxiliar de topografo (horista) | h | Mão de Obra | 40.3324 | 14.28 |  |  | 14.28 |  | 575.95 | 0.02 | 244 | 99.54
378 | Armador (horista) | h | Mão de Obra | 26.8434 | 21.26 |  |  | 21.26 |  | 570.69 | 0.02 | 378 | 99.56
36530 | Retroescavadeira sobre rodas com carregadeira, tração 4 x 2, potencia liquida 79 hp, peso operacional mínimo de 6570 kg, capacidade da carregadeira de 1,00 m3 e da retroescavadeira mínima de 0,20 m3, profundidade de escavação máxima de 4,37 m | un | Equipamento | 0.00131 | 421792.67 | 0 | 0 | 421792.67 | 0 | 553.37 | 0.02 | 36530 | 99.58
21138 | Mourao rolico de madeira tratada, d = 8 a 11 cm, h = 2,20 m, em eucalipto ou equivalente da regiao (para cerca) | m | Material | 34.8578 | 15.63 |  |  | 15.63 |  | 544.83 | 0.01 | 21138 | 99.59
MIUC00443 | CANALETA DE CONCRETO ESTRUTURAL 14X19X39 CM, FBK 8 MPA (NBR 6136) | un | Material | 72.36 | 7.52 |  |  | 7.52 |  | 544.15 | 0.02 | MIUC00443 | 99.61
4083 | Encarregado geral de obras (horista) | h | Mão de Obra | 18.6519 | 28.94 |  |  | 28.94 |  | 539.79 | 0.02 | 4083 | 99.63
44472 | Dente para fresadora | un | Equipamento | 9.5476 | 55.86 | 0 | 0 | 55.86 | 0 | 533.33 | 0.01 | 44472 | 99.64
44497 | Montador de estruturas metálicas horista | h | Mão de Obra | 21.5795 | 23.55 |  |  | 23.55 |  | 508.2 | 0.02 | 44497 | 99.66
340 | Arame farpado galvanizado, 16 bwg (1,65 mm), classe 250 | m | Material | 450.32 | 1.06 |  |  | 1.06 |  | 477.34 | 0.01 | 340 | 99.67
4517 | Sarrafo *2,5 x 7,5* cm em pinus, mista ou equivalente da regiao - bruta | m | Material | 191.2724 | 2.32 |  |  | 2.32 |  | 443.75 | 0.01 | 4517 | 99.68
40275 | Locação de viga sanduiche metálica vazada para travamento de pilares, altura de *8* cm, largura de *6* cm e extensão de 2 m | unxmês | Equipamento | 13.2708 | 32 | 0 | 0 | 32 | 0 | 424.67 | 0.02 | 40275 | 99.7
4094 | Motorista de caminhao-carreta (horista) | h | Mão de Obra | 14.7792 | 26.46 |  |  | 26.46 |  | 391.06 | 0.01 | 4094 | 99.71
43466 | FERRAMENTAS - FAMILIA PINTOR - HORISTA (ENCARGOS COMPLEMENTARES - COLETADO CAIXA) | h | Material | 170.7408 | 2.27 |  |  | 2.27 |  | 387.58 | 0.01 | 43466 | 99.72
7622 | Trator de esteiras, potencia de 100 hp, peso operacional de 9,4 t, com lamina com capacidade de 2,19 m3 | un | Equipamento | 0.00034 | 1118486.5 | 0 | 0 | 1118486.5 | 0 | 381.27 | 0.01 | 7622 | 99.73
37733 | Caçamba metálica basculante com capacidade de 6 m3 (inclui montagem, não inclui caminhão) | un | Equipamento | 0.00619 | 61258.13 | 0 | 0 | 61258.13 | 0 | 379.13 | 0.01 | 37733 | 99.74
37736 | Tanque de aço carbono não revestido, para transporte de agua com capacidade de 10 m3, com bomba centrifuga por tomada de forca, vazão máxima *75* m3/h (inclui montagem, não inclui caminhão) | un | Equipamento | 0.00404 | 91750 | 0 | 0 | 91750 | 0 | 370.9 | 0.01 | 37736 | 99.75
EIU00008 | Caminhão carroceria com guindauto com capacidade de 45 t.m - 188 kW Ref SICRO E9041 | chp | Equipamento | 0.89286 | 413.82 | 0 | 0 | 413.82 | 0 | 369.48 | 0.02 | EIU00008 | 99.77
7258 | Tijolo ceramico macico comum de *5 x 10 x 20* cm (l x a x c) | un | Material | 485.8045 | 0.66 |  |  | 0.66 |  | 320.63 | 0.01 | 7258 | 99.78
40287 | Locação de barra de ancoragem de 0,80 a 1,20 m de extensão, com rosca de 5/8", incluindo porca e flange | mês | Equipamento | 26.5079 | 11.79 | 0 | 0 | 11.79 | 0 | 312.53 | 0 | 40287 | 99.78
43490 | EPI - FAMILIA PINTOR - HORISTA (ENCARGOS COMPLEMENTARES - COLETADO CAIXA) | h | Material | 170.7408 | 1.82 |  |  | 1.82 |  | 310.75 | 0.01 | 43490 | 99.79
44471 | Porta dente para fresadora | un | Equipamento | 0.55875 | 526.02 | 0 | 0 | 526.02 | 0 | 293.92 | 0.01 | 44471 | 99.8
43459 | FERRAMENTAS - FAMILIA CARPINTEIRO DE FORMAS - HORISTA (ENCARGOS COMPLEMENTARES - COLETADO CAIXA) | h | Material | 956.9067 | 0.28 |  |  | 0.28 |  | 267.93 | 0.01 | 43459 | 99.81
4509 | Sarrafo *2,5 x 10* cm em pinus, mista ou equivalente da regiao - bruta | m | Material | 78.4351 | 3.36 |  |  | 3.36 |  | 263.54 | 0.01 | 4509 | 99.82
5061 | Prego de aço polido com cabeça 18 x 27 (2 1/2 x 10) | kg | Material | 13.46 | 19.04 |  |  | 19.04 |  | 256.28 | 0.01 | 5061 | 99.83
6193 | Tabua nao aparelhada *2,5 x 20* cm, em macaranduba/massaranduba, angelim ou equivalente da regiao - bruta | m | Material | 12.2958 | 20.35 |  |  | 20.35 |  | 250.22 | 0 | 6193 | 99.83
42407 | Treliça nervurada (espaçador), altura = 120,0 mm, diâmetro dos banzos inferiores e superior = 6,0 mm, diâmetro da diagonal = 4,2 mm | m | Material | 42.7156 | 5.52 |  |  | 5.52 |  | 235.79 | 0.01 | 42407 | 99.84
2745 | Pontalete roliço sem tratamento, d = 8 a 11 cm, h = 3 m, em eucalipto ou equivalente da regiao - bruta (para escoramento) | m | Material | 40.4 | 5.75 |  |  | 5.75 |  | 232.3 | 0.01 | 2745 | 99.85
44473 | Apoio do porta dente para fresadora de asfalto | un | Equipamento | 0.09224 | 2471.06 | 0 | 0 | 2471.06 | 0 | 227.94 | 0.01 | 44473 | 99.86
13896 | Vibrador de imersão, diâmetro da ponteira de *45* mm, com motor elétrico trifásico de 2 HP (2 CV) | un | Equipamento | 0.05678 | 3799.73 | 0 | 0 | 3799.73 | 0 | 215.75 | 0 | 13896 | 99.86
13458 | Compactador de solos de percursão (soquete) com motor a gasolina 4 tempos de 4 HP (4 CV) | un | Equipamento | 0.01402 | 15037.96 | 0 | 0 | 15037.96 | 0 | 210.81 | 0.01 | 13458 | 99.87
2705 | Energia elétrica até 2000 KWh industrial, sem demanda | kWh | Material | 197.1583 | 1.06 |  |  | 1.06 |  | 208.99 | 0 | 2705 | 99.87
40271 | Locação de aprumador metálico de pilar, com altura e angulo reguláveis, extensão de *1,50* a *2,80* m | unxmês | Equipamento | 6.6185 | 30.62 | 0 | 0 | 30.62 | 0 | 202.66 | 0.01 | 40271 | 99.88
43132 | Arame recozido 16 bwg, d = 1,65 mm (0,016 kg/m) ou 18 bwg, d = 1,25 mm (0,01 kg/m) | kg | Material | 10.4921 | 19.22 |  |  | 19.22 |  | 201.66 | 0.01 | 43132 | 99.89
123 | Aditivo impermeabilizante de pega normal para argamassas e concretos sem armação, liquido e isento de cloretos | l | Material | 26.482 | 7.55 |  |  | 7.55 |  | 199.94 | 0 | 123 | 99.89
14405 | Tanque de asfalto estacionário com serpentina, capacidade 30.000 L | un | Equipamento | 0.00113 | 156956.93 | 0 | 0 | 156956.93 | 0 | 176.96 | 0.01 | 14405 | 99.9
43059 | Aço ca-60, 4,2 mm, ou 5,0 mm, ou 6,0 mm, ou 7,0 mm, vergalhão | kg | Material | 23.7112 | 7.34 |  |  | 7.34 |  | 174.04 | 0 | 43059 | 99.9
5318 | Diluente aguarras | l | Material | 8.9597 | 18.28 |  |  | 18.28 |  | 163.78 | 0.01 | 5318 | 99.91
40304 | Prego de aço polido com cabeça dupla 17 x 27 (2 1/2 x 11) | kg | Material | 6.7558 | 23.9 |  |  | 23.9 |  | 161.46 | 0 | 40304 | 99.91
5068 | Prego de aço polido com cabeça 17 x 21 (2 x 11) | kg | Material | 7.7494 | 19.37 |  |  | 19.37 |  | 150.11 | 0.01 | 5068 | 99.92
6114 | Ajudante de armador (horista) | h | Mão de Obra | 8.9888 | 16.5 |  |  | 16.5 |  | 148.32 | 0 | 6114 | 99.92
44496 | Ponteiro para martelo rompedor, diâmetro = *28* mm, comprimento = *520* mm, encaixe sextavado | un | Equipamento | 0.9225 | 140.72 | 0 | 0 | 140.72 | 0 | 129.81 | 0.01 | 44496 | 99.93
1442 | Compactador de solo tipo placa vibratoria reversivel, a gasolina 4 tempos, peso 125 a 150 kg, forca centrif. 2500 a 2800 kgf, larg. Trabalho 400 a 450 mm, freq. Vibracao 4300 a 4500 rpm, veloc. Trabalho 15 a 20 m/min, pot. 5,5 a 6,0 hp | un | Equipamento | 0.0121 | 10187.99 | 0 | 0 | 10187.99 | 0 | 123.28 | 0 | 1442 | 99.93
37738 | Tanque de aço para transporte de agua com capacidade de 6 m3 (inclui montagem, não inclui caminhão) | un | Equipamento | 0.00152 | 76560.62 | 0 | 0 | 76560.62 | 0 | 116.07 | 0 | 37738 | 99.93
37524 | Tela plástica laranja, tipo tapume para sinalização, malha retangular, rolo 1.20 x 50 m (LxC) | m | Material | 50.5 | 2.22 |  |  | 2.22 |  | 112.11 | 0.01 | 37524 | 99.94
44058 | Caminhao toco, peso bruto total 16000 kg, carga util maxima 10830 kg, distancia entre eixos 3,56 m, potencia 226 cv (inclui cabine e chassi, nao inclui carroceria) | un | Equipamento | 0.0002 | 568100.45 | 0 | 0 | 568100.45 | 0 | 111.55 | 0 | 44058 | 99.94
1381 | Argamassa colante AC I para cerâmicas | kg | Material | 111.375 | 0.97 |  |  | 0.97 |  | 108.03 | 0 | 1381 | 99.94
43486 | EPI - FAMILIA ENGENHEIRO CIVIL - HORISTA (ENCARGOS COMPLEMENTARES - COLETADO CAIXA) | h | Material | 120 | 0.89 |  |  | 0.89 |  | 106.8 | 0.01 | 43486 | 99.95
44503 | Jardineiro (horista) | h | Mão de Obra | 5.243 | 20.31 |  |  | 20.31 |  | 106.48 | 0 | 44503 | 99.95
37731 | Carroceria fixa aberta de madeira para transporte geral de carga seca dimensões aproximadas 2,5 x 7,00 x 0,50 m (inclui montagem, não inclui caminhão) | un | Equipamento | 0.00315 | 32227.1 | 0 | 0 | 32227.1 | 0 | 101.48 | 0 | 37731 | 99.95
4257 | Operador de martelete ou marteleteiro (horista) | h | Mão de Obra | 4.9609 | 20.16 |  |  | 20.16 |  | 100.01 | 0.01 | 4257 | 99.96
10535 | Betoneira capacidade nominal 400 l, capacidade de mistura 280 l, motor elétrico trifásico 220/380 v potência 2 CV, sem carregador | un | Equipamento | 0.01973 | 4950 | 0 | 0 | 4950 | 0 | 97.67 | 0 | 10535 | 99.96
43463 | FERRAMENTAS - FAMILIA ENCARREGADO GERAL - HORISTA (ENCARGOS COMPLEMENTARES - COLETADO CAIXA) | h | Material | 738.2647 | 0.13 |  |  | 0.13 |  | 95.97 | 0 | 43463 | 99.96
43464 | FERRAMENTAS - FAMILIA OPERADOR ESCAVADEIRA - HORISTA (ENCARGOS COMPLEMENTARES - COLETADO CAIXA) | h | Material | 4474.9645 | 0.02 |  |  | 0.02 |  | 89.5 | 0 | 43464 | 99.96
3318 | Grade de discos mecânica 20x24" com 20 discos 24" x 6mm com pneus para transporte | un | Equipamento | 0.0015 | 52000 | 0 | 0 | 52000 | 0 | 77.94 | 0.01 | 3318 | 99.97
MIUC00442 | MEIO BLOCO DE CONCRETO ESTRUTURAL 14X19X19 CM, FBK 8 MPA (NBR 6136) | un | Material | 24.12 | 3.15 |  |  | 3.15 |  | 75.98 | 0 | MIUC00442 | 99.97
36522 | Compressor de ar rebocável, vazão 189 PCM, pressão efetiva de trabalho 102 psi, motor diesel, potência 63 CV | un | Equipamento | 0.00066 | 98734.35 | 0 | 0 | 98734.35 | 0 | 65.24 | 0 | 36522 | 99.97
11161 | Cal hidratada para pintura | kg | Material | 30.4848 | 2.12 |  |  | 2.12 |  | 64.63 | 0 | 11161 | 99.97
1106 | Cal hidratada CH-I para argamassas | kg | Material | 50.2649 | 1.27 |  |  | 1.27 |  | 63.84 | 0.01 | 1106 | 99.98
44475 | Guindaste hidráulico autopropelido, com lança telescópica 28,80 m, capacidade máxima 30 t, potência 97 kw, tração 4 x 4 | un | Equipamento | 5e-05 | 1295335.74 | 0 | 0 | 1295335.74 | 0 | 61.97 | 0 | 44475 | 99.98
5073 | Prego de aço polido com cabeça 17 x 24 (2 1/4 x 11) | kg | Material | 2.9994 | 19.74 |  |  | 19.74 |  | 59.21 | 0 | 5073 | 99.98
43493 | EPI - FAMILIA TOPOGRAFO - HORISTA (ENCARGOS COMPLEMENTARES - COLETADO CAIXA) | h | Material | 80 | 0.72 |  |  | 0.72 |  | 57.6 | 0 | 43493 | 99.98
43482 | EPI - FAMILIA ALMOXARIFE - HORISTA (ENCARGOS COMPLEMENTARES - COLETADO CAIXA) | h | Material | 80 | 0.72 |  |  | 0.72 |  | 57.6 | 0 | 43482 | 99.98
4720 | Pedra britada n. 0, ou pedrisco (4,8 a 9,5 mm) posto pedreira/fornecedor, sem frete | m³ | Material | 0.46409 | 120.48 |  |  | 120.48 |  | 55.91 | 0 | 4720 | 99.98
367 | Areia grossa - posto jazida/fornecedor (retirado na jazida, sem transporte) | m³ | Material | 0.69509 | 78.51 |  |  | 78.51 |  | 54.57 | 0.01 | 367 | 99.99
36397 | Betoneira, capacidade nominal 600 l, capacidade de mistura 360 l, motor eletrico trifasico 220/380v, potencia 4cv, sem carregador | un | Equipamento | 0.00204 | 20135.59 | 0 | 0 | 20135.59 | 0 | 41.09 | 0 | 36397 | 99.99
MIUS00014 | Tinta à base de resina acrílica emulsionada em água para pré-marcação viária (Ref.: SICRO M2044) | l | Material | 1.9765 | 20.65 |  |  | 20.65 |  | 40.81 | 0 | MIUS00014 | 99.99
7340 | Imunizante para madeira, incolor | l | Material | 1.3028 | 26.86 |  |  | 26.86 |  | 34.99 | 0 | 7340 | 99.99
5075 | Prego de aço polido com cabeça 18 x 30 (2 3/4 x 10) | kg | Material | 1.6665 | 19.37 |  |  | 19.37 |  | 32.28 | 0 | 5075 | 99.99
39017 | Espaçador/distanciador circular com entrada lateral, em plástico, para vergalhão *4,2 a 12,5* mm, cobrimento 20 mm | un | Material | 136.5759 | 0.22 |  |  | 0.22 |  | 30.05 | 0 | 39017 | 99.99
44480 | Tarifa "a" entre 0 e 20m3 fornecimento d'agua | m³ | Material | 1.3465 | 20.43 |  |  | 20.43 |  | 27.51 | 0 | 44480 | 99.99
4254 | Operador de guindaste (horista) | h | Mão de Obra | 0.8131 | 28.02 |  |  | 28.02 |  | 22.78 | 0 | 4254 | 99.99
11281 | Compactador de solo a percussao (soquete), a gasolina 4 tempos, peso 55 a 65 kg, forca de impacto 1.000 a 1.500 kgf, freq. 600 a 700 golpes p/ minuto, velocidade trabalho de 10 a 15 m/min, pot. De 2,00 a 3,00 hp | un | Equipamento | 0.00178 | 12135.9 | 0 | 0 | 12135.9 | 0 | 21.59 | 0 | 11281 | 99.99
2692 | Desmoldante protetor para formas de madeira, de base oleosa emulsionada em água | l | Material | 2.7754 | 7.25 |  |  | 7.25 |  | 20.12 | 0 | 2692 | 99.99
5076 | Grampo de aço polido 1" x 9 | kg | Material | 0.75429 | 19.56 |  |  | 19.56 |  | 14.75 | 0 | 5076 | 99.99
43469 | FERRAMENTAS - FAMILIA TOPOGRAFO - HORISTA (ENCARGOS COMPLEMENTARES - COLETADO CAIXA) | h | Material | 80 | 0.1 |  |  | 0.1 |  | 8 | 0 | 43469 | 99.99
41898 | Martelo demolidor pneumático manual, peso de 28 kg, com silenciador | un | Equipamento | 0.00078 | 7958.1 | 0 | 0 | 7958.1 | 0 | 6.22 | 0 | 41898 | 99.99
5065 | Prego de aço polido com cabeça 10 x 10 (7/8 x 17) | kg | Material | 0.0904 | 36.84 |  |  | 36.84 |  | 3.33 | 0 | 5065 | 99.99
43458 | FERRAMENTAS - FAMILIA ALMOXARIFE - HORISTA (ENCARGOS COMPLEMENTARES - COLETADO CAIXA) | h | Material | 80 | 0.04 |  |  | 0.04 |  | 3.2 | 0 | 43458 | 99.99
43462 | FERRAMENTAS - FAMILIA ENGENHEIRO CIVIL - HORISTA (ENCARGOS COMPLEMENTARES - COLETADO CAIXA) | h | Material | 120 | 0.02 |  |  | 0.02 |  | 2.4 | 0 | 43462 | 99.99
5069 | Prego de aço polido com cabeça 17 x 27 (2 1/2 x 11) | kg | Material | 0.1056 | 19.74 |  |  | 19.74 |  | 2.08 | 0 | 5069 | 99.99
14618 | Serra circular de bancada com motor elétrico, potência de *1600* W, para disco de diâmetro de 10" (250 mm) | un | Equipamento | 0.00102 | 1617.03 | 0 | 0 | 1617.03 | 0 | 1.65 | 0.01 | 14618 | 100