## Total 100%
Curva ABC
Valor total do Orçamento Oficial: R$ 12.617.609,90
Valor total do Orçamento Adequado: R$ 10.144.848,24
Insumos utilizados no orçamento
Código | Descrição | Unidade Medida | Classe | Quantidade Operativa | Custo Referencial Operativo | Quantidade Improdutiva | Custo Referencial Improdutivo | Custo Adotado Operativo | Custo Adotado Improdutivo | Produto do Custo Referencial | Porcentagem | Código | Porcentagem Acumulada
1518 | Concreto betuminoso usinado a quente (CBUQ) para pavimentação asfáltica, padrão DNIT, faixa C, com CAP 50/70 - aquisição posto usina | t | Material | 3232.551 | 714 |  |  | 714 |  | 2308041.41 | 22.75 | 1518 | 22.75
4221 | Oleo diesel combustivel comum metropolitano s-10 ou s-500 | l | Material | 165613.2598 | 7.17 |  |  | 7.17 |  | 1187447.07 | 11.7 | 4221 | 34.45
MIUC00703 | Cascalho de cava | m³ | Material | 9673.365 | 70 |  |  | 70 |  | 677135.55 | 6.68 | MIUC00703 | 41.13
37758 | Caminhao trucado, peso bruto total 23000 kg, carga util maxima 15285 kg, distancia entre eixos 4,80 m, potencia 326 cv (inclui cabine e chassi, nao inclui carroceria) | un | Equipamento | 0.57085 | 745573.13 | 0 | 0 | 745573.13 | 0 | 425614.14 | 4.19 | 37758 | 45.32
6111 | Servente de obras (horista) | h | Mão de Obra | 25535.7445 | 15.89 |  |  | 15.89 |  | 405762.98 | 4 | 6111 | 49.32
7753 | Tubo de concreto armado para aguas pluviais, classe pa-1, com encaixe ponta e bolsa, diametro nominal de 1000 mm | m | Material | 868.21 | 465.94 |  |  | 465.94 |  | 404533.77 | 3.99 | 7753 | 53.31
7750 | Tubo de concreto armado para aguas pluviais, classe pa-1, com encaixe ponta e bolsa, diametro nominal de 800 mm | m | Material | 905.85 | 397.66 |  |  | 397.66 |  | 360220.31 | 3.55 | 7750 | 56.86
1379 | Cimento Portland composto CP II-32 | kg | Material | 387397.1415 | 0.9 |  |  | 0.9 |  | 348657.43 | 3.44 | 1379 | 60.3
1213 | Carpinteiro de formas para concreto (horista) | h | Mão de Obra | 12069.7507 | 21.26 |  |  | 21.26 |  | 256602.9 | 2.53 | 1213 | 62.83
7791 | Tubo de concreto simples para aguas pluviais, classe ps1, com encaixe ponta e bolsa, diametro nominal de 600 mm | m | Material | 1502.1 | 151.88 |  |  | 151.88 |  | 228138.95 | 2.24 | 7791 | 65.07
IUP0007 | Emulsão asfáltica a base d'água para imprimação. | t | Material | 50.611 | 3790 |  |  | 3790 |  | 191815.69 | 1.89 | IUP0007 | 66.96
10685 | Escavadeira hidráulica sobre esteiras, caçamba 0,80m3, peso operacional 17t, potencia bruta 111hp | un | Equipamento | 0.21678 | 810000 | 0 | 0 | 810000 | 0 | 175595.61 | 1.74 | 10685 | 68.7
34492 | Concreto usinado bombeável, classe de resistência C20, com brita 0 e 1, slump = 100 +/- 20 mm, exclui serviço de bombeamento (NBR 8953) | m³ | Material | 221.335 | 585 |  |  | 585 |  | 129480.99 | 1.27 | 34492 | 69.97
37370 | Alimentacao - horista (coletado caixa - encargos complementares) | h | Mão de Obra | 73422.4132 | 1.73 |  |  | 1.73 |  | 127020.77 | 1.25 | 37370 | 71.22
IUD003 | Grelha em FoFo, articulada, 1,0m x 0,45m -12 ton, fornecimento | un | Material | 190 | 647.37 |  |  | 647.37 |  | 123000.3 | 1.22 | IUD003 | 72.44
37372 | Exames - horista (coletado caixa - encargos complementares) | h | Mão de Obra | 73422.4132 | 1.67 |  |  | 1.67 |  | 122615.43 | 1.21 | 37372 | 73.65
37752 | Caminhao toco, peso bruto total 16000 kg, carga util maxima 11030 kg, distancia entre eixos 5,41 m, potencia 185 cv (inclui cabine e chassi, nao inclui carroceria) | un | Equipamento | 0.20327 | 591575.65 | 0 | 0 | 591575.65 | 0 | 120250.04 | 1.18 | 37752 | 74.83
20020 | Motorista de caminhao-basculante (horista) | h | Mão de Obra | 5209.7977 | 22.11 |  |  | 22.11 |  | 115188.63 | 1.14 | 20020 | 75.97
7781 | Tubo de concreto simples para aguas pluviais, classe ps1, com encaixe ponta e bolsa, diametro nominal de 400 mm | m | Material | 1117.6 | 85.25 |  |  | 85.25 |  | 95275.4 | 0.93 | 7781 | 76.9
4750 | Pedreiro (horista) | h | Mão de Obra | 4295.137 | 21.26 |  |  | 21.26 |  | 91314.61 | 0.91 | 4750 | 77.81
2707 | Engenheiro civil de obra pleno (horista) | h | Mão de Obra | 629.1512 | 142.62 |  |  | 142.62 |  | 89729.54 | 0.88 | 2707 | 78.69
IUP0008 | Emulsão asfáltica catiônica RR-2C para uso em pavimentação asfáltica. | t | Material | 21.087 | 4071 |  |  | 4071 |  | 85845.18 | 0.85 | IUP0008 | 79.54
4090 | Motoniveladora potência básica líquida (primeira marcha) 125 HP , peso bruto 13843 kg, largura da lâmina de 3,7 m | un | Equipamento | 0.06053 | 1375000 | 0 | 0 | 1375000 | 0 | 83226.04 | 0.82 | 4090 | 80.36
MIUS0004 | Poste de aço galvanizado, por imersao a quente (NBR6323), coluna com diametro externo de 50,8mm(2"), espessura 2,75mm, comprimento de 3500mm - REF SCO-RIO ST 64.05.0400 | un | Material | 171 | 482.54 |  |  | 482.54 |  | 82514.34 | 0.81 | MIUS0004 | 81.17
6189 | Tabua nao aparelhada *2,5 x 30* cm, em macaranduba/massaranduba, angelim ou equivalente da regiao - bruta | m | Material | 2710.6471 | 29.7 |  |  | 29.7 |  | 80506.22 | 0.79 | 6189 | 81.96
4234 | Operador de escavadeira (horista) | h | Mão de Obra | 2840.903 | 26.96 |  |  | 26.96 |  | 76590.75 | 0.76 | 4234 | 82.72
37371 | Transporte - horista (coletado caixa - encargos complementares) | h | Mão de Obra | 72802.4132 | 1.04 |  |  | 1.04 |  | 75714.51 | 0.74 | 37371 | 83.46
4721 | Pedra britada n. 1 (9,5 a 19 mm) posto pedreira/fornecedor, sem frete | m³ | Material | 659.1972 | 104.36 |  |  | 104.36 |  | 68793.82 | 0.68 | 4721 | 84.14
370 | Areia média - posto jazida/fornecedor (retirado na jazida, sem transporte) | m³ | Material | 880.601 | 77.5 |  |  | 77.5 |  | 68246.58 | 0.68 | 370 | 84.82
A4000 | Vigia noturno, hora efetivamente trabalhada de 22 h as 5 h (Ref 1,371 x SINAPI 34345) | h | Mão de Obra | 2191.6412 | 29.78 |  |  | 29.78 |  | 65267.07 | 0.64 | A4000 | 85.46
4230 | Operador de maquinas e tratores diversos - terraplanagem (horista) | h | Mão de Obra | 2673.8385 | 23.94 |  |  | 23.94 |  | 64011.69 | 0.63 | 4230 | 86.09
37734 | Caçamba metálica basculante com capacidade de 10 m3 (inclui montagem, não inclui caminhão) | un | Equipamento | 0.73516 | 81699.7 | 0 | 0 | 81699.7 | 0 | 60062.5 | 0.59 | 37734 | 86.68
4069 | Mestre de obras (horista) | h | Mão de Obra | 1368.408 | 37.57 |  |  | 37.57 |  | 51411.09 | 0.51 | 4069 | 87.19
4096 | Motorista operador de caminhao com munck (horista) | h | Mão de Obra | 1969.6743 | 22.67 |  |  | 22.67 |  | 44652.52 | 0.44 | 4096 | 87.63
43491 | EPI - FAMILIA SERVENTE - HORISTA (ENCARGOS COMPLEMENTARES - COLETADO CAIXA) | h | Material | 27185.6253 | 1.5 |  |  | 1.5 |  | 40778.44 | 0.4 | 43491 | 88.03
7153 | Tecnico em laboratorio e campo de construcao civil (horista) | h | Mão de Obra | 1068.8086 | 36.86 |  |  | 36.86 |  | 39396.29 | 0.39 | 7153 | 88.42
14525 | Escavadeira hidráulica sobre esteiras com caçamba de 1,20 m3, peso operacional 21 t, potencia bruta 155 hp | un | Equipamento | 0.04264 | 916540.51 | 0 | 0 | 916540.51 | 0 | 39081.16 | 0.38 | 14525 | 88.8
MIUC0001 | Locação de um banheiro químico (2,31x1,15x1,15)m com uma higienização por semana, inclusive transporte, carga e descarga | un/mês | Material | 18 | 2160 |  |  | 2160 |  | 38880 | 0.39 | MIUC0001 | 89.19
37666 | Operador de betoneira estacionaria / misturador (horista) | h | Mão de Obra | 1831.9301 | 20.96 |  |  | 20.96 |  | 38397.25 | 0.38 | 37666 | 89.57
34723 | Placa de sinalização em chapa de aço num 16 com pintura refletiva | m² | Material | 36.05 | 997.92 |  |  | 997.92 |  | 35975.02 | 0.35 | 34723 | 89.92
3363 | Guindauto hidráulico, capacidade máxima de carga 6200 kg, momento máximo de carga 11,7 tm , alcance máximo horizontal 9,70 m, para montagem sobre chassi de caminhão pbt mínimo 13000 kg (inclui montagem, não inclui caminhão) | un | Equipamento | 0.24298 | 143750 | 0 | 0 | 143750 | 0 | 34929.01 | 0.34 | 3363 | 90.26
43055 | Aço ca-50, 12,5 mm ou 16,0 mm, vergalhão | kg | Material | 5080.654 | 6.72 |  |  | 6.72 |  | 34141.99 | 0.34 | 43055 | 90.6
7592 | Topografo (horista) | h | Mão de Obra | 1068.8086 | 31.77 |  |  | 31.77 |  | 33956.05 | 0.34 | 7592 | 90.94
14513 | Rolo compactador pe de carneiro vibratório, potência 80 HP, peso operacional sem/com lastro 7,4/8,8 T, largura de trabalho 1,68 m | un | Equipamento | 0.05623 | 591413.56 | 0 | 0 | 591413.56 | 0 | 33257.23 | 0.32 | 14513 | 91.26
245 | Auxiliar de laboratorista de solos e de concreto (horista) | h | Mão de Obra | 1068.8086 | 30.58 |  |  | 30.58 |  | 32684.17 | 0.33 | 245 | 91.59
14511 | Rolo compactador de pneus, estático, pressão variável, potência 110 HP, peso sem/com lastro 10,8/27 T, largura de rolagem 2,30 m | un | Equipamento | 0.03425 | 943688.07 | 0 | 0 | 943688.07 | 0 | 32316.77 | 0.31 | 14511 | 91.9
6122 | Apontador ou apropriador de mao de obra (horista) | h | Mão de Obra | 1368.408 | 23.55 |  |  | 23.55 |  | 32226.01 | 0.32 | 6122 | 92.22
4239 | Operador de motoniveladora (horista) | h | Mão de Obra | 845.2574 | 35.18 |  |  | 35.18 |  | 29736.16 | 0.3 | 4239 | 92.52
10488 | Vibroacabadora de asfalto sobre esteiras, larg. paviment. 1,90 a 5,3 m, pot. 78 kW/105 HP, cap. 450 t/h | un | Equipamento | 0.01345 | 2190853.52 | 0 | 0 | 2190853.52 | 0 | 29461.16 | 0.29 | 10488 | 92.81
4759 | Calceteiro / rasteleiro (horista) | h | Mão de Obra | 1437.1777 | 19.26 |  |  | 19.26 |  | 27680.04 | 0.27 | 4759 | 93.08
43127 | Tela de aço soldada nervurada, ca-60, q-283 (4,48 kg/m2), diâmetro do fio = 6,0 mm, largura = 2,45 x 6,00 m de comprimento, espaçamento da malha = 10 x 10 cm | m² | Material | 798.8912 | 34.63 |  |  | 34.63 |  | 27665.6 | 0.27 | 43127 | 93.35
4813 | Placa de obra (para construcao civil) em chapa galvanizada *n. 22*, adesivada, de *2,4 x 1,2* m (sem postes para fixacao) | m² | Material | 59 | 432 |  |  | 432 |  | 25488 | 0.25 | 4813 | 93.6
11301 | Tampao fofo articulado, com base / requadro, classe b125 carga max 12,5 t, redondo, tampa 600 mm (com inscricao em relevo do tipo de rede) | un | Material | 46 | 536.62 |  |  | 536.62 |  | 24684.52 | 0.25 | 11301 | 93.85
4238 | Operador de rolo compactador (horista) | h | Mão de Obra | 1075.6687 | 21.57 |  |  | 21.57 |  | 23202.17 | 0.22 | 4238 | 94.07
40331 | Assentador de manilhas (horista) | h | Mão de Obra | 1661.2119 | 13.61 |  |  | 13.61 |  | 22609.09 | 0.23 | 40331 | 94.3
4222 | Gasolina comum | l | Material | 3381.9929 | 6.54 |  |  | 6.54 |  | 22118.23 | 0.22 | 4222 | 94.52
4093 | Motorista de caminhao (horista) | h | Mão de Obra | 1019.8484 | 21.29 |  |  | 21.29 |  | 21712.57 | 0.21 | 4093 | 94.73
4262 | Pá carregadeira sobre rodas, potencia liquida 128 hp, capacidade da caçamba de 1,7 a 2,8 m3, peso operacional máximo de 11632 kg | un | Equipamento | 0.03337 | 635000 | 0 | 0 | 635000 | 0 | 21189.69 | 0.21 | 4262 | 94.94
21138 | Mourao rolico de madeira tratada, d = 8 a 11 cm, h = 2,20 m, em eucalipto ou equivalente da regiao (para cerca) | m | Material | 1264.0901 | 15.63 |  |  | 15.63 |  | 19757.73 | 0.19 | 21138 | 95.13
43488 | EPI - FAMILIA OPERADOR ESCAVADEIRA - HORISTA (ENCARGOS COMPLEMENTARES - COLETADO CAIXA) | h | Material | 20961.2725 | 0.9 |  |  | 0.9 |  | 18865.15 | 0.19 | 43488 | 95.32
38135 | Piso tatil / podotatil, ladrilho hidraulico / concreto, *25 x 25* cm, e= *2,5* cm, padrao tatil alerta ou direcional, cor amarela | m² | Material | 179.4 | 104.71 |  |  | 104.71 |  | 18784.97 | 0.18 | 38135 | 95.5
32 | Aço CA-50, 6,3 mm, vergalhão | kg | Material | 2230.094 | 8.18 |  |  | 8.18 |  | 18242.17 | 0.18 | 32 | 95.68
43483 | EPI - FAMILIA CARPINTEIRO DE FORMAS - HORISTA (ENCARGOS COMPLEMENTARES - COLETADO CAIXA) | h | Material | 12861.8284 | 1.41 |  |  | 1.41 |  | 18135.18 | 0.18 | 43483 | 95.86
6212 | Tabua *2,5 x 30 cm em pinus, mista ou equivalente da regiao - bruta | m | Material | 1530.2412 | 11 |  |  | 11 |  | 16832.65 | 0.17 | 6212 | 96.03
7640 | Trator de pneus com potência de 85 CV, tração 4 x 4, peso com lastro de 4675 kg | un | Equipamento | 0.06351 | 260000 | 0 | 0 | 260000 | 0 | 16513.59 | 0.16 | 7640 | 96.19
14626 | Rolo compactador vibratório tandem, aço liso, potência 125 HP, peso sem/com lastro 10,20/11,65 T, largura de trabalho 1,73 m | un | Equipamento | 0.01887 | 850900.03 | 0 | 0 | 850900.03 | 0 | 16057.23 | 0.16 | 14626 | 96.35
6117 | Carpinteiro auxiliar (horista) | h | Mão de Obra | 943.4971 | 16.5 |  |  | 16.5 |  | 15567.7 | 0.15 | 6117 | 96.5
244 | Auxiliar de topografo (horista) | h | Mão de Obra | 1068.8086 | 14.28 |  |  | 14.28 |  | 15262.59 | 0.15 | 244 | 96.65
7343 | Tinta acrilica a base de solvente, para sinalizacao horizontal viaria (nbr 11862) | l | Material | 600.715 | 23.11 |  |  | 23.11 |  | 13882.52 | 0.14 | 7343 | 96.79
34573 | Bloco de concreto estrutural 14 x 19 x 39 cm, fbk 8 mpa (nbr 6136) | un | Material | 2640.4 | 5.23 |  |  | 5.23 |  | 13809.29 | 0.14 | 34573 | 96.93
13521 | Placa de aço esmaltada para identificação de rua, *45 cm x 20* cm | un | Material | 94 | 142.56 |  |  | 142.56 |  | 13400.64 | 0.13 | 13521 | 97.06
43467 | FERRAMENTAS - FAMILIA SERVENTE - HORISTA (ENCARGOS COMPLEMENTARES - COLETADO CAIXA) | h | Material | 27185.6253 | 0.49 |  |  | 0.49 |  | 13320.96 | 0.13 | 43467 | 97.19
10776 | Locacao de container 2,30 x 6,00 m, alt. 2,50 m, para escritorio, sem divisorias internas e sem sanitario (nao inclui mobilizacao/desmobilizacao) | mês | Equipamento | 18 | 725.58 | 0 | 0 | 725.58 | 0 | 13060.44 | 0.13 | 10776 | 97.32
1358 | Chapa/painel de madeira compensada resinada (madeirite resinado rosa) para forma de concreto, de 2200 x 1100 mm, e = 17 mm | m² | Material | 269.1018 | 46.77 |  |  | 46.77 |  | 12585.89 | 0.12 | 1358 | 97.44
36531 | Retroescavadeira sobre rodas com carregadeira, tração 4 x 4, potencia liquida 88 hp, peso operacional mínimo de 6674 kg, capacidade da carregadeira de 1,00 m3 e da retroescavadeira mínima de 0,26 m3, profundidade de escavação máxima de 4,37 m | un | Equipamento | 0.0264 | 474237.77 | 0 | 0 | 474237.77 | 0 | 12519.65 | 0.13 | 36531 | 97.57
34 | Aço CA-50, 10,0 mm, vergalhão | kg | Material | 1475.7028 | 7.76 |  |  | 7.76 |  | 11451.45 | 0.11 | 34 | 97.68
37754 | Caminhao toco, peso bruto total 14300 kg, carga util maxima 9480 kg, distancia entre eixos 4,80 m, potencia 185 cv (inclui cabine e chassi, nao inclui carroceria) | un | Equipamento | 0.01918 | 538803.38 | 0 | 0 | 538803.38 | 0 | 10333.59 | 0.1 | 37754 | 97.78
2745 | Pontalete roliço sem tratamento, d = 8 a 11 cm, h = 3 m, em eucalipto ou equivalente da regiao - bruta (para escoramento) | m | Material | 1713.736 | 5.75 |  |  | 5.75 |  | 9853.98 | 0.1 | 2745 | 97.88
378 | Armador (horista) | h | Mão de Obra | 409.7308 | 21.26 |  |  | 21.26 |  | 8710.88 | 0.08 | 378 | 97.96
MIUC00443 | CANALETA DE CONCRETO ESTRUTURAL 14X19X39 CM, FBK 8 MPA (NBR 6136) | un | Material | 1109.52 | 7.52 |  |  | 7.52 |  | 8343.59 | 0.09 | MIUC00443 | 98.05
37373 | Seguro - horista (coletado caixa - encargos complementares) | h | Mão de Obra | 73422.4132 | 0.11 |  |  | 0.11 |  | 8076.47 | 0.08 | 37373 | 98.13
EIU0010 | Caminhão demarcador de faixas com sistema de pintura a frio - 28kW/115kW (REF SICRO E9644) | chp | Equipamento | 16.8347 | 468.19 | 0 | 0 | 468.19 | 0 | 7881.84 | 0.07 | EIU0010 | 98.2
4491 | Pontalete *7,5 x 7,5* cm em pinus, mista ou equivalente da regiao - bruta | m | Material | 1185.5064 | 6.63 |  |  | 6.63 |  | 7859.91 | 0.08 | 4491 | 98.28
4248 | Operador de pa carregadeira (horista) | h | Mão de Obra | 321.6498 | 23.87 |  |  | 23.87 |  | 7677.78 | 0.08 | 4248 | 98.36
7258 | Tijolo ceramico macico comum de *5 x 10 x 20* cm (l x a x c) | un | Material | 10979.1822 | 0.66 |  |  | 0.66 |  | 7246.26 | 0.07 | 7258 | 98.43
43489 | EPI - FAMILIA PEDREIRO - HORISTA (ENCARGOS COMPLEMENTARES - COLETADO CAIXA) | h | Material | 4747.3451 | 1.43 |  |  | 1.43 |  | 6788.7 | 0.06 | 43489 | 98.49
40275 | Locação de viga sanduiche metálica vazada para travamento de pilares, altura de *8* cm, largura de *6* cm e extensão de 2 m | unxmês | Equipamento | 203.486 | 32 | 0 | 0 | 32 | 0 | 6511.55 | 0.07 | 40275 | 98.56
44477 | Microesferas de vidro para sinalização horizontal viária, tipo II-A (drop-on) - nbr 16184 | kg | Material | 420.5005 | 14.99 |  |  | 14.99 |  | 6303.3 | 0.06 | 44477 | 98.62
13887 | Disco de corte diamantado segmentado para concreto/asfalto, diametro de *350* mm, furo de 25,40 mm | un | Equipamento | 24.3179 | 257.34 | 0 | 0 | 257.34 | 0 | 6257.97 | 0.06 | 13887 | 98.68
4433 | Caibro nao aparelhado *6 x 6* cm, em macaranduba/massaranduba, angelim ou equivalente da regiao - bruta | m | Material | 220 | 28.16 |  |  | 28.16 |  | 6195.2 | 0.06 | 4433 | 98.74
13244 | Cone de sinalização em PVC rígido com faixa refletiva, H = 70/76 cm | un | Material | 143 | 43.12 |  |  | 43.12 |  | 6166.16 | 0.06 | 13244 | 98.8
37736 | Tanque de aço carbono não revestido, para transporte de agua com capacidade de 10 m3, com bomba centrifuga por tomada de forca, vazão máxima *75* m3/h (inclui montagem, não inclui caminhão) | un | Equipamento | 0.06668 | 91750 | 0 | 0 | 91750 | 0 | 6117.66 | 0.07 | 37736 | 98.87
4517 | Sarrafo *2,5 x 7,5* cm em pinus, mista ou equivalente da regiao - bruta | m | Material | 2505.3151 | 2.32 |  |  | 2.32 |  | 5812.33 | 0.05 | 4517 | 98.92
EIU00008 | Caminhão carroceria com guindauto com capacidade de 45 t.m - 188 kW Ref SICRO E9041 | chp | Equipamento | 13.6905 | 413.82 | 0 | 0 | 413.82 | 0 | 5665.4 | 0.06 | EIU00008 | 98.98
40287 | Locação de barra de ancoragem de 0,80 a 1,20 m de extensão, com rosca de 5/8", incluindo porca e flange | mês | Equipamento | 406.4542 | 11.79 | 0 | 0 | 11.79 | 0 | 4792.09 | 0.05 | 40287 | 99.03
37524 | Tela plástica laranja, tipo tapume para sinalização, malha retangular, rolo 1.20 x 50 m (LxC) | m | Material | 2142.17 | 2.22 |  |  | 2.22 |  | 4755.62 | 0.04 | 37524 | 99.07
36484 | Espargidor de asfalto pressurizado, tanque 6 m3 com isolação térmica, aquecido com 2 maçaricos, com barra espargidora 3,60 m, a ser montado sobre caminhão | un | Equipamento | 0.01611 | 279744.94 | 0 | 0 | 279744.94 | 0 | 4506.58 | 0.05 | 36484 | 99.12
44500 | Operador de pavimentadora / mesa vibroacabadora (horista) | h | Mão de Obra | 180.2716 | 23.87 |  |  | 23.87 |  | 4303.08 | 0.04 | 44500 | 99.16
6193 | Tabua nao aparelhada *2,5 x 20* cm, em macaranduba/massaranduba, angelim ou equivalente da regiao - bruta | m | Material | 189.3936 | 20.35 |  |  | 20.35 |  | 3854.16 | 0.04 | 6193 | 99.2
123 | Aditivo impermeabilizante de pega normal para argamassas e concretos sem armação, liquido e isento de cloretos | l | Material | 509.4957 | 7.55 |  |  | 7.55 |  | 3846.69 | 0.04 | 123 | 99.24
43465 | FERRAMENTAS - FAMILIA PEDREIRO - HORISTA (ENCARGOS COMPLEMENTARES - COLETADO CAIXA) | h | Material | 4747.3451 | 0.81 |  |  | 0.81 |  | 3845.35 | 0.03 | 43465 | 99.27
13458 | Compactador de solos de percursão (soquete) com motor a gasolina 4 tempos de 4 HP (4 CV) | un | Equipamento | 0.24232 | 15037.96 | 0 | 0 | 15037.96 | 0 | 3643.94 | 0.04 | 13458 | 99.31
42407 | Treliça nervurada (espaçador), altura = 120,0 mm, diâmetro dos banzos inferiores e superior = 6,0 mm, diâmetro da diagonal = 4,2 mm | m | Material | 654.9733 | 5.52 |  |  | 5.52 |  | 3615.45 | 0.03 | 42407 | 99.34
43459 | FERRAMENTAS - FAMILIA CARPINTEIRO DE FORMAS - HORISTA (ENCARGOS COMPLEMENTARES - COLETADO CAIXA) | h | Material | 12861.8284 | 0.28 |  |  | 0.28 |  | 3601.31 | 0.04 | 43459 | 99.38
13726 | Vassoura mecânica rebocável com escova cilíndrica largura útil de varrimento = 2,44m | un | Equipamento | 0.04851 | 70306.12 | 0 | 0 | 70306.12 | 0 | 3410.48 | 0.03 | 13726 | 99.41
43132 | Arame recozido 16 bwg, d = 1,65 mm (0,016 kg/m) ou 18 bwg, d = 1,25 mm (0,01 kg/m) | kg | Material | 162.5961 | 19.22 |  |  | 19.22 |  | 3125.1 | 0.03 | 43132 | 99.44
40271 | Locação de aprumador metálico de pilar, com altura e angulo reguláveis, extensão de *1,50* a *2,80* m | unxmês | Equipamento | 101.4841 | 30.62 | 0 | 0 | 30.62 | 0 | 3107.44 | 0.04 | 40271 | 99.48
5086 | Corrente de elo curto comum, soldada, galvanizada, espessura do elo = 1/2" (12,5 mm) | kg | Material | 79.25 | 38.86 |  |  | 38.86 |  | 3079.66 | 0.03 | 5086 | 99.51
4783 | Pintor (horista) | h | Mão de Obra | 128.2068 | 21.26 |  |  | 21.26 |  | 2725.68 | 0.02 | 4783 | 99.53
5061 | Prego de aço polido com cabeça 18 x 27 (2 1/2 x 10) | kg | Material | 139.9235 | 19.04 |  |  | 19.04 |  | 2664.14 | 0.03 | 5061 | 99.56
4718 | Pedra britada n. 2 (19 a 38 mm) posto pedreira/fornecedor, sem frete | m³ | Material | 23.8119 | 104.91 |  |  | 104.91 |  | 2498.11 | 0.02 | 4718 | 99.58
43482 | EPI - FAMILIA ALMOXARIFE - HORISTA (ENCARGOS COMPLEMENTARES - COLETADO CAIXA) | h | Material | 3460 | 0.72 |  |  | 0.72 |  | 2491.2 | 0.03 | 43482 | 99.61
6114 | Ajudante de armador (horista) | h | Mão de Obra | 137.8913 | 16.5 |  |  | 16.5 |  | 2275.21 | 0.02 | 6114 | 99.63
13215 | Cavalo mecânico tração 6x2, peso bruto total combinado 56000 kg, capacidade máxima de tração *66000* kg, potência *360* CV (inclui cabine e chassi, não inclui semirreboque) | un | Equipamento | 0.00197 | 1041085.4 | 0 | 0 | 1041085.4 | 0 | 2051.01 | 0.02 | 13215 | 99.65
2705 | Energia elétrica até 2000 KWh industrial, sem demanda | kWh | Material | 1901.2569 | 1.06 |  |  | 1.06 |  | 2015.33 | 0.02 | 2705 | 99.67
4509 | Sarrafo *2,5 x 10* cm em pinus, mista ou equivalente da regiao - bruta | m | Material | 587.3164 | 3.36 |  |  | 3.36 |  | 1973.38 | 0.02 | 4509 | 99.69
13896 | Vibrador de imersão, diâmetro da ponteira de *45* mm, com motor elétrico trifásico de 2 HP (2 CV) | un | Equipamento | 0.51315 | 3799.73 | 0 | 0 | 3799.73 | 0 | 1949.81 | 0.02 | 13896 | 99.71
40304 | Prego de aço polido com cabeça dupla 17 x 27 (2 1/2 x 11) | kg | Material | 78.0501 | 23.9 |  |  | 23.9 |  | 1865.4 | 0.02 | 40304 | 99.73
5068 | Prego de aço polido com cabeça 17 x 21 (2 x 11) | kg | Material | 95.1891 | 19.37 |  |  | 19.37 |  | 1843.81 | 0.02 | 5068 | 99.75
44478 | Microesferas de vidro para sinalização horizontal viária, tipo I-B (premix) - nbr 16184 | kg | Material | 120.143 | 14.99 |  |  | 14.99 |  | 1800.94 | 0.01 | 44478 | 99.76
43059 | Aço ca-60, 4,2 mm, ou 5,0 mm, ou 6,0 mm, ou 7,0 mm, vergalhão | kg | Material | 238.2248 | 7.34 |  |  | 7.34 |  | 1748.57 | 0.02 | 43059 | 99.78
43487 | EPI - FAMILIA ENCARREGADO GERAL - HORISTA (ENCARGOS COMPLEMENTARES - COLETADO CAIXA) | h | Material | 1340 | 1.24 |  |  | 1.24 |  | 1661.6 | 0.02 | 43487 | 99.8
43493 | EPI - FAMILIA TOPOGRAFO - HORISTA (ENCARGOS COMPLEMENTARES - COLETADO CAIXA) | h | Material | 2120 | 0.72 |  |  | 0.72 |  | 1526.4 | 0.01 | 43493 | 99.81
5075 | Prego de aço polido com cabeça 18 x 30 (2 3/4 x 10) | kg | Material | 70.6916 | 19.37 |  |  | 19.37 |  | 1369.3 | 0.02 | 5075 | 99.83
44497 | Montador de estruturas metálicas horista | h | Mão de Obra | 57.6577 | 23.55 |  |  | 23.55 |  | 1357.84 | 0.01 | 44497 | 99.84
11280 | Cortadeira de piso de concreto e asfalto, para disco padrão de diâmetro 350 mm (14") ou 450 mm (18") , motor a gasolina, potência 13 HP, sem disco | un | Equipamento | 0.161 | 7775.97 | 0 | 0 | 7775.97 | 0 | 1251.94 | 0.01 | 11280 | 99.85
MIUC00442 | MEIO BLOCO DE CONCRETO ESTRUTURAL 14X19X19 CM, FBK 8 MPA (NBR 6136) | un | Material | 369.84 | 3.15 |  |  | 3.15 |  | 1165 | 0.01 | MIUC00442 | 99.86
MIUC00049 | GONZO EM FERRO PARA PORTOES 1" | un | Material | 50 | 20.01 |  |  | 20.01 |  | 1000.5 | 0.01 | MIUC00049 | 99.87
1106 | Cal hidratada CH-I para argamassas | kg | Material | 779.702 | 1.27 |  |  | 1.27 |  | 990.22 | 0.01 | 1106 | 99.88
1381 | Argamassa colante AC I para cerâmicas | kg | Material | 1009.125 | 0.97 |  |  | 0.97 |  | 978.85 | 0.01 | 1381 | 99.89
4720 | Pedra britada n. 0, ou pedrisco (4,8 a 9,5 mm) posto pedreira/fornecedor, sem frete | m³ | Material | 7.465 | 120.48 |  |  | 120.48 |  | 899.38 | 0.01 | 4720 | 99.9
367 | Areia grossa - posto jazida/fornecedor (retirado na jazida, sem transporte) | m³ | Material | 11.3134 | 78.51 |  |  | 78.51 |  | 888.21 | 0.01 | 367 | 99.91
10535 | Betoneira capacidade nominal 400 l, capacidade de mistura 280 l, motor elétrico trifásico 220/380 v potência 2 CV, sem carregador | un | Equipamento | 0.17483 | 4950 | 0 | 0 | 4950 | 0 | 865.42 | 0.01 | 10535 | 99.92
44475 | Guindaste hidráulico autopropelido, com lança telescópica 28,80 m, capacidade máxima 30 t, potência 97 kw, tração 4 x 4 | un | Equipamento | 0.00061 | 1295335.74 | 0 | 0 | 1295335.74 | 0 | 790.1 | 0.01 | 44475 | 99.93
5073 | Prego de aço polido com cabeça 17 x 24 (2 1/4 x 11) | kg | Material | 35.0081 | 19.74 |  |  | 19.74 |  | 691.06 | 0 | 5073 | 99.93
11161 | Cal hidratada para pintura | kg | Material | 308.5337 | 2.12 |  |  | 2.12 |  | 654.09 | 0.01 | 11161 | 99.94
36397 | Betoneira, capacidade nominal 600 l, capacidade de mistura 360 l, motor eletrico trifasico 220/380v, potencia 4cv, sem carregador | un | Equipamento | 0.03129 | 20135.59 | 0 | 0 | 20135.59 | 0 | 630.12 | 0.01 | 36397 | 99.95
3318 | Grade de discos mecânica 20x24" com 20 discos 24" x 6mm com pneus para transporte | un | Equipamento | 0.01191 | 52000 | 0 | 0 | 52000 | 0 | 619.58 | 0 | 3318 | 99.95
43486 | EPI - FAMILIA ENGENHEIRO CIVIL - HORISTA (ENCARGOS COMPLEMENTARES - COLETADO CAIXA) | h | Material | 620 | 0.89 |  |  | 0.89 |  | 551.8 | 0.01 | 43486 | 99.96
4094 | Motorista de caminhao-carreta (horista) | h | Mão de Obra | 19.6363 | 26.46 |  |  | 26.46 |  | 519.58 | 0 | 4094 | 99.96
39017 | Espaçador/distanciador circular com entrada lateral, em plástico, para vergalhão *4,2 a 12,5* mm, cobrimento 20 mm | un | Material | 2160.8222 | 0.22 |  |  | 0.22 |  | 475.38 | 0.01 | 39017 | 99.97
43464 | FERRAMENTAS - FAMILIA OPERADOR ESCAVADEIRA - HORISTA (ENCARGOS COMPLEMENTARES - COLETADO CAIXA) | h | Material | 20961.2725 | 0.02 |  |  | 0.02 |  | 419.23 | 0 | 43464 | 99.97
37731 | Carroceria fixa aberta de madeira para transporte geral de carga seca dimensões aproximadas 2,5 x 7,00 x 0,50 m (inclui montagem, não inclui caminhão) | un | Equipamento | 0.00933 | 32227.1 | 0 | 0 | 32227.1 | 0 | 300.6 | 0 | 37731 | 99.97
4254 | Operador de guindaste (horista) | h | Mão de Obra | 10.367 | 28.02 |  |  | 28.02 |  | 290.48 | 0.01 | 4254 | 99.98
43466 | FERRAMENTAS - FAMILIA PINTOR - HORISTA (ENCARGOS COMPLEMENTARES - COLETADO CAIXA) | h | Material | 126.342 | 2.27 |  |  | 2.27 |  | 286.8 | 0 | 43466 | 99.98
2692 | Desmoldante protetor para formas de madeira, de base oleosa emulsionada em água | l | Material | 32.801 | 7.25 |  |  | 7.25 |  | 237.81 | 0 | 2692 | 99.98
14405 | Tanque de asfalto estacionário com serpentina, capacidade 30.000 L | un | Equipamento | 0.0015 | 156956.93 | 0 | 0 | 156956.93 | 0 | 235.12 | 0 | 14405 | 99.98
43490 | EPI - FAMILIA PINTOR - HORISTA (ENCARGOS COMPLEMENTARES - COLETADO CAIXA) | h | Material | 126.342 | 1.82 |  |  | 1.82 |  | 229.94 | 0.01 | 43490 | 99.99
11281 | Compactador de solo a percussao (soquete), a gasolina 4 tempos, peso 55 a 65 kg, forca de impacto 1.000 a 1.500 kgf, freq. 600 a 700 golpes p/ minuto, velocidade trabalho de 10 a 15 m/min, pot. De 2,00 a 3,00 hp | un | Equipamento | 0.01859 | 12135.9 | 0 | 0 | 12135.9 | 0 | 225.62 | 0 | 11281 | 99.99
43469 | FERRAMENTAS - FAMILIA TOPOGRAFO - HORISTA (ENCARGOS COMPLEMENTARES - COLETADO CAIXA) | h | Material | 2120 | 0.1 |  |  | 0.1 |  | 212 | 0 | 43469 | 99.99
43463 | FERRAMENTAS - FAMILIA ENCARREGADO GERAL - HORISTA (ENCARGOS COMPLEMENTARES - COLETADO CAIXA) | h | Material | 1340 | 0.13 |  |  | 0.13 |  | 174.2 | 0 | 43463 | 99.99
43458 | FERRAMENTAS - FAMILIA ALMOXARIFE - HORISTA (ENCARGOS COMPLEMENTARES - COLETADO CAIXA) | h | Material | 3460 | 0.04 |  |  | 0.04 |  | 138.4 | 0 | 43458 | 99.99
7340 | Imunizante para madeira, incolor | l | Material | 1.3028 | 26.86 |  |  | 26.86 |  | 34.99 | 0 | 7340 | 99.99
MIUS00014 | Tinta à base de resina acrílica emulsionada em água para pré-marcação viária (Ref.: SICRO M2044) | l | Material | 1.1654 | 20.65 |  |  | 20.65 |  | 24.07 | 0 | MIUS00014 | 99.99
14618 | Serra circular de bancada com motor elétrico, potência de *1600* W, para disco de diâmetro de 10" (250 mm) | un | Equipamento | 0.01304 | 1617.03 | 0 | 0 | 1617.03 | 0 | 21.08 | 0 | 14618 | 99.99
37733 | Caçamba metálica basculante com capacidade de 6 m3 (inclui montagem, não inclui caminhão) | un | Equipamento | 0.00031 | 61258.13 | 0 | 0 | 61258.13 | 0 | 18.74 | 0 | 37733 | 99.99
43462 | FERRAMENTAS - FAMILIA ENGENHEIRO CIVIL - HORISTA (ENCARGOS COMPLEMENTARES - COLETADO CAIXA) | h | Material | 620 | 0.02 |  |  | 0.02 |  | 12.4 | 0 | 43462 | 99.99
5065 | Prego de aço polido com cabeça 10 x 10 (7/8 x 17) | kg | Material | 0.0904 | 36.84 |  |  | 36.84 |  | 3.33 | 0 | 5065 | 99.99
1442 | Compactador de solo tipo placa vibratoria reversivel, a gasolina 4 tempos, peso 125 a 150 kg, forca centrif. 2500 a 2800 kgf, larg. Trabalho 400 a 450 mm, freq. Vibracao 4300 a 4500 rpm, veloc. Trabalho 15 a 20 m/min, pot. 5,5 a 6,0 hp | un | Equipamento | 0.00025 | 10187.99 | 0 | 0 | 10187.99 | 0 | 2.58 | 0 | 1442 | 99.99
5069 | Prego de aço polido com cabeça 17 x 27 (2 1/2 x 11) | kg | Material | 0.1056 | 19.74 |  |  | 19.74 |  | 2.08 | 0.01 | 5069 | 100