## Orçamento Inicial
GOVERNO DO ESTADO DE MATO GROSSO DO SUL
SECRETARIA DE ESTADO DE INFRAESTRUTURA E LOGÍSTICA - SEILOG
AGÊNCIA ESTADUAL DE GESTÃO DE EMPREENDIMENTOS - AGESUL
Orçamento Inicial - Analítico - Método Arredondado
Objeto: | CONTRATAÇÃO INTEGRADA DE EMPRESA DE ENGENHARIA PARA ELABORAÇÃO DE PROJETO BÁSICO E EXECUTIVO, E CONSTRUÇÃO DE OBRA DE ARTE ESPECIAL SOBRE O RIO ANHANDUÍ, COM EXTENSÃO DE 70,00 M E LARGURA DE 6,00 M, LOCALIZADA NA RODOVIA MUNICIPAL CG-342, ENTRE OS MUNICÍPIOS DE CAMPO GRANDE E NOVA ALVORADA DO SUL/MS, NAS COORDENADAS 21º24’6.95’’S 54º7’51.18’’W
Município: | Ribas do Rio Pardo/MS
Local:
BDI: | Serviço Onerado DNIT (29,57%)
Prazo exec.: | 330 dias
Sist./Ref.: | Insumo Agesul Viária sem Desoneração (abr/2026), NOVO SICRO sem Desoneração (abr/2026), Novo AGESUL VIÁRIA sem Desoneração (abr/2026)
Item | Descrição | DMT | Unid. | Qtde. | Custo Unitário | Preço Unitário | Preço Total | Sistema | BDI's |  |  | Referência
Cód. Oficial | [8 empty] | Material | Mão de Obra | Equipamento
01 | SERVIÇOS PRELIMINARES
01.01 | Canteiro de Obras
01.01.01 IMT9900045 | Instalação de Canteiro e Acampamento |  | un | 1 | 65710.51 | 85141.11 | 85141.11 | Insumo Agesul Viária sem Desoneração | 1164-Serviço Onerado DNIT ( 29,57% ) | 1164-Serviço Onerado DNIT ( 29,57% ) | 1164-Serviço Onerado DNIT ( 29,57% ) | 20/04/2026
01.01.02 AGC1000001 | Placa de obra em chapa de aço galvanizado - GPOV |  | m² | 8 | 539.98 | 699.65 | 5597.2 | Novo AGESUL VIÁRIA sem Desoneração | 1164-Serviço Onerado DNIT ( 29,57% ) | 1164-Serviço Onerado DNIT ( 29,57% ) | 1164-Serviço Onerado DNIT ( 29,57% ) | 20/04/2026
01.01.03 0903804 | Instalação da central de concreto com capacidade de 30m³/h |  | un | 1 | 78746.81 | 102032.24 | 102032.24 | NOVO SICRO sem Desoneração | 1164-Serviço Onerado DNIT ( 29,57% ) | 1164-Serviço Onerado DNIT ( 29,57% ) | 1164-Serviço Onerado DNIT ( 29,57% ) | 20/04/2026
01.01.04 IMT9900561 | Locação de Imóveis para Residência/Alojamento |  | mês | 8 | 7985.37 | 10346.64 | 82773.12 | Insumo Agesul Viária sem Desoneração | 1164-Serviço Onerado DNIT ( 29,57% ) | 1164-Serviço Onerado DNIT ( 29,57% ) | 1164-Serviço Onerado DNIT ( 29,57% ) | 20/04/2026
01.02 | Mobilização e Desmobilização
01.02.01 IMT0000156 | Mobilização e Desmobilização de Equipamentos |  | un | 2 | 91679.91 | 118789.66 | 237579.32 | Insumo Agesul Viária sem Desoneração | 1164-Serviço Onerado DNIT ( 29,57% ) | 1164-Serviço Onerado DNIT ( 29,57% ) | 1164-Serviço Onerado DNIT ( 29,57% ) | 20/04/2026
01.02.02 IMT9900195 | Mobilização de pessoal e debandas |  | un | 8 | 1608.44 | 2084.06 | 16672.48 | Insumo Agesul Viária sem Desoneração | 1164-Serviço Onerado DNIT ( 29,57% ) | 1164-Serviço Onerado DNIT ( 29,57% ) | 1164-Serviço Onerado DNIT ( 29,57% ) | 20/04/2026
01.02.03 IMT9900196 | Desmobilização de pessoal e debandas |  | un | 8 | 1608.44 | 2084.06 | 16672.48 | Insumo Agesul Viária sem Desoneração | 1164-Serviço Onerado DNIT ( 29,57% ) | 1164-Serviço Onerado DNIT ( 29,57% ) | 1164-Serviço Onerado DNIT ( 29,57% ) | 20/04/2026
| Total - SERVIÇOS PRELIMINARES | [5 empty] | 546467.95
02 | INFRAESTRUTURA
02.01 | Estaca Raiz (Encotros e Alas + Pilares centrais e laterais)
02.01.01 IMT9900335 | Execução de estacas raiz |  | un | 1 | 933161.22 | 1209096.99 | 1209096.99 | Insumo Agesul Viária sem Desoneração | 1164-Serviço Onerado DNIT ( 29,57% ) | 1164-Serviço Onerado DNIT ( 29,57% ) | 1164-Serviço Onerado DNIT ( 29,57% ) | 20/04/2026
02.01.02 AGE5010029 | Apoio náutico para execução das fundações |  | h | 329.93 | 1223.37 | 1585.12 | 522978.64 | Novo AGESUL VIÁRIA sem Desoneração | 1164-Serviço Onerado DNIT ( 29,57% ) | 1164-Serviço Onerado DNIT ( 29,57% ) | 1164-Serviço Onerado DNIT ( 29,57% ) | 20/04/2026
02.01.03 2306733 | Camisa metálica com espessura de 6,3 mm d = 400 mm - para passagem de lâmina d’água - posicionamento |  | m | 32 | 930.88 | 1206.14 | 38596.48 | NOVO SICRO sem Desoneração | 1164-Serviço Onerado DNIT ( 29,57% ) | 1164-Serviço Onerado DNIT ( 29,57% ) | 1164-Serviço Onerado DNIT ( 29,57% ) | 20/04/2026
02.01.04 AGE5010024 | Argamassa para estaca raiz com D = 31 cm |  | m | 497 | 60.15 | 77.94 | 38736.18 | Novo AGESUL VIÁRIA sem Desoneração | 1164-Serviço Onerado DNIT ( 29,57% ) | 1164-Serviço Onerado DNIT ( 29,57% ) | 1164-Serviço Onerado DNIT ( 29,57% ) | 20/04/2026
02.01.05 0407819 | Armação em aço CA-50 - fornecimento, preparo e colocação |  | kg | 15181.5 | 14.24 | 18.45 | 280098.68 | NOVO SICRO sem Desoneração | 1164-Serviço Onerado DNIT ( 29,57% ) | 1164-Serviço Onerado DNIT ( 29,57% ) | 1164-Serviço Onerado DNIT ( 29,57% ) | 20/04/2026
02.01.06 2306248 | Arrasamento de estacas de concreto com seção superior à 900 cm² |  | m³ | 1.61 | 653.24 | 846.4 | 1362.7 | NOVO SICRO sem Desoneração | 1164-Serviço Onerado DNIT ( 29,57% ) | 1164-Serviço Onerado DNIT ( 29,57% ) | 1164-Serviço Onerado DNIT ( 29,57% ) | 20/04/2026
02.02 | Blocos de Fundação e Pilares dos Encontros
02.02.01 5502135 | Escavação, carga e transporte de material de 1ª categoria - DMT de 50 a 200 m - caminho de serviço em revestimento primário - com escavadeira e caminhão basculante de 14 m³ |  | m³ | 106.48 | 6.42 | 8.32 | 885.91 | NOVO SICRO sem Desoneração | 1164-Serviço Onerado DNIT ( 29,57% ) | 1164-Serviço Onerado DNIT ( 29,57% ) | 1164-Serviço Onerado DNIT ( 29,57% ) | 20/04/2026
02.02.02 0407819 | Armação em aço CA-50 - fornecimento, preparo e colocação |  | kg | 3040.4 | 14.24 | 18.45 | 56095.38 | NOVO SICRO sem Desoneração | 1164-Serviço Onerado DNIT ( 29,57% ) | 1164-Serviço Onerado DNIT ( 29,57% ) | 1164-Serviço Onerado DNIT ( 29,57% ) | 20/04/2026
02.02.03 3108000 | Formas de compensado resinado 12 mm - uso geral - utilização de 2 vezes - confecção, instalação e retirada |  | m² | 77.74 | 86.19 | 111.68 | 8682 | NOVO SICRO sem Desoneração | 1164-Serviço Onerado DNIT ( 29,57% ) | 1164-Serviço Onerado DNIT ( 29,57% ) | 1164-Serviço Onerado DNIT ( 29,57% ) | 20/04/2026
02.02.04 1106057 | Concreto magro - confecção em betoneira e lançamento manual - areia e brita comerciais |  | m³ | 2.24 | 472.66 | 612.43 | 1371.84 | NOVO SICRO sem Desoneração | 1164-Serviço Onerado DNIT ( 29,57% ) | 1164-Serviço Onerado DNIT ( 29,57% ) | 1164-Serviço Onerado DNIT ( 29,57% ) | 20/04/2026
02.02.05 1107890 | Concreto fck = 30 MPa - confecção em central dosadora de 30 m³/h - areia e brita comerciais |  | m³ | 69.03 | 455.34 | 589.98 | 40726.32 | NOVO SICRO sem Desoneração | 1164-Serviço Onerado DNIT ( 29,57% ) | 1164-Serviço Onerado DNIT ( 29,57% ) | 1164-Serviço Onerado DNIT ( 29,57% ) | 20/04/2026
02.02.06 1106050 | Lançamento livre de concreto usinado por meio de caminhão betoneira - confecção em central dosadora de 30 m³/h |  | m³ | 69.03 | 66.26 | 85.85 | 5926.23 | NOVO SICRO sem Desoneração | 1164-Serviço Onerado DNIT ( 29,57% ) | 1164-Serviço Onerado DNIT ( 29,57% ) | 1164-Serviço Onerado DNIT ( 29,57% ) | 20/04/2026
02.02.07 1100657 | Adensamento de concreto por vibrador de imersão |  | m³ | 69.03 | 3.85 | 4.99 | 344.46 | NOVO SICRO sem Desoneração | 1164-Serviço Onerado DNIT ( 29,57% ) | 1164-Serviço Onerado DNIT ( 29,57% ) | 1164-Serviço Onerado DNIT ( 29,57% ) | 20/04/2026
02.03 | Blocos do Leito do Rio e Vigas de Equilíbrio
02.03.01 0407819 | Armação em aço CA-50 - fornecimento, preparo e colocação |  | kg | 3121.5 | 14.24 | 18.45 | 57591.68 | NOVO SICRO sem Desoneração | 1164-Serviço Onerado DNIT ( 29,57% ) | 1164-Serviço Onerado DNIT ( 29,57% ) | 1164-Serviço Onerado DNIT ( 29,57% ) | 20/04/2026
02.03.02 0407820 | Armação em aço CA-60 - fornecimento, preparo e colocação |  | kg | 107.6 | 14.82 | 19.2 | 2065.92 | NOVO SICRO sem Desoneração | 1164-Serviço Onerado DNIT ( 29,57% ) | 1164-Serviço Onerado DNIT ( 29,57% ) | 1164-Serviço Onerado DNIT ( 29,57% ) | 20/04/2026
02.03.03 3108000 | Formas de compensado resinado 12 mm - uso geral - utilização de 2 vezes - confecção, instalação e retirada |  | m² | 106.52 | 86.19 | 111.68 | 11896.15 | NOVO SICRO sem Desoneração | 1164-Serviço Onerado DNIT ( 29,57% ) | 1164-Serviço Onerado DNIT ( 29,57% ) | 1164-Serviço Onerado DNIT ( 29,57% ) | 20/04/2026
02.03.04 1107890 | Concreto fck = 30 MPa - confecção em central dosadora de 30 m³/h - areia e brita comerciais |  | m³ | 53.77 | 455.34 | 589.98 | 31723.22 | NOVO SICRO sem Desoneração | 1164-Serviço Onerado DNIT ( 29,57% ) | 1164-Serviço Onerado DNIT ( 29,57% ) | 1164-Serviço Onerado DNIT ( 29,57% ) | 20/04/2026
02.03.05 1106088 | Lançamento mecânico de concreto com bomba rebocável com capacidade de 30 m³/h - confecção em central dosadora de 30 m³/h |  | m³ | 53.77 | 79.97 | 103.62 | 5571.65 | NOVO SICRO sem Desoneração | 1164-Serviço Onerado DNIT ( 29,57% ) | 1164-Serviço Onerado DNIT ( 29,57% ) | 1164-Serviço Onerado DNIT ( 29,57% ) | 20/04/2026
02.03.06 1100657 | Adensamento de concreto por vibrador de imersão |  | m³ | 53.77 | 3.85 | 4.99 | 268.31 | NOVO SICRO sem Desoneração | 1164-Serviço Onerado DNIT ( 29,57% ) | 1164-Serviço Onerado DNIT ( 29,57% ) | 1164-Serviço Onerado DNIT ( 29,57% ) | 20/04/2026
02.03.07 3816197 | Plataforma de trabalho em madeira apoiada no solo - altura de até 6 m - utilização de 5 vezes - confecção, instalação e retirada |  | m³ | 215.61 | 62.29 | 80.71 | 17401.88 | NOVO SICRO sem Desoneração | 1164-Serviço Onerado DNIT ( 29,57% ) | 1164-Serviço Onerado DNIT ( 29,57% ) | 1164-Serviço Onerado DNIT ( 29,57% ) | 20/04/2026
| Total - INFRAESTRUTURA | [5 empty] | 2331420.62
03 | MESOESTRUTURA
03.01 | Encontro/Cortinas + Alas + Consolos
03.01.01 2108169 | Escoramento com pontaletes D = 15 cm - utilização de 1 vez - confecção e instalação |  | m³ | 90.39 | 50.24 | 65.1 | 5884.39 | NOVO SICRO sem Desoneração | 1164-Serviço Onerado DNIT ( 29,57% ) | 1164-Serviço Onerado DNIT ( 29,57% ) | 1164-Serviço Onerado DNIT ( 29,57% ) | 20/04/2026
03.01.02 0407819 | Armação em aço CA-50 - fornecimento, preparo e colocação |  | kg | 2802.1 | 14.24 | 18.45 | 51698.75 | NOVO SICRO sem Desoneração | 1164-Serviço Onerado DNIT ( 29,57% ) | 1164-Serviço Onerado DNIT ( 29,57% ) | 1164-Serviço Onerado DNIT ( 29,57% ) | 20/04/2026
03.01.03 0407820 | Armação em aço CA-60 - fornecimento, preparo e colocação |  | kg | 21.6 | 14.82 | 19.2 | 414.72 | NOVO SICRO sem Desoneração | 1164-Serviço Onerado DNIT ( 29,57% ) | 1164-Serviço Onerado DNIT ( 29,57% ) | 1164-Serviço Onerado DNIT ( 29,57% ) | 20/04/2026
03.01.04 3108000 | Formas de compensado resinado 12 mm - uso geral - utilização de 2 vezes - confecção, instalação e retirada |  | m² | 108.84 | 86.19 | 111.68 | 12155.25 | NOVO SICRO sem Desoneração | 1164-Serviço Onerado DNIT ( 29,57% ) | 1164-Serviço Onerado DNIT ( 29,57% ) | 1164-Serviço Onerado DNIT ( 29,57% ) | 20/04/2026
03.01.05 1107890 | Concreto fck = 30 MPa - confecção em central dosadora de 30 m³/h - areia e brita comerciais |  | m³ | 13.8 | 455.34 | 589.98 | 8141.72 | NOVO SICRO sem Desoneração | 1164-Serviço Onerado DNIT ( 29,57% ) | 1164-Serviço Onerado DNIT ( 29,57% ) | 1164-Serviço Onerado DNIT ( 29,57% ) | 20/04/2026
03.01.06 1106088 | Lançamento mecânico de concreto com bomba rebocável com capacidade de 30 m³/h - confecção em central dosadora de 30 m³/h |  | m³ | 13.8 | 79.97 | 103.62 | 1429.96 | NOVO SICRO sem Desoneração | 1164-Serviço Onerado DNIT ( 29,57% ) | 1164-Serviço Onerado DNIT ( 29,57% ) | 1164-Serviço Onerado DNIT ( 29,57% ) | 20/04/2026
03.01.07 1100657 | Adensamento de concreto por vibrador de imersão |  | m³ | 13.8 | 3.85 | 4.99 | 68.86 | NOVO SICRO sem Desoneração | 1164-Serviço Onerado DNIT ( 29,57% ) | 1164-Serviço Onerado DNIT ( 29,57% ) | 1164-Serviço Onerado DNIT ( 29,57% ) | 20/04/2026
03.02 | Pilares Centrais (P1, P2, P3, P4, P5 e P6)
03.02.01 0407819 | Armação em aço CA-50 - fornecimento, preparo e colocação |  | kg | 332.7 | 14.24 | 18.45 | 6138.32 | NOVO SICRO sem Desoneração | 1164-Serviço Onerado DNIT ( 29,57% ) | 1164-Serviço Onerado DNIT ( 29,57% ) | 1164-Serviço Onerado DNIT ( 29,57% ) | 20/04/2026
03.02.02 3108000 | Formas de compensado resinado 12 mm - uso geral - utilização de 2 vezes - confecção, instalação e retirada |  | m² | 12.57 | 86.19 | 111.68 | 1403.82 | NOVO SICRO sem Desoneração | 1164-Serviço Onerado DNIT ( 29,57% ) | 1164-Serviço Onerado DNIT ( 29,57% ) | 1164-Serviço Onerado DNIT ( 29,57% ) | 20/04/2026
03.02.03 1107890 | Concreto fck = 30 MPa - confecção em central dosadora de 30 m³/h - areia e brita comerciais |  | m³ | 3.14 | 455.34 | 589.98 | 1852.54 | NOVO SICRO sem Desoneração | 1164-Serviço Onerado DNIT ( 29,57% ) | 1164-Serviço Onerado DNIT ( 29,57% ) | 1164-Serviço Onerado DNIT ( 29,57% ) | 20/04/2026
03.02.04 1106088 | Lançamento mecânico de concreto com bomba rebocável com capacidade de 30 m³/h - confecção em central dosadora de 30 m³/h |  | m³ | 3.14 | 79.97 | 103.62 | 325.37 | NOVO SICRO sem Desoneração | 1164-Serviço Onerado DNIT ( 29,57% ) | 1164-Serviço Onerado DNIT ( 29,57% ) | 1164-Serviço Onerado DNIT ( 29,57% ) | 20/04/2026
03.02.05 1100657 | Adensamento de concreto por vibrador de imersão |  | m³ | 3.14 | 3.85 | 4.99 | 15.67 | NOVO SICRO sem Desoneração | 1164-Serviço Onerado DNIT ( 29,57% ) | 1164-Serviço Onerado DNIT ( 29,57% ) | 1164-Serviço Onerado DNIT ( 29,57% ) | 20/04/2026
03.03 | Viga Travessa
03.03.01 2108169 | Escoramento com pontaletes D = 15 cm - utilização de 1 vez - confecção e instalação |  | m³ | 26.04 | 50.24 | 65.1 | 1695.2 | NOVO SICRO sem Desoneração | 1164-Serviço Onerado DNIT ( 29,57% ) | 1164-Serviço Onerado DNIT ( 29,57% ) | 1164-Serviço Onerado DNIT ( 29,57% ) | 20/04/2026
03.03.02 0407819 | Armação em aço CA-50 - fornecimento, preparo e colocação |  | kg | 2911.6 | 14.24 | 18.45 | 53719.02 | NOVO SICRO sem Desoneração | 1164-Serviço Onerado DNIT ( 29,57% ) | 1164-Serviço Onerado DNIT ( 29,57% ) | 1164-Serviço Onerado DNIT ( 29,57% ) | 20/04/2026
03.03.03 3108000 | Formas de compensado resinado 12 mm - uso geral - utilização de 2 vezes - confecção, instalação e retirada |  | m² | 54.74 | 86.19 | 111.68 | 6113.36 | NOVO SICRO sem Desoneração | 1164-Serviço Onerado DNIT ( 29,57% ) | 1164-Serviço Onerado DNIT ( 29,57% ) | 1164-Serviço Onerado DNIT ( 29,57% ) | 20/04/2026
03.03.04 1107890 | Concreto fck = 30 MPa - confecção em central dosadora de 30 m³/h - areia e brita comerciais |  | m³ | 20.83 | 455.34 | 589.98 | 12289.28 | NOVO SICRO sem Desoneração | 1164-Serviço Onerado DNIT ( 29,57% ) | 1164-Serviço Onerado DNIT ( 29,57% ) | 1164-Serviço Onerado DNIT ( 29,57% ) | 20/04/2026
03.03.05 1106088 | Lançamento mecânico de concreto com bomba rebocável com capacidade de 30 m³/h - confecção em central dosadora de 30 m³/h |  | m³ | 20.83 | 79.97 | 103.62 | 2158.4 | NOVO SICRO sem Desoneração | 1164-Serviço Onerado DNIT ( 29,57% ) | 1164-Serviço Onerado DNIT ( 29,57% ) | 1164-Serviço Onerado DNIT ( 29,57% ) | 20/04/2026
03.03.06 1100657 | Adensamento de concreto por vibrador de imersão |  | m³ | 20.83 | 3.85 | 4.99 | 103.94 | NOVO SICRO sem Desoneração | 1164-Serviço Onerado DNIT ( 29,57% ) | 1164-Serviço Onerado DNIT ( 29,57% ) | 1164-Serviço Onerado DNIT ( 29,57% ) | 20/04/2026
| Total - MESOESTRUTURA | [5 empty] | 165608.57
04 | SUPERESTRUTURA
04.01 | Berço de Concreto para Viga Longarinas
04.01.01 3108000 | Formas de compensado resinado 12 mm - uso geral - utilização de 2 vezes - confecção, instalação e retirada |  | m² | 56.57 | 86.19 | 111.68 | 6317.74 | NOVO SICRO sem Desoneração | 1164-Serviço Onerado DNIT ( 29,57% ) | 1164-Serviço Onerado DNIT ( 29,57% ) | 1164-Serviço Onerado DNIT ( 29,57% ) | 20/04/2026
04.01.02 1106057 | Concreto magro - confecção em betoneira e lançamento manual - areia e brita comerciais |  | m³ | 12.48 | 472.66 | 612.43 | 7643.13 | NOVO SICRO sem Desoneração | 1164-Serviço Onerado DNIT ( 29,57% ) | 1164-Serviço Onerado DNIT ( 29,57% ) | 1164-Serviço Onerado DNIT ( 29,57% ) | 20/04/2026
04.02 | Vigas Longarina
04.02.01 0307732 | Aparelho de apoio de neoprene fretado para estruturas pré-moldadas - fornecimento e instalação |  | dm³ | 133.12 | 139.05 | 180.17 | 23984.23 | NOVO SICRO sem Desoneração | 1164-Serviço Onerado DNIT ( 29,57% ) | 1164-Serviço Onerado DNIT ( 29,57% ) | 1164-Serviço Onerado DNIT ( 29,57% ) | 20/04/2026
04.02.02 0407819 | Armação em aço CA-50 - fornecimento, preparo e colocação |  | kg | 10455.5 | 14.24 | 18.45 | 192903.98 | NOVO SICRO sem Desoneração | 1164-Serviço Onerado DNIT ( 29,57% ) | 1164-Serviço Onerado DNIT ( 29,57% ) | 1164-Serviço Onerado DNIT ( 29,57% ) | 20/04/2026
04.02.03 0407820 | Armação em aço CA-60 - fornecimento, preparo e colocação |  | kg | 728.9 | 14.82 | 19.2 | 13994.88 | NOVO SICRO sem Desoneração | 1164-Serviço Onerado DNIT ( 29,57% ) | 1164-Serviço Onerado DNIT ( 29,57% ) | 1164-Serviço Onerado DNIT ( 29,57% ) | 20/04/2026
04.02.04 4507834 | Bainha metálica redonda d = 65 mm para 10 cordoalhas d = 12,7 mm - fornecimento, instalação e injeção de nata de cimento |  | m | 529.68 | 40.39 | 52.33 | 27718.15 | NOVO SICRO sem Desoneração | 1164-Serviço Onerado DNIT ( 29,57% ) | 1164-Serviço Onerado DNIT ( 29,57% ) | 1164-Serviço Onerado DNIT ( 29,57% ) | 20/04/2026
04.02.05 4507956 | Cordoalha cp 190 rb d = 12,7 mm - fornecimento e instalação |  | kg | 4951.25 | 10.05 | 13.02 | 64465.28 | NOVO SICRO sem Desoneração | 1164-Serviço Onerado DNIT ( 29,57% ) | 1164-Serviço Onerado DNIT ( 29,57% ) | 1164-Serviço Onerado DNIT ( 29,57% ) | 20/04/2026
04.02.06 4507754 | Ancoragem ativa com 10 cordoalhas aderentes d = 12,7 mm - fornecimento e instalação |  | un | 24 | 780.29 | 1011.02 | 24264.48 | NOVO SICRO sem Desoneração | 1164-Serviço Onerado DNIT ( 29,57% ) | 1164-Serviço Onerado DNIT ( 29,57% ) | 1164-Serviço Onerado DNIT ( 29,57% ) | 20/04/2026
04.02.07 4507785 | Ancoragem passiva com 10 cordoalhas aderentes d = 12,7 mm - fornecimento e instalação |  | un | 24 | 129.24 | 167.46 | 4019.04 | NOVO SICRO sem Desoneração | 1164-Serviço Onerado DNIT ( 29,57% ) | 1164-Serviço Onerado DNIT ( 29,57% ) | 1164-Serviço Onerado DNIT ( 29,57% ) | 20/04/2026
04.02.08 3108000 | Formas de compensado resinado 12 mm - uso geral - utilização de 2 vezes - confecção, instalação e retirada |  | m² | 783.24 | 86.19 | 111.68 | 87472.24 | NOVO SICRO sem Desoneração | 1164-Serviço Onerado DNIT ( 29,57% ) | 1164-Serviço Onerado DNIT ( 29,57% ) | 1164-Serviço Onerado DNIT ( 29,57% ) | 20/04/2026
04.02.09 1106281 | Concreto para bombeamento fck = 35 MPa - confecção em central dosadora de 30 m³/h - areia e brita comerciais |  | m³ | 116.28 | 524.67 | 679.81 | 79048.31 | NOVO SICRO sem Desoneração | 1164-Serviço Onerado DNIT ( 29,57% ) | 1164-Serviço Onerado DNIT ( 29,57% ) | 1164-Serviço Onerado DNIT ( 29,57% ) | 20/04/2026
04.02.10 1106088 | Lançamento mecânico de concreto com bomba rebocável com capacidade de 30 m³/h - confecção em central dosadora de 30 m³/h |  | m³ | 116.28 | 79.97 | 103.62 | 12048.93 | NOVO SICRO sem Desoneração | 1164-Serviço Onerado DNIT ( 29,57% ) | 1164-Serviço Onerado DNIT ( 29,57% ) | 1164-Serviço Onerado DNIT ( 29,57% ) | 20/04/2026
04.02.11 1100657 | Adensamento de concreto por vibrador de imersão |  | m³ | 116.28 | 3.85 | 4.99 | 580.24 | NOVO SICRO sem Desoneração | 1164-Serviço Onerado DNIT ( 29,57% ) | 1164-Serviço Onerado DNIT ( 29,57% ) | 1164-Serviço Onerado DNIT ( 29,57% ) | 20/04/2026
04.02.12 3806424 | Lançamento de viga pré-moldada de 980 a 1.225 kN com utilização de treliça lançadeira e carrelone |  | un | 12 | 6194.72 | 8026.5 | 96318 | NOVO SICRO sem Desoneração | 1164-Serviço Onerado DNIT ( 29,57% ) | 1164-Serviço Onerado DNIT ( 29,57% ) | 1164-Serviço Onerado DNIT ( 29,57% ) | 20/04/2026
04.02.13 IMT9900540 | Mobilização e Desmobilização de equipamentos para lançamento de vigas |  | un | 2 | 32437.93 | 42029.83 | 84059.66 | Insumo Agesul Viária sem Desoneração | 1164-Serviço Onerado DNIT ( 29,57% ) | 1164-Serviço Onerado DNIT ( 29,57% ) | 1164-Serviço Onerado DNIT ( 29,57% ) | 20/04/2026
04.03 | Pré-Lajes
04.03.01 0407819 | Armação em aço CA-50 - fornecimento, preparo e colocação |  | kg | 3021.6 | 14.24 | 18.45 | 55748.52 | NOVO SICRO sem Desoneração | 1164-Serviço Onerado DNIT ( 29,57% ) | 1164-Serviço Onerado DNIT ( 29,57% ) | 1164-Serviço Onerado DNIT ( 29,57% ) | 20/04/2026
04.03.02 0407820 | Armação em aço CA-60 - fornecimento, preparo e colocação |  | kg | 476.3 | 14.82 | 19.2 | 9144.96 | NOVO SICRO sem Desoneração | 1164-Serviço Onerado DNIT ( 29,57% ) | 1164-Serviço Onerado DNIT ( 29,57% ) | 1164-Serviço Onerado DNIT ( 29,57% ) | 20/04/2026
04.03.03 3108000 | Formas de compensado resinado 12 mm - uso geral - utilização de 2 vezes - confecção, instalação e retirada |  | m² | 82.77 | 86.19 | 111.68 | 9243.75 | NOVO SICRO sem Desoneração | 1164-Serviço Onerado DNIT ( 29,57% ) | 1164-Serviço Onerado DNIT ( 29,57% ) | 1164-Serviço Onerado DNIT ( 29,57% ) | 20/04/2026
04.03.04 1107890 | Concreto fck = 30 MPa - confecção em central dosadora de 30 m³/h - areia e brita comerciais |  | m³ | 23.2 | 455.34 | 589.98 | 13687.54 | NOVO SICRO sem Desoneração | 1164-Serviço Onerado DNIT ( 29,57% ) | 1164-Serviço Onerado DNIT ( 29,57% ) | 1164-Serviço Onerado DNIT ( 29,57% ) | 20/04/2026
04.03.05 1106088 | Lançamento mecânico de concreto com bomba rebocável com capacidade de 30 m³/h - confecção em central dosadora de 30 m³/h |  | m³ | 23.2 | 79.97 | 103.62 | 2403.98 | NOVO SICRO sem Desoneração | 1164-Serviço Onerado DNIT ( 29,57% ) | 1164-Serviço Onerado DNIT ( 29,57% ) | 1164-Serviço Onerado DNIT ( 29,57% ) | 20/04/2026
04.03.06 1100657 | Adensamento de concreto por vibrador de imersão |  | m³ | 23.2 | 3.85 | 4.99 | 115.77 | NOVO SICRO sem Desoneração | 1164-Serviço Onerado DNIT ( 29,57% ) | 1164-Serviço Onerado DNIT ( 29,57% ) | 1164-Serviço Onerado DNIT ( 29,57% ) | 20/04/2026
04.03.07 5915373 | Carga, manobra e descarga de materiais diversos em caminhão carroceria com capacidade de 7 t e com guindauto com capacidade de elevação de 6,2 t |  | t | 58 | 21.73 | 28.16 | 1633.28 | NOVO SICRO sem Desoneração | 1164-Serviço Onerado DNIT ( 29,57% ) | 1164-Serviço Onerado DNIT ( 29,57% ) | 1164-Serviço Onerado DNIT ( 29,57% ) | 20/04/2026
04.03.08 3806426 | Lançamento de pré-laje com utilização de guindauto |  | t | 58 | 72.76 | 94.28 | 5468.24 | NOVO SICRO sem Desoneração | 1164-Serviço Onerado DNIT ( 29,57% ) | 1164-Serviço Onerado DNIT ( 29,57% ) | 1164-Serviço Onerado DNIT ( 29,57% ) | 20/04/2026
04.04 | Laje
04.04.01 0407819 | Armação em aço CA-50 - fornecimento, preparo e colocação |  | kg | 10657.9 | 14.24 | 18.45 | 196638.26 | NOVO SICRO sem Desoneração | 1164-Serviço Onerado DNIT ( 29,57% ) | 1164-Serviço Onerado DNIT ( 29,57% ) | 1164-Serviço Onerado DNIT ( 29,57% ) | 20/04/2026
04.04.02 0407820 | Armação em aço CA-60 - fornecimento, preparo e colocação |  | kg | 295.4 | 14.82 | 19.2 | 5671.68 | NOVO SICRO sem Desoneração | 1164-Serviço Onerado DNIT ( 29,57% ) | 1164-Serviço Onerado DNIT ( 29,57% ) | 1164-Serviço Onerado DNIT ( 29,57% ) | 20/04/2026
04.04.03 3108000 | Formas de compensado resinado 12 mm - uso geral - utilização de 2 vezes - confecção, instalação e retirada |  | m² | 30.4 | 86.19 | 111.68 | 3395.07 | NOVO SICRO sem Desoneração | 1164-Serviço Onerado DNIT ( 29,57% ) | 1164-Serviço Onerado DNIT ( 29,57% ) | 1164-Serviço Onerado DNIT ( 29,57% ) | 20/04/2026
04.04.04 1107890 | Concreto fck = 30 MPa - confecção em central dosadora de 30 m³/h - areia e brita comerciais |  | m³ | 60.8 | 455.34 | 589.98 | 35870.78 | NOVO SICRO sem Desoneração | 1164-Serviço Onerado DNIT ( 29,57% ) | 1164-Serviço Onerado DNIT ( 29,57% ) | 1164-Serviço Onerado DNIT ( 29,57% ) | 20/04/2026
04.04.05 1106088 | Lançamento mecânico de concreto com bomba rebocável com capacidade de 30 m³/h - confecção em central dosadora de 30 m³/h |  | m³ | 60.8 | 79.97 | 103.62 | 6300.1 | NOVO SICRO sem Desoneração | 1164-Serviço Onerado DNIT ( 29,57% ) | 1164-Serviço Onerado DNIT ( 29,57% ) | 1164-Serviço Onerado DNIT ( 29,57% ) | 20/04/2026
04.04.06 1100657 | Adensamento de concreto por vibrador de imersão |  | m³ | 60.8 | 3.85 | 4.99 | 303.39 | NOVO SICRO sem Desoneração | 1164-Serviço Onerado DNIT ( 29,57% ) | 1164-Serviço Onerado DNIT ( 29,57% ) | 1164-Serviço Onerado DNIT ( 29,57% ) | 20/04/2026
04.04.07 2007971 | Dreno de pvc d = 100 mm para oae - fornecimento e instalação |  | m | 17 | 91.81 | 118.96 | 2022.32 | NOVO SICRO sem Desoneração | 1164-Serviço Onerado DNIT ( 29,57% ) | 1164-Serviço Onerado DNIT ( 29,57% ) | 1164-Serviço Onerado DNIT ( 29,57% ) | 20/04/2026
04.05 | Transversinas
04.05.01 0407819 | Armação em aço CA-50 - fornecimento, preparo e colocação |  | kg | 1308.4 | 14.24 | 18.45 | 24139.98 | NOVO SICRO sem Desoneração | 1164-Serviço Onerado DNIT ( 29,57% ) | 1164-Serviço Onerado DNIT ( 29,57% ) | 1164-Serviço Onerado DNIT ( 29,57% ) | 20/04/2026
04.05.02 3108000 | Formas de compensado resinado 12 mm - uso geral - utilização de 2 vezes - confecção, instalação e retirada |  | m² | 79.26 | 86.19 | 111.68 | 8851.76 | NOVO SICRO sem Desoneração | 1164-Serviço Onerado DNIT ( 29,57% ) | 1164-Serviço Onerado DNIT ( 29,57% ) | 1164-Serviço Onerado DNIT ( 29,57% ) | 20/04/2026
04.05.03 1107890 | Concreto fck = 30 MPa - confecção em central dosadora de 30 m³/h - areia e brita comerciais |  | m³ | 8.75 | 455.34 | 589.98 | 5162.33 | NOVO SICRO sem Desoneração | 1164-Serviço Onerado DNIT ( 29,57% ) | 1164-Serviço Onerado DNIT ( 29,57% ) | 1164-Serviço Onerado DNIT ( 29,57% ) | 20/04/2026
04.05.04 1106088 | Lançamento mecânico de concreto com bomba rebocável com capacidade de 30 m³/h - confecção em central dosadora de 30 m³/h |  | m³ | 8.75 | 79.97 | 103.62 | 906.68 | NOVO SICRO sem Desoneração | 1164-Serviço Onerado DNIT ( 29,57% ) | 1164-Serviço Onerado DNIT ( 29,57% ) | 1164-Serviço Onerado DNIT ( 29,57% ) | 20/04/2026
04.05.05 1100657 | Adensamento de concreto por vibrador de imersão |  | m³ | 8.75 | 3.85 | 4.99 | 43.66 | NOVO SICRO sem Desoneração | 1164-Serviço Onerado DNIT ( 29,57% ) | 1164-Serviço Onerado DNIT ( 29,57% ) | 1164-Serviço Onerado DNIT ( 29,57% ) | 20/04/2026
04.06 | Barreiras de Concreto (Tipo New Jersey)
04.06.01 3108000 | Formas de compensado resinado 12 mm - uso geral - utilização de 2 vezes - confecção, instalação e retirada |  | m² | 275.76 | 86.19 | 111.68 | 30796.88 | NOVO SICRO sem Desoneração | 1164-Serviço Onerado DNIT ( 29,57% ) | 1164-Serviço Onerado DNIT ( 29,57% ) | 1164-Serviço Onerado DNIT ( 29,57% ) | 20/04/2026
04.06.02 1107890 | Concreto fck = 30 MPa - confecção em central dosadora de 30 m³/h - areia e brita comerciais |  | m³ | 33.12 | 455.34 | 589.98 | 19540.14 | NOVO SICRO sem Desoneração | 1164-Serviço Onerado DNIT ( 29,57% ) | 1164-Serviço Onerado DNIT ( 29,57% ) | 1164-Serviço Onerado DNIT ( 29,57% ) | 20/04/2026
04.06.03 1106088 | Lançamento mecânico de concreto com bomba rebocável com capacidade de 30 m³/h - confecção em central dosadora de 30 m³/h |  | m³ | 33.12 | 79.97 | 103.62 | 3431.89 | NOVO SICRO sem Desoneração | 1164-Serviço Onerado DNIT ( 29,57% ) | 1164-Serviço Onerado DNIT ( 29,57% ) | 1164-Serviço Onerado DNIT ( 29,57% ) | 20/04/2026
04.06.04 1100657 | Adensamento de concreto por vibrador de imersão |  | m³ | 33.12 | 3.85 | 4.99 | 165.27 | NOVO SICRO sem Desoneração | 1164-Serviço Onerado DNIT ( 29,57% ) | 1164-Serviço Onerado DNIT ( 29,57% ) | 1164-Serviço Onerado DNIT ( 29,57% ) | 20/04/2026
04.07 | Laje de Aproximação
04.07.01 0407819 | Armação em aço CA-50 - fornecimento, preparo e colocação |  | kg | 1061.4 | 14.24 | 18.45 | 19582.83 | NOVO SICRO sem Desoneração | 1164-Serviço Onerado DNIT ( 29,57% ) | 1164-Serviço Onerado DNIT ( 29,57% ) | 1164-Serviço Onerado DNIT ( 29,57% ) | 20/04/2026
04.07.02 3108000 | Formas de compensado resinado 12 mm - uso geral - utilização de 2 vezes - confecção, instalação e retirada |  | m² | 10 | 86.19 | 111.68 | 1116.8 | NOVO SICRO sem Desoneração | 1164-Serviço Onerado DNIT ( 29,57% ) | 1164-Serviço Onerado DNIT ( 29,57% ) | 1164-Serviço Onerado DNIT ( 29,57% ) | 20/04/2026
04.07.03 1107890 | Concreto fck = 30 MPa - confecção em central dosadora de 30 m³/h - areia e brita comerciais |  | m³ | 12 | 455.34 | 589.98 | 7079.76 | NOVO SICRO sem Desoneração | 1164-Serviço Onerado DNIT ( 29,57% ) | 1164-Serviço Onerado DNIT ( 29,57% ) | 1164-Serviço Onerado DNIT ( 29,57% ) | 20/04/2026
04.07.04 1106088 | Lançamento mecânico de concreto com bomba rebocável com capacidade de 30 m³/h - confecção em central dosadora de 30 m³/h |  | m³ | 12 | 79.97 | 103.62 | 1243.44 | NOVO SICRO sem Desoneração | 1164-Serviço Onerado DNIT ( 29,57% ) | 1164-Serviço Onerado DNIT ( 29,57% ) | 1164-Serviço Onerado DNIT ( 29,57% ) | 20/04/2026
04.07.05 1100657 | Adensamento de concreto por vibrador de imersão |  | m³ | 12 | 3.85 | 4.99 | 59.88 | NOVO SICRO sem Desoneração | 1164-Serviço Onerado DNIT ( 29,57% ) | 1164-Serviço Onerado DNIT ( 29,57% ) | 1164-Serviço Onerado DNIT ( 29,57% ) | 20/04/2026
04.07.06 0307737 | Junta de dilatação em elastômero e perfil vv - l = 50 mm e h = 80 mm - fornecimento e instalação |  | m | 12 | 603.43 | 781.86 | 9382.32 | NOVO SICRO sem Desoneração | 1164-Serviço Onerado DNIT ( 29,57% ) | 1164-Serviço Onerado DNIT ( 29,57% ) | 1164-Serviço Onerado DNIT ( 29,57% ) | 20/04/2026
| Total - SUPERESTRUTURA | [5 empty] | 1203989.55
05 | SERVIÇOS COMPLEMENTARES
05.01 | Sinalização e Segurança
05.01.01 5213571 | Placa em aço - película i + iii - fornecimento e implantação |  | m² | 4.23 | 491.7 | 637.1 | 2694.93 | NOVO SICRO sem Desoneração | 1164-Serviço Onerado DNIT ( 29,57% ) | 1164-Serviço Onerado DNIT ( 29,57% ) | 1164-Serviço Onerado DNIT ( 29,57% ) | 20/04/2026
05.01.02 5216111 | Suporte para placa de sinalização em madeira de lei tratada 8 x 8 cm - fornecimento e implantação |  | un | 12 | 141.04 | 182.75 | 2193 | NOVO SICRO sem Desoneração | 1164-Serviço Onerado DNIT ( 29,57% ) | 1164-Serviço Onerado DNIT ( 29,57% ) | 1164-Serviço Onerado DNIT ( 29,57% ) | 20/04/2026
05.01.03 5214001 | Pintura de faixa com tinta acrílica emulsionada em água - espessura de 0,3 mm |  | m² | 14 | 13.56 | 17.57 | 245.98 | NOVO SICRO sem Desoneração | 1164-Serviço Onerado DNIT ( 29,57% ) | 1164-Serviço Onerado DNIT ( 29,57% ) | 1164-Serviço Onerado DNIT ( 29,57% ) | 20/04/2026
05.01.04 5213362 | Tachão refletivo em plástico injetado - bidirecional - fornecimento e colocação |  | un | 36 | 89.93 | 116.52 | 4194.72 | NOVO SICRO sem Desoneração | 1164-Serviço Onerado DNIT ( 29,57% ) | 1164-Serviço Onerado DNIT ( 29,57% ) | 1164-Serviço Onerado DNIT ( 29,57% ) | 20/04/2026
05.01.05 3713604 | Defensa semimaleável simples - fornecimento e implantação |  | m | 160 | 334.05 | 432.83 | 69252.8 | NOVO SICRO sem Desoneração | 1164-Serviço Onerado DNIT ( 29,57% ) | 1164-Serviço Onerado DNIT ( 29,57% ) | 1164-Serviço Onerado DNIT ( 29,57% ) | 20/04/2026
05.01.06 3713605 | Ancoragem de defensa semimaleável simples - fornecimento e implantação |  | m | 48 | 402.06 | 520.95 | 25005.6 | NOVO SICRO sem Desoneração | 1164-Serviço Onerado DNIT ( 29,57% ) | 1164-Serviço Onerado DNIT ( 29,57% ) | 1164-Serviço Onerado DNIT ( 29,57% ) | 20/04/2026
05.01.07 3713690 | Terminal de ancoragem de defensa metálica em barreira New Jersey - fornecimento e implantação |  | un | 4 | 487.78 | 632.02 | 2528.08 | NOVO SICRO sem Desoneração | 1164-Serviço Onerado DNIT ( 29,57% ) | 1164-Serviço Onerado DNIT ( 29,57% ) | 1164-Serviço Onerado DNIT ( 29,57% ) | 20/04/2026
05.02 | Movimento de Terra para Encabeçamento da Ponte
05.02.01 5501700 | Desmatamento, destocamento e limpeza de área com árvores de diâmetro até 0,15 m |  | m² | 800 | 0.74 | 0.96 | 768 | NOVO SICRO sem Desoneração | 1164-Serviço Onerado DNIT ( 29,57% ) | 1164-Serviço Onerado DNIT ( 29,57% ) | 1164-Serviço Onerado DNIT ( 29,57% ) | 20/04/2026
05.02.02 5502146 | Escavação, carga e transporte de material de 1ª categoria - DMT de 2.500 a 3.000 m - caminho de serviço em revestimento primário - com escavadeira e caminhão basculante de 14 m³ |  | m³ | 839.52 | 11.09 | 14.37 | 12063.9 | NOVO SICRO sem Desoneração | 1164-Serviço Onerado DNIT ( 29,57% ) | 1164-Serviço Onerado DNIT ( 29,57% ) | 1164-Serviço Onerado DNIT ( 29,57% ) | 20/04/2026
05.02.03 5502978 | Compactação de aterros a 100% do proctor normal |  | m³ | 686.88 | 6.37 | 8.25 | 5666.76 | NOVO SICRO sem Desoneração | 1164-Serviço Onerado DNIT ( 29,57% ) | 1164-Serviço Onerado DNIT ( 29,57% ) | 1164-Serviço Onerado DNIT ( 29,57% ) | 20/04/2026
05.02.04 4805754 | Compactação manual com soquete vibratório |  | m³ | 76.32 | 8.31 | 10.77 | 821.97 | NOVO SICRO sem Desoneração | 1164-Serviço Onerado DNIT ( 29,57% ) | 1164-Serviço Onerado DNIT ( 29,57% ) | 1164-Serviço Onerado DNIT ( 29,57% ) | 20/04/2026
05.02.05 1505877 | Enrocamento de pedra espalhada e compactada mecanicamente - pedra de mão comercial - fornecimento e assentamento |  | m³ | 1575 | 172.12 | 223.02 | 351256.5 | NOVO SICRO sem Desoneração | 1164-Serviço Onerado DNIT ( 29,57% ) | 1164-Serviço Onerado DNIT ( 29,57% ) | 1164-Serviço Onerado DNIT ( 29,57% ) | 20/04/2026
05.02.06 4413200 | Plantio de grama comercial em placas |  | m² | 1600 | 19.93 | 25.82 | 41312 | NOVO SICRO sem Desoneração | 1164-Serviço Onerado DNIT ( 29,57% ) | 1164-Serviço Onerado DNIT ( 29,57% ) | 1164-Serviço Onerado DNIT ( 29,57% ) | 20/04/2026
| Total - SERVIÇOS COMPLEMENTARES | [5 empty] | 518004.24
06 | ADMINISTRAÇÃO LOCAL
06.01 | Parcela Fixa - Gerência Técnica
06.01.01 P9819 | Engenheiro supervisor - mensalista |  | mês | 1.5 | 28299.1511 | 36667.21 | 55000.82 | NOVO SICRO sem Desoneração | 1164-Serviço Onerado DNIT ( 29,57% ) | 1164-Serviço Onerado DNIT ( 29,57% ) | 1164-Serviço Onerado DNIT ( 29,57% ) | 20/04/2026
06.01.02 P9840 | Encarregado geral - mensalista |  | mês | 6 | 13783.2144 | 17858.91 | 107153.46 | NOVO SICRO sem Desoneração | 1164-Serviço Onerado DNIT ( 29,57% ) | 1164-Serviço Onerado DNIT ( 29,57% ) | 1164-Serviço Onerado DNIT ( 29,57% ) | 20/04/2026
06.01.03 P9958 | Motorista de ônibus - mensalista |  | mês | 6 | 7324.7773 | 9490.71 | 56944.26 | NOVO SICRO sem Desoneração | 1164-Serviço Onerado DNIT ( 29,57% ) | 1164-Serviço Onerado DNIT ( 29,57% ) | 1164-Serviço Onerado DNIT ( 29,57% ) | 20/04/2026
06.01.04 IMT0000182 | Veículo leve - 53 kW (sem motorista) |  | mês | 7.5 | 2651.48 | 3435.52 | 25766.4 | Insumo Agesul Viária sem Desoneração | 1164-Serviço Onerado DNIT ( 29,57% ) | 1164-Serviço Onerado DNIT ( 29,57% ) | 1164-Serviço Onerado DNIT ( 29,57% ) | 20/04/2026
06.01.05 IMT0000666 | Ônibus com capacidade para 46 passageiros - 153 kW (sem motorista) |  | mês | 6 | 26350.49 | 34142.33 | 204853.98 | Insumo Agesul Viária sem Desoneração | 1164-Serviço Onerado DNIT ( 29,57% ) | 1164-Serviço Onerado DNIT ( 29,57% ) | 1164-Serviço Onerado DNIT ( 29,57% ) | 20/04/2026
06.02 | Parcela Fixa - Gerência Administrativa
06.02.01 P9842 | Faxineiro - mensalista |  | mês | 6 | 4357.8184 | 5646.43 | 33878.58 | NOVO SICRO sem Desoneração | 1164-Serviço Onerado DNIT ( 29,57% ) | 1164-Serviço Onerado DNIT ( 29,57% ) | 1164-Serviço Onerado DNIT ( 29,57% ) | 20/04/2026
06.02.02 P9827 | Vigia - mensalista |  | mês | 12 | 5366.5563 | 6953.45 | 83441.4 | NOVO SICRO sem Desoneração | 1164-Serviço Onerado DNIT ( 29,57% ) | 1164-Serviço Onerado DNIT ( 29,57% ) | 1164-Serviço Onerado DNIT ( 29,57% ) | 20/04/2026
06.03 | Parcela Vinculada - Equipe de Topografia
06.03.01 P9949 | Topógrafo - mensalista |  | mês | 0.6 | 6885.0054 | 8920.9 | 5352.54 | NOVO SICRO sem Desoneração | 1164-Serviço Onerado DNIT ( 29,57% ) | 1164-Serviço Onerado DNIT ( 29,57% ) | 1164-Serviço Onerado DNIT ( 29,57% ) | 20/04/2026
06.03.02 P9950 | Auxiliar de topografia - mensalista |  | mês | 1.2 | 5477.709 | 7097.47 | 8516.96 | NOVO SICRO sem Desoneração | 1164-Serviço Onerado DNIT ( 29,57% ) | 1164-Serviço Onerado DNIT ( 29,57% ) | 1164-Serviço Onerado DNIT ( 29,57% ) | 20/04/2026
06.04 | Parcela Vinculada - Equipe de Medicina e Segurança do Trabalho
06.04.01 P9876 | Técnico de segurança do trabalho - mensalista |  | mês | 6 | 7993.7699 | 10357.53 | 62145.18 | NOVO SICRO sem Desoneração | 1164-Serviço Onerado DNIT ( 29,57% ) | 1164-Serviço Onerado DNIT ( 29,57% ) | 1164-Serviço Onerado DNIT ( 29,57% ) | 20/04/2026
06.05 | Parcela Variável - Laboratório de Concreto
06.05.01 P9858 | Laboratorista - mensalista |  | mês | 0.41 | 6839.0327 | 8861.33 | 3633.15 | NOVO SICRO sem Desoneração | 1164-Serviço Onerado DNIT ( 29,57% ) | 1164-Serviço Onerado DNIT ( 29,57% ) | 1164-Serviço Onerado DNIT ( 29,57% ) | 20/04/2026
06.05.02 P9833 | Auxiliar de laboratório - mensalista |  | mês | 0.82 | 4921.0983 | 6376.27 | 5228.54 | NOVO SICRO sem Desoneração | 1164-Serviço Onerado DNIT ( 29,57% ) | 1164-Serviço Onerado DNIT ( 29,57% ) | 1164-Serviço Onerado DNIT ( 29,57% ) | 20/04/2026
06.06 | Manutenção do Canteiro
06.06.01 IMT0000171 | Manutenção do Canteiro de Obras e Acampamentos |  | mês | 6 | 837.87 | 1085.63 | 6513.78 | Insumo Agesul Viária sem Desoneração | 1164-Serviço Onerado DNIT ( 29,57% ) | 1164-Serviço Onerado DNIT ( 29,57% ) | 1164-Serviço Onerado DNIT ( 29,57% ) | 20/04/2026
06.07 | Despesas Diversas
06.07.01 IMT0000007 | Despesas Diversas |  | un | 1 | 25408.24 | 32921.46 | 32921.46 | Insumo Agesul Viária sem Desoneração | 1164-Serviço Onerado DNIT ( 29,57% ) | 1164-Serviço Onerado DNIT ( 29,57% ) | 1164-Serviço Onerado DNIT ( 29,57% ) | 20/04/2026
| Total - ADMINISTRAÇÃO LOCAL | [5 empty] | 691350.51
|  | Total Geral |  |  |  |  | 5456841.44

## NOVO SICRO-COMP_PRINCIPAIS
GOVERNO DO ESTADO DE MATO GROSSO DO SUL
SECRETARIA DE ESTADO DE INFRAESTRUTURA E LOGÍSTICA - SEILOG
AGÊNCIA ESTADUAL DE GESTÃO DE EMPREENDIMENTOS - AGESUL
NOVO SICRO-COMP_PRINCIPAIS
Utilizado no(s) Item(ns): 01.01.01
IMT9900045 - Instalação de Canteiro e Acampamento |  |  |  | un |  | abril/2026 | [5 empty] | FIT |  | Não Incide
[6 empty] | Produção da Equipe: 1 un | [5 empty] | FIC |  | 0
B - MÃO DE OBRA |  | Quantidade |  | Unidade | Custo Horário |  |  |  |  | Custo Horário Total
|  | 0 |  |  | 0 |  |  |  |  | 0
[12 empty] | Custo Horário Mão de Obra | 0
[12 empty] | Custo Horário total de execução | 0
[12 empty] | Custo Unitário da execução | 0
[12 empty] | Custo do FIC | 0
[12 empty] | Custo do FIT | 0
[12 empty] | Custo calculado | 0
[12 empty] | BDI | 29.57
[12 empty] | Preço Unitário | 85141.11
Utilizado no(s) Item(ns): 01.01.02
AGC1000001 - Placa de obra em chapa de aço galvanizado - GPOV |  |  |  | m² |  | abril/2026 | [5 empty] | FIT |  | Não Incide
[6 empty] | Produção da Equipe: 1 m² | [5 empty] | FIC |  | 0
B - MÃO DE OBRA |  | Quantidade |  | Unidade | Custo Horário |  |  |  |  | Custo Horário Total
P9808 | Carpinteiro | 1 |  | h | 30.6472 |  |  |  |  | 30.6472
P9824 | Servente | 2 |  | h | 23.8939 |  |  |  |  | 47.7878
[12 empty] | Custo Horário Mão de Obra | 78.435
[12 empty] | Custo Horário total de execução | 78.435
[12 empty] | Custo Unitário da execução | 78.435
[12 empty] | Custo do FIC | 0
[12 empty] | Custo do FIT | 0
C - MATERIAL |  | Quantidade |  | Unidade | Preço Unitário |  |  |  |  | Custo Unitário
M0284 | Caibro de pinho - l = 7,5 cm e e = 7,5 cm | 4 |  | m | 12.42 |  |  |  |  | 49.68
IMT0000152 | Placa de obra em chapa de aço galvanizado (4813 - insumo - SINAPI) | 1 |  | m² | 400 |  |  |  |  | 400
M1205 | Prego de ferro | 0.11 |  | kg | 14.165 |  |  |  |  | 1.5582
M0289 | Tábua - e = 2,5 cm e l = 15 cm | 1 |  | m | 4.64 |  |  |  |  | 4.64
[12 empty] | Custo Horário total de Material | 455.8782
D - ATIVIDADES AUXILIARES |  | Quantidade |  | Unidade | Preço Unitário |  |  |  |  | Custo Unitário
1106057 | Concreto magro - confecção em betoneira e lançamento manual - areia e brita comerciais | 0.01 |  | m³ | 472.66 |  |  |  |  | 4.7266
[12 empty] | Custo unitário total de atividades auxiliares | 4.7266
E - TEMPO FIXO |  | Código | Quantidade |  | Unidade |  | Preço Unitário |  |  |  | Custo Unitário
M0284 | Caibro de pinho - l = 7,5 cm e e = 7,5 cm | 5914655 | 0.0225 |  | t |  | 38.43 |  |  |  | 0.8647
M1205 | Prego de ferro | 5914655 | 0.00011 |  | t |  | 38.43 |  |  |  | 0.0042
M0289 | Tábua - e = 2,5 cm e l = 15 cm | 5914655 | 0.00188 |  | t |  | 38.43 |  |  |  | 0.0722
[12 empty] | Custo unitário total do tempo fixo | 0.9411
F - MOMENTO DE TRANSPORTE |  | Código |  | Quantidade | Unidade |  | DMT |  | Preço Unitário |  |  |  | Custo Unitário
M0284 | Caibro de pinho - l = 7,5 cm e e = 7,5 cm | LN 5914449 |  | 0 | tkm |  | 0 |  | 1.25 |  |  |  | 0
|  | LN 5915322 |  | 0 | tkm |  | 0 |  | 2.31 |  |  |  | 0
|  | RP 5915323 |  | 0 | tkm |  | 0 |  | 1.85 |  |  |  | 0
|  | RP 5914464 |  | 0 | tkm |  | 0 |  | 1 |  |  |  | 0
|  | P 5915324 |  | 0 | tkm |  | 0 |  | 1.52 |  |  |  | 0
|  | P 5914479 |  | 0 | tkm |  | 0 |  | 0.82 |  |  |  | 0
M0289 | Tábua - e = 2,5 cm e l = 15 cm | LN 5914449 |  | 0 | tkm |  | 0 |  | 1.25 |  |  |  | 0
|  | LN 5915322 |  | 0 | tkm |  | 0 |  | 2.31 |  |  |  | 0
|  | RP 5915323 |  | 0 | tkm |  | 0 |  | 1.85 |  |  |  | 0
|  | RP 5914464 |  | 0 | tkm |  | 0 |  | 1 |  |  |  | 0
|  | P 5915324 |  | 0 | tkm |  | 0 |  | 1.52 |  |  |  | 0
|  | P 5914479 |  | 0 | tkm |  | 0 |  | 0.82 |  |  |  | 0
M1205 | Prego de ferro | LN 5914449 |  | 0 | tkm |  | 0 |  | 1.25 |  |  |  | 0
|  | LN 5915322 |  | 0 | tkm |  | 0 |  | 2.31 |  |  |  | 0
|  | RP 5915323 |  | 0 | tkm |  | 0 |  | 1.85 |  |  |  | 0
|  | RP 5914464 |  | 0 | tkm |  | 0 |  | 1 |  |  |  | 0
|  | P 5915324 |  | 0 | tkm |  | 0 |  | 1.52 |  |  |  | 0
|  | P 5914479 |  | 0 | tkm |  | 0 |  | 0.82 |  |  |  | 0
[12 empty] | Custo unitário total transporte | 0
[12 empty] | Custo calculado | 539.98
[12 empty] | BDI | 29.57
[12 empty] | Preço Unitário | 699.65
Utilizado no(s) Item(ns): 01.01.03
0903804 - Instalação da central de concreto com capacidade de 30m³/h |  |  |  | un |  | abril/2026 | [5 empty] | FIT |  | Não Incide
[6 empty] | Produção da Equipe: 1 un | [5 empty] | FIC |  | 0
B - MÃO DE OBRA |  | Quantidade |  | Unidade | Custo Horário |  |  |  |  | Custo Horário Total
|  | 0 |  |  | 0 |  |  |  |  | 0
[12 empty] | Custo Horário Mão de Obra | 0
[12 empty] | Custo Horário total de execução | 0
[12 empty] | Custo Unitário da execução | 0
[12 empty] | Custo do FIC | 0
[12 empty] | Custo do FIT | 0
D - ATIVIDADES AUXILIARES |  | Quantidade |  | Unidade | Preço Unitário |  |  |  |  | Custo Unitário
3713608 | Cerca com 4 fios de arame farpado e mourão de madeira a cada 2,5 m e esticador a cada 50 m | 228 |  | m | 27.16 |  |  |  |  | 6192.48
5502986 | Expurgo de jazida | 800 |  | m³ | 4.68 |  |  |  |  | 3744
0903845 | Lastro de brita comercial - espalhamento mecânico | 77.3421 |  | m³ | 130.09 |  |  |  |  | 10061.4299
5502985 | Limpeza mecanizada da camada vegetal | 3200 |  | m² | 0.83 |  |  |  |  | 2656
0919011 | Montagem e desmontagem da central de concreto com capacidade de 30 m³/h - inclusive construção e demolição de bases, rampas e depósitos de agregados | 1 |  | un | 39190.5 |  |  |  |  | 39190.5
4011211 | Reforço do subleito com material de jazida - 100% proctor intermediário | 640 |  | m³ | 16.76 |  |  |  |  | 10726.4
4011209 | Regularização do subleito - 100% proctor intermediário | 3200 |  | m² | 1.93 |  |  |  |  | 6176
[12 empty] | Custo unitário total de atividades auxiliares | 78746.8099
[12 empty] | Custo calculado | 78746.81
[12 empty] | BDI | 29.57
[12 empty] | Preço Unitário | 102032.24
Utilizado no(s) Item(ns): 01.01.04
IMT9900561 - Locação de Imóveis para Residência/Alojamento |  |  |  | mês |  | abril/2026 | [5 empty] | FIT |  | Não Incide
[6 empty] | Produção da Equipe: 1 mês | [5 empty] | FIC |  | 0
B - MÃO DE OBRA |  | Quantidade |  | Unidade | Custo Horário |  |  |  |  | Custo Horário Total
|  | 0 |  |  | 0 |  |  |  |  | 0
[12 empty] | Custo Horário Mão de Obra | 0
[12 empty] | Custo Horário total de execução | 0
[12 empty] | Custo Unitário da execução | 0
[12 empty] | Custo do FIC | 0
[12 empty] | Custo do FIT | 0
[12 empty] | Custo calculado | 0
[12 empty] | BDI | 29.57
[12 empty] | Preço Unitário | 10346.64
Utilizado no(s) Item(ns): 01.02.01
IMT0000156 - Mobilização e Desmobilização de Equipamentos |  |  |  | un |  | abril/2026 | [5 empty] | FIT |  | Não Incide
[6 empty] | Produção da Equipe: 1 un | [5 empty] | FIC |  | 0
B - MÃO DE OBRA |  | Quantidade |  | Unidade | Custo Horário |  |  |  |  | Custo Horário Total
|  | 0 |  |  | 0 |  |  |  |  | 0
[12 empty] | Custo Horário Mão de Obra | 0
[12 empty] | Custo Horário total de execução | 0
[12 empty] | Custo Unitário da execução | 0
[12 empty] | Custo do FIC | 0
[12 empty] | Custo do FIT | 0
[12 empty] | Custo calculado | 0
[12 empty] | BDI | 29.57
[12 empty] | Preço Unitário | 118789.66
Utilizado no(s) Item(ns): 01.02.02
IMT9900195 - Mobilização de pessoal e debandas |  |  |  | un |  | abril/2026 | [5 empty] | FIT |  | Não Incide
[6 empty] | Produção da Equipe: 1 un | [5 empty] | FIC |  | 0
B - MÃO DE OBRA |  | Quantidade |  | Unidade | Custo Horário |  |  |  |  | Custo Horário Total
|  | 0 |  |  | 0 |  |  |  |  | 0
[12 empty] | Custo Horário Mão de Obra | 0
[12 empty] | Custo Horário total de execução | 0
[12 empty] | Custo Unitário da execução | 0
[12 empty] | Custo do FIC | 0
[12 empty] | Custo do FIT | 0
[12 empty] | Custo calculado | 0
[12 empty] | BDI | 29.57
[12 empty] | Preço Unitário | 2084.06
Utilizado no(s) Item(ns): 01.02.03
IMT9900196 - Desmobilização de pessoal e debandas |  |  |  | un |  | abril/2026 | [5 empty] | FIT |  | Não Incide
[6 empty] | Produção da Equipe: 1 un | [5 empty] | FIC |  | 0
B - MÃO DE OBRA |  | Quantidade |  | Unidade | Custo Horário |  |  |  |  | Custo Horário Total
|  | 0 |  |  | 0 |  |  |  |  | 0
[12 empty] | Custo Horário Mão de Obra | 0
[12 empty] | Custo Horário total de execução | 0
[12 empty] | Custo Unitário da execução | 0
[12 empty] | Custo do FIC | 0
[12 empty] | Custo do FIT | 0
[12 empty] | Custo calculado | 0
[12 empty] | BDI | 29.57
[12 empty] | Preço Unitário | 2084.06
Utilizado no(s) Item(ns): 02.01.01
IMT9900335 - Execução de estacas raiz |  |  |  | un |  | abril/2026 | [5 empty] | FIT |  | Não Incide
[6 empty] | Produção da Equipe: 1 un | [5 empty] | FIC |  | 0
B - MÃO DE OBRA |  | Quantidade |  | Unidade | Custo Horário |  |  |  |  | Custo Horário Total
|  | 0 |  |  | 0 |  |  |  |  | 0
[12 empty] | Custo Horário Mão de Obra | 0
[12 empty] | Custo Horário total de execução | 0
[12 empty] | Custo Unitário da execução | 0
[12 empty] | Custo do FIC | 0
[12 empty] | Custo do FIT | 0
[12 empty] | Custo calculado | 0
[12 empty] | BDI | 29.57
[12 empty] | Preço Unitário | 1209096.99
Utilizado no(s) Item(ns): 02.01.02
AGE5010029 - Apoio náutico para execução das fundações |  |  |  | h |  | abril/2026 | [5 empty] | FIT |  | Não Incide
[6 empty] | Produção da Equipe: 1 h | [5 empty] | FIC |  | 0
A - EQUIPAMENTO |  | Quantidade |  | Utilização |  |  |  | Custo Horário |  |  |  |  | Custo Horário Total
|  |  |  | Operativo | Improdutivo |  |  | Operativo |  | Improdutivo
E9671 | Compressor de ar portátil de 363,87 l/s (771 pcm) - 158,13 kw | 1 |  | 1 | 0 |  |  | 288.7963 |  | 57.1594 |  |  | 288.7963
E9601 | Embarcação de transporte de pessoal e apoio logístico - 130 kw | 1 |  | 0.5 | 0.5 |  |  | 366.0536 |  | 52.4352 |  |  | 209.2444
E9603 | Embarcação rebocadora multipropósito com guindaste hidráulico de 74 kN.m - 165 kW | 1 |  | 0.5 | 0.5 |  |  | 452.7692 |  | 178.361 |  |  | 315.5651
E9055 | Guincho pneumático com capacidade de 2,5 t | 4 |  | 1 | 0 |  |  | 79.2208 |  | 53.986 |  |  | 316.8832
E9058 | Plataforma flutuante de 12 x 24 x 1,8 m com capacidade de 150 t | 1 |  | 1 | 0 |  |  | 56.799 |  | 43.2562 |  |  | 56.799
[12 empty] | Custo Horário Total de Equipamentos | 1187.288
B - MÃO DE OBRA |  | Quantidade |  | Unidade | Custo Horário |  |  |  |  | Custo Horário Total
P9807 | Bombeiro hidráulico | 1 |  | h | 36.0802 |  |  |  |  | 36.0802
[12 empty] | Custo Horário Mão de Obra | 36.0802
[12 empty] | Custo Horário total de execução | 1223.3682
[12 empty] | Custo Unitário da execução | 1223.3682
[12 empty] | Custo do FIC | 0
[12 empty] | Custo do FIT | 0
[12 empty] | Custo calculado | 1223.37
[12 empty] | BDI | 29.57
[12 empty] | Preço Unitário | 1585.12
Utilizado no(s) Item(ns): 02.01.03
2306733 - Camisa metálica com espessura de 6,3 mm d = 400 mm - para passagem de lâmina d’água - posicionamento |  |  |  | m |  | abril/2026 | [5 empty] | FIT |  | Não Incide
[6 empty] | Produção da Equipe: 31.54 m | [5 empty] | FIC |  | 0.13329
A - EQUIPAMENTO |  | Quantidade |  | Utilização |  |  |  | Custo Horário |  |  |  |  | Custo Horário Total
|  |  |  | Operativo | Improdutivo |  |  | Operativo |  | Improdutivo
E9660 | Guindaste móvel sobre esteiras com capacidade de 40 t - 186 kw | 1 |  | 1 | 0 |  |  | 498.7463 |  | 241.4106 |  |  | 498.7463
[12 empty] | Custo Horário Total de Equipamentos | 498.7463
B - MÃO DE OBRA |  | Quantidade |  | Unidade | Custo Horário |  |  |  |  | Custo Horário Total
P9824 | Servente | 4 |  | h | 23.8939 |  |  |  |  | 95.5756
[12 empty] | Custo Horário Mão de Obra | 95.5756
[12 empty] | Custo Horário total de execução | 594.3219
[12 empty] | Custo Unitário da execução | 18.8434
[12 empty] | Custo do FIC | 1.4241
[12 empty] | Custo do FIT | 0
D - ATIVIDADES AUXILIARES |  | Quantidade |  | Unidade | Preço Unitário |  |  |  |  | Custo Unitário
2306604 | Confecção de camisa metálica em aço ASTM A36 com espessura de 6,3 mm - D = 400 mm | 1 |  | m | 908.56 |  |  |  |  | 908.56
2408058 | Solda elétrica de perfis metálicos e chapas de aço com eletrodo E70XX | 0.02817 |  | kg | 72.78 |  |  |  |  | 2.0502
[12 empty] | Custo unitário total de atividades auxiliares | 910.6102
[12 empty] | Custo calculado | 930.88
[12 empty] | BDI | 29.57
[12 empty] | Preço Unitário | 1206.14
Utilizado no(s) Item(ns): 02.01.04
AGE5010024 - Argamassa para estaca raiz com D = 31 cm |  |  |  | m |  | abril/2026 | [5 empty] | FIT |  | Não Incide
[6 empty] | Produção da Equipe: 1 m | [5 empty] | FIC |  | 0
B - MÃO DE OBRA |  | Quantidade |  | Unidade | Custo Horário |  |  |  |  | Custo Horário Total
P9801 | Ajudante | 0.5 |  | h | 26.2608 |  |  |  |  | 13.1304
[12 empty] | Custo Horário Mão de Obra | 13.1304
[12 empty] | Custo Horário total de execução | 13.1304
[12 empty] | Custo Unitário da execução | 13.1304
[12 empty] | Custo do FIC | 0
[12 empty] | Custo do FIT | 0
C - MATERIAL |  | Quantidade |  | Unidade | Preço Unitário |  |  |  |  | Custo Unitário
M0082 | Areia média lavada | 0.06476 |  | m³ | 131.0845 |  |  |  |  | 8.489
M0424 | Cimento portland cp ii - 32 - saco | 49.8147 |  | kg | 0.731 |  |  |  |  | 36.4145
[12 empty] | Custo Horário total de Material | 44.9035
E - TEMPO FIXO |  | Código | Quantidade |  | Unidade |  | Preço Unitário |  |  |  | Custo Unitário
M0082 | Areia média lavada | 5914647 | 0.09741 |  | t |  | 2.12 |  |  |  | 0.2065
M0424 | Cimento portland cp ii - 32 - saco | 5914655 | 0.04981 |  | t |  | 38.43 |  |  |  | 1.9142
[12 empty] | Custo unitário total do tempo fixo | 2.1207
F - MOMENTO DE TRANSPORTE |  | Código |  | Quantidade | Unidade |  | DMT |  | Preço Unitário |  |  |  | Custo Unitário
M0082 | Areia média lavada | LN 5914359 |  | 0.09741 | tkm |  | 0 |  | 1.45 |  |  |  | 0
|  | RP 5914374 |  | 0.09741 | tkm |  | 0 |  | 1.16 |  |  |  | 0
|  | P 5914389 |  | 0.09741 | tkm |  | 0 |  | 0.95 |  |  |  | 0
M0424 | Cimento portland cp ii - 32 - saco | LN 5914449 |  | 0.04981 | tkm |  | 0 |  | 1.25 |  |  |  | 0
|  | LN 5915322 |  | 0.04981 | tkm |  | 0 |  | 2.31 |  |  |  | 0
|  | RP 5915323 |  | 0.04981 | tkm |  | 0 |  | 1.85 |  |  |  | 0
|  | RP 5914464 |  | 0.04981 | tkm |  | 0 |  | 1 |  |  |  | 0
|  | P 5915324 |  | 0.04981 | tkm |  | 0 |  | 1.52 |  |  |  | 0
|  | P 5914479 |  | 0.04981 | tkm |  | 0 |  | 0.82 |  |  |  | 0
[12 empty] | Custo unitário total transporte | 0
[12 empty] | Custo calculado | 60.15
[12 empty] | BDI | 29.57
[12 empty] | Preço Unitário | 77.94
Utilizado no(s) Item(ns): 02.01.05, 02.02.02, 02.03.01, 03.01.02, 03.02.01, 03.03.02, 04.02.02, 04.03.01, 04.04.01, 04.05.01, 04.07.01
0407819 - Armação em aço CA-50 - fornecimento, preparo e colocação |  |  |  | kg |  | abril/2026 | [5 empty] | FIT |  | Não Incide
[6 empty] | Produção da Equipe: 1 kg | [5 empty] | FIC |  | 0
B - MÃO DE OBRA |  | Quantidade |  | Unidade | Custo Horário |  |  |  |  | Custo Horário Total
P9801 | Ajudante | 0.09 |  | h | 26.2608 |  |  |  |  | 2.3635
P9805 | Armador | 0.09 |  | h | 35.507 |  |  |  |  | 3.1956
[12 empty] | Custo Horário Mão de Obra | 5.5591
[12 empty] | Custo Horário total de execução | 5.5591
[12 empty] | Custo Unitário da execução | 5.5591
[12 empty] | Custo do FIC | 0
[12 empty] | Custo do FIT | 0
C - MATERIAL |  | Quantidade |  | Unidade | Preço Unitário |  |  |  |  | Custo Unitário
M0004 | Aço CA 50 | 1.1 |  | kg | 7.6965 |  |  |  |  | 8.4662
M0075 | Arame liso recozido em aço-carbono - d = 1,24 mm (18 bwg) | 0.015 |  | kg | 11.737 |  |  |  |  | 0.1761
[12 empty] | Custo Horário total de Material | 8.6423
E - TEMPO FIXO |  | Código | Quantidade |  | Unidade |  | Preço Unitário |  |  |  | Custo Unitário
M0004 | Aço CA 50 | 5914655 | 0.0011 |  | t |  | 38.43 |  |  |  | 0.0423
M0075 | Arame liso recozido em aço-carbono - d = 1,24 mm (18 bwg) | 5914655 | 2e-05 |  | t |  | 38.43 |  |  |  | 0.0008
[12 empty] | Custo unitário total do tempo fixo | 0.0431
F - MOMENTO DE TRANSPORTE |  | Código |  | Quantidade | Unidade |  | DMT |  | Preço Unitário |  |  |  | Custo Unitário
M0004 | Aço CA 50 | LN 5914449 |  | 0.0011 | tkm |  | 0 |  | 1.25 |  |  |  | 0
|  | LN 5915322 |  | 0.0011 | tkm |  | 0 |  | 2.31 |  |  |  | 0
|  | RP 5915323 |  | 0.0011 | tkm |  | 0 |  | 1.85 |  |  |  | 0
|  | RP 5914464 |  | 0.0011 | tkm |  | 0 |  | 1 |  |  |  | 0
|  | P 5915324 |  | 0.0011 | tkm |  | 0 |  | 1.52 |  |  |  | 0
|  | P 5914479 |  | 0.0011 | tkm |  | 0 |  | 0.82 |  |  |  | 0
M0075 | Arame liso recozido em aço-carbono - d = 1,24 mm (18 bwg) | LN 5914449 |  | 2e-05 | tkm |  | 0 |  | 1.25 |  |  |  | 0
|  | LN 5915322 |  | 2e-05 | tkm |  | 0 |  | 2.31 |  |  |  | 0
|  | RP 5915323 |  | 2e-05 | tkm |  | 0 |  | 1.85 |  |  |  | 0
|  | RP 5914464 |  | 2e-05 | tkm |  | 0 |  | 1 |  |  |  | 0
|  | P 5915324 |  | 2e-05 | tkm |  | 0 |  | 1.52 |  |  |  | 0
|  | P 5914479 |  | 2e-05 | tkm |  | 0 |  | 0.82 |  |  |  | 0
[12 empty] | Custo unitário total transporte | 0
[12 empty] | Custo calculado | 14.24
[12 empty] | BDI | 29.57
[12 empty] | Preço Unitário | 18.45
Utilizado no(s) Item(ns): 02.01.06
2306248 - Arrasamento de estacas de concreto com seção superior à 900 cm² |  |  |  | m³ |  | abril/2026 | [5 empty] | FIT |  | Não Incide
[6 empty] | Produção da Equipe: 0.15457 m³ | [5 empty] | FIC |  | 0.11084
A - EQUIPAMENTO |  | Quantidade |  | Utilização |  |  |  | Custo Horário |  |  |  |  | Custo Horário Total
|  |  |  | Operativo | Improdutivo |  |  | Operativo |  | Improdutivo
E9640 | Compressor de ar portátil de 33,51 l/s (71 pcm) - 14 kw | 1 |  | 1 | 0 |  |  | 35.3169 |  | 10.4402 |  |  | 35.3169
E9706 | Martelete perfurador/rompedor a ar comprimido de 28 kg para concreto com capacidade de 1.230 gpm | 1 |  | 1 | 0 |  |  | 31.411 |  | 29.3391 |  |  | 31.411
E9071 | Transportador manual carrinho de mão com capacidade de 80 l | 0.13665 |  | 1 | 0 |  |  | 0.7026 |  | 0.4754 |  |  | 0.096
[12 empty] | Custo Horário Total de Equipamentos | 66.8239
B - MÃO DE OBRA |  | Quantidade |  | Unidade | Custo Horário |  |  |  |  | Custo Horário Total
P9824 | Servente | 0.2315 |  | h | 23.8939 |  |  |  |  | 5.5314
[12 empty] | Custo Horário Mão de Obra | 5.5314
[12 empty] | Custo Horário total de execução | 72.3553
[12 empty] | Custo Unitário da execução | 468.1073
[12 empty] | Custo do FIC | 32.5383
[12 empty] | Custo do FIT | 0
C - MATERIAL |  | Quantidade |  | Unidade | Preço Unitário |  |  |  |  | Custo Unitário
M0601 | Ponteiro para martelete - D = 32 mm e C = 1,00 m | 0.178 |  | un | 857.2543 |  |  |  |  | 152.5913
[12 empty] | Custo Horário total de Material | 152.5913
[12 empty] | Custo calculado | 653.24
[12 empty] | BDI | 29.57
[12 empty] | Preço Unitário | 846.4
Utilizado no(s) Item(ns): 02.02.01
5502135 - Escavação, carga e transporte de material de 1ª categoria - DMT de 50 a 200 m - caminho de serviço em revestimento primário - com escavadeira e caminhão basculante de 14 m³ |  |  |  | m³ |  | abril/2026 | [5 empty] | FIT |  | Não Incide
[6 empty] | Produção da Equipe: 230.19 m³ | [5 empty] | FIC |  | 0.13329
A - EQUIPAMENTO |  | Quantidade |  | Utilização |  |  |  | Custo Horário |  |  |  |  | Custo Horário Total
|  |  |  | Operativo | Improdutivo |  |  | Operativo |  | Improdutivo
E9667 | Caminhão basculante com capacidade de 14 m³ - 210 kw | 3 |  | 0.91 | 0.09 |  |  | 368.7683 |  | 99.7124 |  |  | 1033.6598
E9515 | Escavadeira hidráulica sobre esteiras com caçamba com capacidade de 1,56 m³ - 118 kw | 1 |  | 1 | 0 |  |  | 357.223 |  | 153.8018 |  |  | 357.223
[12 empty] | Custo Horário Total de Equipamentos | 1390.8828
B - MÃO DE OBRA |  | Quantidade |  | Unidade | Custo Horário |  |  |  |  | Custo Horário Total
P9824 | Servente | 1 |  | h | 23.8939 |  |  |  |  | 23.8939
[12 empty] | Custo Horário Mão de Obra | 23.8939
[12 empty] | Custo Horário total de execução | 1414.7767
[12 empty] | Custo Unitário da execução | 6.1461
[12 empty] | Custo do FIC | 0.2761
[12 empty] | Custo do FIT | 0
[12 empty] | Custo calculado | 6.42
[12 empty] | BDI | 29.57
[12 empty] | Preço Unitário | 8.32
Utilizado no(s) Item(ns): 02.02.03, 02.03.03, 03.01.04, 03.02.02, 03.03.03, 04.01.01, 04.02.08, 04.03.03, 04.04.03, 04.05.02, 04.06.01, 04.07.02
3108000 - Formas de compensado resinado 12 mm - uso geral - utilização de 2 vezes - confecção, instalação e retirada |  |  |  | m² |  | abril/2026 | [5 empty] | FIT |  | Não Incide
[6 empty] | Produção da Equipe: 1 m² | [5 empty] | FIC |  | 0
A - EQUIPAMENTO |  | Quantidade |  | Utilização |  |  |  | Custo Horário |  |  |  |  | Custo Horário Total
|  |  |  | Operativo | Improdutivo |  |  | Operativo |  | Improdutivo
E9066 | Grupo gerador - 14 kva | 0.06024 |  | 1 | 0 |  |  | 23.757 |  | 5.9792 |  |  | 1.4311
E9535 | Serra circular com bancada - d = 30 cm - 4 kw | 0.06024 |  | 1 | 0 |  |  | 28.154 |  | 27.7735 |  |  | 1.696
[12 empty] | Custo Horário Total de Equipamentos | 3.1271
B - MÃO DE OBRA |  | Quantidade |  | Unidade | Custo Horário |  |  |  |  | Custo Horário Total
P9801 | Ajudante | 0.65 |  | h | 26.2608 |  |  |  |  | 17.0695
P9808 | Carpinteiro | 0.65 |  | h | 30.6472 |  |  |  |  | 19.9207
[12 empty] | Custo Horário Mão de Obra | 36.9902
[12 empty] | Custo Horário total de execução | 40.1173
[12 empty] | Custo Unitário da execução | 40.1173
[12 empty] | Custo do FIC | 0
[12 empty] | Custo do FIT | 0
C - MATERIAL |  | Quantidade |  | Unidade | Preço Unitário |  |  |  |  | Custo Unitário
M0284 | Caibro de pinho - l = 7,5 cm e e = 7,5 cm | 0.64166 |  | m | 12.42 |  |  |  |  | 7.9694
M0447 | Compensado resinado - e = 12 mm | 0.5775 |  | m² | 30.6735 |  |  |  |  | 17.7139
M0560 | Desmoldante para fôrmas de madeira | 0.01754 |  | l | 10.9093 |  |  |  |  | 0.1913
M0310 | Peça de madeira - l = 7,5 cm e e = 2,5 cm | 0.28436 |  | m | 3.69 |  |  |  |  | 1.0493
M1205 | Prego de ferro | 0.20395 |  | kg | 14.165 |  |  |  |  | 2.889
M0290 | Tábua - e = 2,5 cm e l = 10 cm | 2.9854 |  | m | 3.43 |  |  |  |  | 10.2399
M0286 | Tábua - e = 2,5 cm e l = 30 cm | 0.51334 |  | m | 10.04 |  |  |  |  | 5.1539
[12 empty] | Custo Horário total de Material | 45.2067
E - TEMPO FIXO |  | Código | Quantidade |  | Unidade |  | Preço Unitário |  |  |  | Custo Unitário
M0284 | Caibro de pinho - l = 7,5 cm e e = 7,5 cm | 5914655 | 0.00361 |  | t |  | 38.43 |  |  |  | 0.1387
M0447 | Compensado resinado - e = 12 mm | 5914655 | 0.00693 |  | t |  | 38.43 |  |  |  | 0.2663
M0560 | Desmoldante para fôrmas de madeira | 5914655 | 2e-05 |  | t |  | 38.43 |  |  |  | 0.0008
M0310 | Peça de madeira - l = 7,5 cm e e = 2,5 cm | 5914655 | 0.00053 |  | t |  | 38.43 |  |  |  | 0.0204
M1205 | Prego de ferro | 5914655 | 0.0002 |  | t |  | 38.43 |  |  |  | 0.0077
M0290 | Tábua - e = 2,5 cm e l = 10 cm | 5914655 | 0.00746 |  | t |  | 38.43 |  |  |  | 0.2867
M0286 | Tábua - e = 2,5 cm e l = 30 cm | 5914655 | 0.00385 |  | t |  | 38.43 |  |  |  | 0.148
[12 empty] | Custo unitário total do tempo fixo | 0.8686
F - MOMENTO DE TRANSPORTE |  | Código |  | Quantidade | Unidade |  | DMT |  | Preço Unitário |  |  |  | Custo Unitário
M0284 | Caibro de pinho - l = 7,5 cm e e = 7,5 cm | LN 5914449 |  | 0.00361 | tkm |  | 0 |  | 1.25 |  |  |  | 0
|  | LN 5915322 |  | 0.00361 | tkm |  | 0 |  | 2.31 |  |  |  | 0
|  | RP 5915323 |  | 0.00361 | tkm |  | 0 |  | 1.85 |  |  |  | 0
|  | RP 5914464 |  | 0.00361 | tkm |  | 0 |  | 1 |  |  |  | 0
|  | P 5915324 |  | 0.00361 | tkm |  | 0 |  | 1.52 |  |  |  | 0
|  | P 5914479 |  | 0.00361 | tkm |  | 0 |  | 0.82 |  |  |  | 0
M0286 | Tábua - e = 2,5 cm e l = 30 cm | LN 5914449 |  | 0.00385 | tkm |  | 0 |  | 1.25 |  |  |  | 0
|  | LN 5915322 |  | 0.00385 | tkm |  | 0 |  | 2.31 |  |  |  | 0
|  | RP 5915323 |  | 0.00385 | tkm |  | 0 |  | 1.85 |  |  |  | 0
|  | RP 5914464 |  | 0.00385 | tkm |  | 0 |  | 1 |  |  |  | 0
|  | P 5915324 |  | 0.00385 | tkm |  | 0 |  | 1.52 |  |  |  | 0
|  | P 5914479 |  | 0.00385 | tkm |  | 0 |  | 0.82 |  |  |  | 0
M0290 | Tábua - e = 2,5 cm e l = 10 cm | LN 5914449 |  | 0.00746 | tkm |  | 0 |  | 1.25 |  |  |  | 0
|  | LN 5915322 |  | 0.00746 | tkm |  | 0 |  | 2.31 |  |  |  | 0
|  | RP 5915323 |  | 0.00746 | tkm |  | 0 |  | 1.85 |  |  |  | 0
|  | RP 5914464 |  | 0.00746 | tkm |  | 0 |  | 1 |  |  |  | 0
|  | P 5915324 |  | 0.00746 | tkm |  | 0 |  | 1.52 |  |  |  | 0
|  | P 5914479 |  | 0.00746 | tkm |  | 0 |  | 0.82 |  |  |  | 0
M0310 | Peça de madeira - l = 7,5 cm e e = 2,5 cm | LN 5914449 |  | 0.00053 | tkm |  | 0 |  | 1.25 |  |  |  | 0
|  | LN 5915322 |  | 0.00053 | tkm |  | 0 |  | 2.31 |  |  |  | 0
|  | RP 5915323 |  | 0.00053 | tkm |  | 0 |  | 1.85 |  |  |  | 0
|  | RP 5914464 |  | 0.00053 | tkm |  | 0 |  | 1 |  |  |  | 0
|  | P 5915324 |  | 0.00053 | tkm |  | 0 |  | 1.52 |  |  |  | 0
|  | P 5914479 |  | 0.00053 | tkm |  | 0 |  | 0.82 |  |  |  | 0
M0447 | Compensado resinado - e = 12 mm | LN 5914449 |  | 0.00693 | tkm |  | 0 |  | 1.25 |  |  |  | 0
|  | LN 5915322 |  | 0.00693 | tkm |  | 0 |  | 2.31 |  |  |  | 0
|  | RP 5915323 |  | 0.00693 | tkm |  | 0 |  | 1.85 |  |  |  | 0
|  | RP 5914464 |  | 0.00693 | tkm |  | 0 |  | 1 |  |  |  | 0
|  | P 5915324 |  | 0.00693 | tkm |  | 0 |  | 1.52 |  |  |  | 0
|  | P 5914479 |  | 0.00693 | tkm |  | 0 |  | 0.82 |  |  |  | 0
M0560 | Desmoldante para fôrmas de madeira | LN 5914449 |  | 2e-05 | tkm |  | 0 |  | 1.25 |  |  |  | 0
|  | LN 5915322 |  | 2e-05 | tkm |  | 0 |  | 2.31 |  |  |  | 0
|  | RP 5915323 |  | 2e-05 | tkm |  | 0 |  | 1.85 |  |  |  | 0
|  | RP 5914464 |  | 2e-05 | tkm |  | 0 |  | 1 |  |  |  | 0
|  | P 5915324 |  | 2e-05 | tkm |  | 0 |  | 1.52 |  |  |  | 0
|  | P 5914479 |  | 2e-05 | tkm |  | 0 |  | 0.82 |  |  |  | 0
M1205 | Prego de ferro | LN 5914449 |  | 0.0002 | tkm |  | 0 |  | 1.25 |  |  |  | 0
|  | LN 5915322 |  | 0.0002 | tkm |  | 0 |  | 2.31 |  |  |  | 0
|  | RP 5915323 |  | 0.0002 | tkm |  | 0 |  | 1.85 |  |  |  | 0
|  | RP 5914464 |  | 0.0002 | tkm |  | 0 |  | 1 |  |  |  | 0
|  | P 5915324 |  | 0.0002 | tkm |  | 0 |  | 1.52 |  |  |  | 0
|  | P 5914479 |  | 0.0002 | tkm |  | 0 |  | 0.82 |  |  |  | 0
[12 empty] | Custo unitário total transporte | 0
[12 empty] | Custo calculado | 86.19
[12 empty] | BDI | 29.57
[12 empty] | Preço Unitário | 111.68
Utilizado no(s) Item(ns): 02.02.04, 04.01.02
1106057 - Concreto magro - confecção em betoneira e lançamento manual - areia e brita comerciais |  |  |  | m³ |  | abril/2026 | [5 empty] | FIT |  | Não Incide
[6 empty] | Produção da Equipe: 3.92899 m³ | [5 empty] | FIC |  | 0.03632
A - EQUIPAMENTO |  | Quantidade |  | Utilização |  |  |  | Custo Horário |  |  |  |  | Custo Horário Total
|  |  |  | Operativo | Improdutivo |  |  | Operativo |  | Improdutivo
E9519 | Betoneira com motor a gasolina com capacidade de 600 l - 10 kw | 1 |  | 1 | 0 |  |  | 59.8796 |  | 34.3217 |  |  | 59.8796
E9071 | Transportador manual carrinho de mão com capacidade de 80 l | 4 |  | 0.88 | 0.12 |  |  | 0.7026 |  | 0.4754 |  |  | 2.7013
E9064 | Transportador manual gerica com capacidade de 180 l | 3 |  | 0.41 | 0.59 |  |  | 1.6047 |  | 1.0858 |  |  | 3.8956
[12 empty] | Custo Horário Total de Equipamentos | 66.4765
B - MÃO DE OBRA |  | Quantidade |  | Unidade | Custo Horário |  |  |  |  | Custo Horário Total
P9821 | Pedreiro | 1 |  | h | 30.2265 |  |  |  |  | 30.2265
P9824 | Servente | 9 |  | h | 23.8939 |  |  |  |  | 215.0451
[12 empty] | Custo Horário Mão de Obra | 245.2716
[12 empty] | Custo Horário total de execução | 311.7481
[12 empty] | Custo Unitário da execução | 79.3456
[12 empty] | Custo do FIC | 2.6323
[12 empty] | Custo do FIT | 0
C - MATERIAL |  | Quantidade |  | Unidade | Preço Unitário |  |  |  |  | Custo Unitário
M0082 | Areia média lavada | 0.59948 |  | m³ | 131.0845 |  |  |  |  | 78.5825
M0192 | Brita 2 | 0.73508 |  | m³ | 125.156 |  |  |  |  | 91.9997
M0424 | Cimento portland cp ii - 32 - saco | 280.5342 |  | kg | 0.731 |  |  |  |  | 205.0705
[12 empty] | Custo Horário total de Material | 375.6527
E - TEMPO FIXO |  | Código | Quantidade |  | Unidade |  | Preço Unitário |  |  |  | Custo Unitário
M0082 | Areia média lavada | 5914647 | 0.89922 |  | t |  | 2.12 |  |  |  | 1.9063
M0192 | Brita 2 | 5914647 | 1.1026 |  | t |  | 2.12 |  |  |  | 2.3376
M0424 | Cimento portland cp ii - 32 - saco | 5914655 | 0.28053 |  | t |  | 38.43 |  |  |  | 10.7808
[12 empty] | Custo unitário total do tempo fixo | 15.0247
F - MOMENTO DE TRANSPORTE |  | Código |  | Quantidade | Unidade |  | DMT |  | Preço Unitário |  |  |  | Custo Unitário
M0082 | Areia média lavada | LN 5914359 |  | 0.89922 | tkm |  | 0 |  | 1.45 |  |  |  | 0
|  | RP 5914374 |  | 0.89922 | tkm |  | 0 |  | 1.16 |  |  |  | 0
|  | P 5914389 |  | 0.89922 | tkm |  | 0 |  | 0.95 |  |  |  | 0
M0192 | Brita 2 | LN 5914359 |  | 1.1026 | tkm |  | 0 |  | 1.45 |  |  |  | 0
|  | RP 5914374 |  | 1.1026 | tkm |  | 0 |  | 1.16 |  |  |  | 0
|  | P 5914389 |  | 1.1026 | tkm |  | 0 |  | 0.95 |  |  |  | 0
M0424 | Cimento portland cp ii - 32 - saco | LN 5914449 |  | 0.28053 | tkm |  | 0 |  | 1.25 |  |  |  | 0
|  | LN 5915322 |  | 0.28053 | tkm |  | 0 |  | 2.31 |  |  |  | 0
|  | RP 5915323 |  | 0.28053 | tkm |  | 0 |  | 1.85 |  |  |  | 0
|  | RP 5914464 |  | 0.28053 | tkm |  | 0 |  | 1 |  |  |  | 0
|  | P 5915324 |  | 0.28053 | tkm |  | 0 |  | 1.52 |  |  |  | 0
|  | P 5914479 |  | 0.28053 | tkm |  | 0 |  | 0.82 |  |  |  | 0
[12 empty] | Custo unitário total transporte | 0
[12 empty] | Custo calculado | 472.66
[12 empty] | BDI | 29.57
[12 empty] | Preço Unitário | 612.43
Utilizado no(s) Item(ns): 02.02.05, 02.03.04, 03.01.05, 03.02.03, 03.03.04, 04.03.04, 04.04.04, 04.05.03, 04.06.02, 04.07.03
1107890 - Concreto fck = 30 MPa - confecção em central dosadora de 30 m³/h - areia e brita comerciais |  |  |  | m³ |  | abril/2026 | [5 empty] | FIT |  | Não Incide
[6 empty] | Produção da Equipe: 24.9 m³ | [5 empty] | FIC |  | 0.03632
A - EQUIPAMENTO |  | Quantidade |  | Utilização |  |  |  | Custo Horário |  |  |  |  | Custo Horário Total
|  |  |  | Operativo | Improdutivo |  |  | Operativo |  | Improdutivo
E9584 | Carregadeira de pneus com capacidade de 1,72 m³ - 113 kw | 1 |  | 0.33 | 0.67 |  |  | 215.7115 |  | 100.5427 |  |  | 138.5484
E9599 | Central de concreto com capacidade de 30 m³/h - dosadora rs | 1 |  | 1 | 0 |  |  | 105.842 |  | 80.7352 |  |  | 105.842
E9779 | Grupo gerador - 113 kva | 1 |  | 1 | 0 |  |  | 134.7004 |  | 10.7875 |  |  | 134.7004
[12 empty] | Custo Horário Total de Equipamentos | 379.0908
B - MÃO DE OBRA |  | Quantidade |  | Unidade | Custo Horário |  |  |  |  | Custo Horário Total
P9824 | Servente | 2 |  | h | 23.8939 |  |  |  |  | 47.7878
[12 empty] | Custo Horário Mão de Obra | 47.7878
[12 empty] | Custo Horário total de execução | 426.8786
[12 empty] | Custo Unitário da execução | 17.1437
[12 empty] | Custo do FIC | 0.3499
[12 empty] | Custo do FIT | 0
C - MATERIAL |  | Quantidade |  | Unidade | Preço Unitário |  |  |  |  | Custo Unitário
M0030 | Aditivo plastificante e retardador de pega para concreto e argamassa | 0.98235 |  | kg | 6.6001 |  |  |  |  | 6.4836
M0082 | Areia média lavada | 0.60772 |  | m³ | 131.0845 |  |  |  |  | 79.6627
M0191 | Brita 1 | 0.36754 |  | m³ | 134.526 |  |  |  |  | 49.4437
M0192 | Brita 2 | 0.36754 |  | m³ | 125.156 |  |  |  |  | 45.9998
M0424 | Cimento portland cp ii - 32 - saco | 327.4499 |  | kg | 0.731 |  |  |  |  | 239.3659
[12 empty] | Custo Horário total de Material | 420.9557
E - TEMPO FIXO |  | Código | Quantidade |  | Unidade |  | Preço Unitário |  |  |  | Custo Unitário
M0030 | Aditivo plastificante e retardador de pega para concreto e argamassa | 5914655 | 0.00098 |  | t |  | 38.43 |  |  |  | 0.0377
M0082 | Areia média lavada | 5914647 | 0.91158 |  | t |  | 2.12 |  |  |  | 1.9325
M0191 | Brita 1 | 5914647 | 0.55131 |  | t |  | 2.12 |  |  |  | 1.1688
M0192 | Brita 2 | 5914647 | 0.55131 |  | t |  | 2.12 |  |  |  | 1.1688
M0424 | Cimento portland cp ii - 32 - saco | 5914655 | 0.32745 |  | t |  | 38.43 |  |  |  | 12.5839
[12 empty] | Custo unitário total do tempo fixo | 16.8917
F - MOMENTO DE TRANSPORTE |  | Código |  | Quantidade | Unidade |  | DMT |  | Preço Unitário |  |  |  | Custo Unitário
M0030 | Aditivo plastificante e retardador de pega para concreto e argamassa | LN 5914449 |  | 0.00098 | tkm |  | 0 |  | 1.25 |  |  |  | 0
|  | LN 5915322 |  | 0.00098 | tkm |  | 0 |  | 2.31 |  |  |  | 0
|  | RP 5915323 |  | 0.00098 | tkm |  | 0 |  | 1.85 |  |  |  | 0
|  | RP 5914464 |  | 0.00098 | tkm |  | 0 |  | 1 |  |  |  | 0
|  | P 5915324 |  | 0.00098 | tkm |  | 0 |  | 1.52 |  |  |  | 0
|  | P 5914479 |  | 0.00098 | tkm |  | 0 |  | 0.82 |  |  |  | 0
M0082 | Areia média lavada | LN 5914359 |  | 0.91158 | tkm |  | 0 |  | 1.45 |  |  |  | 0
|  | RP 5914374 |  | 0.91158 | tkm |  | 0 |  | 1.16 |  |  |  | 0
|  | P 5914389 |  | 0.91158 | tkm |  | 0 |  | 0.95 |  |  |  | 0
M0191 | Brita 1 | LN 5914359 |  | 0.55131 | tkm |  | 0 |  | 1.45 |  |  |  | 0
|  | RP 5914374 |  | 0.55131 | tkm |  | 0 |  | 1.16 |  |  |  | 0
|  | P 5914389 |  | 0.55131 | tkm |  | 0 |  | 0.95 |  |  |  | 0
M0192 | Brita 2 | LN 5914359 |  | 0.55131 | tkm |  | 0 |  | 1.45 |  |  |  | 0
|  | RP 5914374 |  | 0.55131 | tkm |  | 0 |  | 1.16 |  |  |  | 0
|  | P 5914389 |  | 0.55131 | tkm |  | 0 |  | 0.95 |  |  |  | 0
M0424 | Cimento portland cp ii - 32 - saco | LN 5914449 |  | 0.32745 | tkm |  | 0 |  | 1.25 |  |  |  | 0
|  | LN 5915322 |  | 0.32745 | tkm |  | 0 |  | 2.31 |  |  |  | 0
|  | RP 5915323 |  | 0.32745 | tkm |  | 0 |  | 1.85 |  |  |  | 0
|  | RP 5914464 |  | 0.32745 | tkm |  | 0 |  | 1 |  |  |  | 0
|  | P 5915324 |  | 0.32745 | tkm |  | 0 |  | 1.52 |  |  |  | 0
|  | P 5914479 |  | 0.32745 | tkm |  | 0 |  | 0.82 |  |  |  | 0
[12 empty] | Custo unitário total transporte | 0
[12 empty] | Custo calculado | 455.34
[12 empty] | BDI | 29.57
[12 empty] | Preço Unitário | 589.98
Utilizado no(s) Item(ns): 02.02.06
1106050 - Lançamento livre de concreto usinado por meio de caminhão betoneira - confecção em central dosadora de 30 m³/h |  |  |  | m³ |  | abril/2026 | [5 empty] | FIT |  | Não Incide
[6 empty] | Produção da Equipe: 24.9 m³ | [5 empty] | FIC |  | 0.03632
B - MÃO DE OBRA |  | Quantidade |  | Unidade | Custo Horário |  |  |  |  | Custo Horário Total
P9821 | Pedreiro | 1 |  | h | 30.2265 |  |  |  |  | 30.2265
P9824 | Servente | 3 |  | h | 23.8939 |  |  |  |  | 71.6817
[12 empty] | Custo Horário Mão de Obra | 101.9082
[12 empty] | Custo Horário total de execução | 101.9082
[12 empty] | Custo Unitário da execução | 4.0927
[12 empty] | Custo do FIC | 0.1486
[12 empty] | Custo do FIT | 0
D - ATIVIDADES AUXILIARES |  | Quantidade |  | Unidade | Preço Unitário |  |  |  |  | Custo Unitário
1110000 | Concreto | 1 |  | m³ | 0 |  |  |  |  | 0
[12 empty] | Custo unitário total de atividades auxiliares | 0
E - TEMPO FIXO |  | Código | Quantidade |  | Unidade |  | Preço Unitário |  |  |  | Custo Unitário
1110000 | Concreto | 5909007 | 2.4 |  | t |  | 25.84 |  |  |  | 62.016
[12 empty] | Custo unitário total do tempo fixo | 62.016
F - MOMENTO DE TRANSPORTE |  | Código |  | Quantidade | Unidade |  | DMT |  | Preço Unitário |  |  |  | Custo Unitário
1110000 | Concreto | LN 5914539 |  | 2.4 | tkm |  | 0 |  | 1.41 |  |  |  | 0
|  | RP 5914554 |  | 2.4 | tkm |  | 0 |  | 1.13 |  |  |  | 0
|  | P 5914569 |  | 2.4 | tkm |  | 0 |  | 0.93 |  |  |  | 0
[12 empty] | Custo unitário total transporte | 0
[12 empty] | Custo calculado | 66.26
[12 empty] | BDI | 29.57
[12 empty] | Preço Unitário | 85.85
Utilizado no(s) Item(ns): 02.02.07, 02.03.06, 03.01.07, 03.02.05, 03.03.06, 04.02.11, 04.03.06, 04.04.06, 04.05.05, 04.06.04, 04.07.05
1100657 - Adensamento de concreto por vibrador de imersão |  |  |  | m³ |  | abril/2026 | [5 empty] | FIT |  | Não Incide
[6 empty] | Produção da Equipe: 9 m³ | [5 empty] | FIC |  | 0.03632
A - EQUIPAMENTO |  | Quantidade |  | Utilização |  |  |  | Custo Horário |  |  |  |  | Custo Horário Total
|  |  |  | Operativo | Improdutivo |  |  | Operativo |  | Improdutivo
E9069 | Vibrador de imersão para concreto - 4,10 kw | 1 |  | 1 | 0 |  |  | 9.8514 |  | 0.8784 |  |  | 9.8514
[12 empty] | Custo Horário Total de Equipamentos | 9.8514
B - MÃO DE OBRA |  | Quantidade |  | Unidade | Custo Horário |  |  |  |  | Custo Horário Total
P9824 | Servente | 1 |  | h | 23.8939 |  |  |  |  | 23.8939
[12 empty] | Custo Horário Mão de Obra | 23.8939
[12 empty] | Custo Horário total de execução | 33.7453
[12 empty] | Custo Unitário da execução | 3.7495
[12 empty] | Custo do FIC | 0.1
[12 empty] | Custo do FIT | 0
[12 empty] | Custo calculado | 3.85
[12 empty] | BDI | 29.57
[12 empty] | Preço Unitário | 4.99
Utilizado no(s) Item(ns): 02.03.02, 03.01.03, 04.02.03, 04.03.02, 04.04.02
0407820 - Armação em aço CA-60 - fornecimento, preparo e colocação |  |  |  | kg |  | abril/2026 | [5 empty] | FIT |  | Não Incide
[6 empty] | Produção da Equipe: 1 kg | [5 empty] | FIC |  | 0
B - MÃO DE OBRA |  | Quantidade |  | Unidade | Custo Horário |  |  |  |  | Custo Horário Total
P9801 | Ajudante | 0.08 |  | h | 26.2608 |  |  |  |  | 2.1009
P9805 | Armador | 0.08 |  | h | 35.507 |  |  |  |  | 2.8406
[12 empty] | Custo Horário Mão de Obra | 4.9414
[12 empty] | Custo Horário total de execução | 4.9414
[12 empty] | Custo Unitário da execução | 4.9414
[12 empty] | Custo do FIC | 0
[12 empty] | Custo do FIT | 0
C - MATERIAL |  | Quantidade |  | Unidade | Preço Unitário |  |  |  |  | Custo Unitário
M0014 | Aço CA 60 | 1.1 |  | kg | 8.7841 |  |  |  |  | 9.6625
M0075 | Arame liso recozido em aço-carbono - d = 1,24 mm (18 bwg) | 0.015 |  | kg | 11.737 |  |  |  |  | 0.1761
[12 empty] | Custo Horário total de Material | 9.8386
E - TEMPO FIXO |  | Código | Quantidade |  | Unidade |  | Preço Unitário |  |  |  | Custo Unitário
M0014 | Aço CA 60 | 5914655 | 0.0011 |  | t |  | 38.43 |  |  |  | 0.0423
M0075 | Arame liso recozido em aço-carbono - d = 1,24 mm (18 bwg) | 5914655 | 2e-05 |  | t |  | 38.43 |  |  |  | 0.0008
[12 empty] | Custo unitário total do tempo fixo | 0.0431
F - MOMENTO DE TRANSPORTE |  | Código |  | Quantidade | Unidade |  | DMT |  | Preço Unitário |  |  |  | Custo Unitário
M0014 | Aço CA 60 | LN 5914449 |  | 0.0011 | tkm |  | 0 |  | 1.25 |  |  |  | 0
|  | LN 5915322 |  | 0.0011 | tkm |  | 0 |  | 2.31 |  |  |  | 0
|  | RP 5915323 |  | 0.0011 | tkm |  | 0 |  | 1.85 |  |  |  | 0
|  | RP 5914464 |  | 0.0011 | tkm |  | 0 |  | 1 |  |  |  | 0
|  | P 5915324 |  | 0.0011 | tkm |  | 0 |  | 1.52 |  |  |  | 0
|  | P 5914479 |  | 0.0011 | tkm |  | 0 |  | 0.82 |  |  |  | 0
M0075 | Arame liso recozido em aço-carbono - d = 1,24 mm (18 bwg) | LN 5914449 |  | 2e-05 | tkm |  | 0 |  | 1.25 |  |  |  | 0
|  | LN 5915322 |  | 2e-05 | tkm |  | 0 |  | 2.31 |  |  |  | 0
|  | RP 5915323 |  | 2e-05 | tkm |  | 0 |  | 1.85 |  |  |  | 0
|  | RP 5914464 |  | 2e-05 | tkm |  | 0 |  | 1 |  |  |  | 0
|  | P 5915324 |  | 2e-05 | tkm |  | 0 |  | 1.52 |  |  |  | 0
|  | P 5914479 |  | 2e-05 | tkm |  | 0 |  | 0.82 |  |  |  | 0
[12 empty] | Custo unitário total transporte | 0
[12 empty] | Custo calculado | 14.82
[12 empty] | BDI | 29.57
[12 empty] | Preço Unitário | 19.2
Utilizado no(s) Item(ns): 02.03.05, 03.01.06, 03.02.04, 03.03.05, 04.02.10, 04.03.05, 04.04.05, 04.05.04, 04.06.03, 04.07.04
1106088 - Lançamento mecânico de concreto com bomba rebocável com capacidade de 30 m³/h - confecção em central dosadora de 30 m³/h |  |  |  | m³ |  | abril/2026 | [5 empty] | FIT |  | Não Incide
[6 empty] | Produção da Equipe: 24.9 m³ | [5 empty] | FIC |  | 0.03632
A - EQUIPAMENTO |  | Quantidade |  | Utilização |  |  |  | Custo Horário |  |  |  |  | Custo Horário Total
|  |  |  | Operativo | Improdutivo |  |  | Operativo |  | Improdutivo
E9073 | Bomba de concreto rebocável com capacidade de 30 m³/h - 74 kw | 1 |  | 1 | 0 |  |  | 239.1061 |  | 89.6586 |  |  | 239.1061
[12 empty] | Custo Horário Total de Equipamentos | 239.1061
B - MÃO DE OBRA |  | Quantidade |  | Unidade | Custo Horário |  |  |  |  | Custo Horário Total
P9821 | Pedreiro | 1 |  | h | 30.2265 |  |  |  |  | 30.2265
P9824 | Servente | 7 |  | h | 23.8939 |  |  |  |  | 167.2573
[12 empty] | Custo Horário Mão de Obra | 197.4838
[12 empty] | Custo Horário total de execução | 436.5899
[12 empty] | Custo Unitário da execução | 17.5337
[12 empty] | Custo do FIC | 0.4188
[12 empty] | Custo do FIT | 0
D - ATIVIDADES AUXILIARES |  | Quantidade |  | Unidade | Preço Unitário |  |  |  |  | Custo Unitário
1110000 | Concreto | 1 |  | m³ | 0 |  |  |  |  | 0
[12 empty] | Custo unitário total de atividades auxiliares | 0
E - TEMPO FIXO |  | Código | Quantidade |  | Unidade |  | Preço Unitário |  |  |  | Custo Unitário
1110000 | Concreto | 5909007 | 2.4 |  | t |  | 25.84 |  |  |  | 62.016
[12 empty] | Custo unitário total do tempo fixo | 62.016
F - MOMENTO DE TRANSPORTE |  | Código |  | Quantidade | Unidade |  | DMT |  | Preço Unitário |  |  |  | Custo Unitário
1110000 | Concreto | LN 5914539 |  | 2.4 | tkm |  | 0 |  | 1.41 |  |  |  | 0
|  | RP 5914554 |  | 2.4 | tkm |  | 0 |  | 1.13 |  |  |  | 0
|  | P 5914569 |  | 2.4 | tkm |  | 0 |  | 0.93 |  |  |  | 0
[12 empty] | Custo unitário total transporte | 0
[12 empty] | Custo calculado | 79.97
[12 empty] | BDI | 29.57
[12 empty] | Preço Unitário | 103.62
Utilizado no(s) Item(ns): 02.03.07
3816197 - Plataforma de trabalho em madeira apoiada no solo - altura de até 6 m - utilização de 5 vezes - confecção, instalação e retirada |  |  |  | m³ |  | abril/2026 | [5 empty] | FIT |  | Não Incide
[6 empty] | Produção da Equipe: 2 m³ | [5 empty] | FIC |  | 0.03632
B - MÃO DE OBRA |  | Quantidade |  | Unidade | Custo Horário |  |  |  |  | Custo Horário Total
P9801 | Ajudante | 1 |  | h | 26.2608 |  |  |  |  | 26.2608
P9808 | Carpinteiro | 1 |  | h | 30.6472 |  |  |  |  | 30.6472
[12 empty] | Custo Horário Mão de Obra | 56.908
[12 empty] | Custo Horário total de execução | 56.908
[12 empty] | Custo Unitário da execução | 28.454
[12 empty] | Custo do FIC | 1.0334
[12 empty] | Custo do FIT | 0
C - MATERIAL |  | Quantidade |  | Unidade | Preço Unitário |  |  |  |  | Custo Unitário
M0284 | Caibro de pinho - l = 7,5 cm e e = 7,5 cm | 1.0696 |  | m | 12.42 |  |  |  |  | 13.2851
M0310 | Peça de madeira - l = 7,5 cm e e = 2,5 cm | 2.9415 |  | m | 3.69 |  |  |  |  | 10.8542
M1205 | Prego de ferro | 0.36267 |  | kg | 14.165 |  |  |  |  | 5.1372
M0286 | Tábua - e = 2,5 cm e l = 30 cm | 0.29712 |  | m | 10.04 |  |  |  |  | 2.9831
[12 empty] | Custo Horário total de Material | 32.2596
E - TEMPO FIXO |  | Código | Quantidade |  | Unidade |  | Preço Unitário |  |  |  | Custo Unitário
M0284 | Caibro de pinho - l = 7,5 cm e e = 7,5 cm | 5914655 | 0.00602 |  | t |  | 38.43 |  |  |  | 0.2313
M0310 | Peça de madeira - l = 7,5 cm e e = 2,5 cm | 5914655 | 0.00552 |  | t |  | 38.43 |  |  |  | 0.2121
M1205 | Prego de ferro | 5914655 | 0.00036 |  | t |  | 38.43 |  |  |  | 0.0138
M0286 | Tábua - e = 2,5 cm e l = 30 cm | 5914655 | 0.00223 |  | t |  | 38.43 |  |  |  | 0.0857
[12 empty] | Custo unitário total do tempo fixo | 0.5429
F - MOMENTO DE TRANSPORTE |  | Código |  | Quantidade | Unidade |  | DMT |  | Preço Unitário |  |  |  | Custo Unitário
M0284 | Caibro de pinho - l = 7,5 cm e e = 7,5 cm | LN 5914449 |  | 0.00602 | tkm |  | 0 |  | 1.25 |  |  |  | 0
|  | LN 5915322 |  | 0.00602 | tkm |  | 0 |  | 2.31 |  |  |  | 0
|  | RP 5915323 |  | 0.00602 | tkm |  | 0 |  | 1.85 |  |  |  | 0
|  | RP 5914464 |  | 0.00602 | tkm |  | 0 |  | 1 |  |  |  | 0
|  | P 5915324 |  | 0.00602 | tkm |  | 0 |  | 1.52 |  |  |  | 0
|  | P 5914479 |  | 0.00602 | tkm |  | 0 |  | 0.82 |  |  |  | 0
M0286 | Tábua - e = 2,5 cm e l = 30 cm | LN 5914449 |  | 0.00223 | tkm |  | 0 |  | 1.25 |  |  |  | 0
|  | LN 5915322 |  | 0.00223 | tkm |  | 0 |  | 2.31 |  |  |  | 0
|  | RP 5915323 |  | 0.00223 | tkm |  | 0 |  | 1.85 |  |  |  | 0
|  | RP 5914464 |  | 0.00223 | tkm |  | 0 |  | 1 |  |  |  | 0
|  | P 5915324 |  | 0.00223 | tkm |  | 0 |  | 1.52 |  |  |  | 0
|  | P 5914479 |  | 0.00223 | tkm |  | 0 |  | 0.82 |  |  |  | 0
M0310 | Peça de madeira - l = 7,5 cm e e = 2,5 cm | LN 5914449 |  | 0.00552 | tkm |  | 0 |  | 1.25 |  |  |  | 0
|  | LN 5915322 |  | 0.00552 | tkm |  | 0 |  | 2.31 |  |  |  | 0
|  | RP 5915323 |  | 0.00552 | tkm |  | 0 |  | 1.85 |  |  |  | 0
|  | RP 5914464 |  | 0.00552 | tkm |  | 0 |  | 1 |  |  |  | 0
|  | P 5915324 |  | 0.00552 | tkm |  | 0 |  | 1.52 |  |  |  | 0
|  | P 5914479 |  | 0.00552 | tkm |  | 0 |  | 0.82 |  |  |  | 0
M1205 | Prego de ferro | LN 5914449 |  | 0.00036 | tkm |  | 0 |  | 1.25 |  |  |  | 0
|  | LN 5915322 |  | 0.00036 | tkm |  | 0 |  | 2.31 |  |  |  | 0
|  | RP 5915323 |  | 0.00036 | tkm |  | 0 |  | 1.85 |  |  |  | 0
|  | RP 5914464 |  | 0.00036 | tkm |  | 0 |  | 1 |  |  |  | 0
|  | P 5915324 |  | 0.00036 | tkm |  | 0 |  | 1.52 |  |  |  | 0
|  | P 5914479 |  | 0.00036 | tkm |  | 0 |  | 0.82 |  |  |  | 0
[12 empty] | Custo unitário total transporte | 0
[12 empty] | Custo calculado | 62.29
[12 empty] | BDI | 29.57
[12 empty] | Preço Unitário | 80.71
Utilizado no(s) Item(ns): 03.01.01, 03.03.01
2108169 - Escoramento com pontaletes D = 15 cm - utilização de 1 vez - confecção e instalação |  |  |  | m³ |  | abril/2026 | [5 empty] | FIT |  | Não Incide
[6 empty] | Produção da Equipe: 1 m³ | [5 empty] | FIC |  | 0
A - EQUIPAMENTO |  | Quantidade |  | Utilização |  |  |  | Custo Horário |  |  |  |  | Custo Horário Total
|  |  |  | Operativo | Improdutivo |  |  | Operativo |  | Improdutivo
E9066 | Grupo gerador - 14 kva | 0.1506 |  | 1 | 0 |  |  | 23.757 |  | 5.9792 |  |  | 3.5778
E9535 | Serra circular com bancada - d = 30 cm - 4 kw | 0.1506 |  | 1 | 0 |  |  | 28.154 |  | 27.7735 |  |  | 4.24
[12 empty] | Custo Horário Total de Equipamentos | 7.8178
B - MÃO DE OBRA |  | Quantidade |  | Unidade | Custo Horário |  |  |  |  | Custo Horário Total
P9801 | Ajudante | 0.3 |  | h | 26.2608 |  |  |  |  | 7.8782
P9808 | Carpinteiro | 0.3 |  | h | 30.6472 |  |  |  |  | 9.1942
[12 empty] | Custo Horário Mão de Obra | 17.0724
[12 empty] | Custo Horário total de execução | 24.8902
[12 empty] | Custo Unitário da execução | 24.8902
[12 empty] | Custo do FIC | 0
[12 empty] | Custo do FIT | 0
C - MATERIAL |  | Quantidade |  | Unidade | Preço Unitário |  |  |  |  | Custo Unitário
M0068 | Caibro de pinho - l = 7,5 cm e e = 10,0 cm | 0.275 |  | m | 16.56 |  |  |  |  | 4.554
M0285 | Pontalete para escoramento - D = 15 cm | 1.0381 |  | m | 5.83 |  |  |  |  | 6.0522
M1205 | Prego de ferro | 0.07375 |  | kg | 14.165 |  |  |  |  | 1.0447
M0289 | Tábua - e = 2,5 cm e l = 15 cm | 2.5217 |  | m | 4.64 |  |  |  |  | 11.7009
M0286 | Tábua - e = 2,5 cm e l = 30 cm | 0.0825 |  | m | 10.04 |  |  |  |  | 0.8283
[12 empty] | Custo Horário total de Material | 24.1801
E - TEMPO FIXO |  | Código | Quantidade |  | Unidade |  | Preço Unitário |  |  |  | Custo Unitário
M0068 | Caibro de pinho - l = 7,5 cm e e = 10,0 cm | 5914655 | 0.00206 |  | t |  | 38.43 |  |  |  | 0.0792
M0285 | Pontalete para escoramento - D = 15 cm | 5914655 | 0.01835 |  | t |  | 38.43 |  |  |  | 0.7052
M1205 | Prego de ferro | 5914655 | 7e-05 |  | t |  | 38.43 |  |  |  | 0.0027
M0289 | Tábua - e = 2,5 cm e l = 15 cm | 5914655 | 0.00946 |  | t |  | 38.43 |  |  |  | 0.3635
M0286 | Tábua - e = 2,5 cm e l = 30 cm | 5914655 | 0.00062 |  | t |  | 38.43 |  |  |  | 0.0238
[12 empty] | Custo unitário total do tempo fixo | 1.1744
F - MOMENTO DE TRANSPORTE |  | Código |  | Quantidade | Unidade |  | DMT |  | Preço Unitário |  |  |  | Custo Unitário
M0068 | Caibro de pinho - l = 7,5 cm e e = 10,0 cm | LN 5914449 |  | 0.00206 | tkm |  | 0 |  | 1.25 |  |  |  | 0
|  | LN 5915322 |  | 0.00206 | tkm |  | 0 |  | 2.31 |  |  |  | 0
|  | RP 5915323 |  | 0.00206 | tkm |  | 0 |  | 1.85 |  |  |  | 0
|  | RP 5914464 |  | 0.00206 | tkm |  | 0 |  | 1 |  |  |  | 0
|  | P 5915324 |  | 0.00206 | tkm |  | 0 |  | 1.52 |  |  |  | 0
|  | P 5914479 |  | 0.00206 | tkm |  | 0 |  | 0.82 |  |  |  | 0
M0285 | Pontalete para escoramento - D = 15 cm | LN 5914449 |  | 0.01835 | tkm |  | 0 |  | 1.25 |  |  |  | 0
|  | LN 5915322 |  | 0.01835 | tkm |  | 0 |  | 2.31 |  |  |  | 0
|  | RP 5915323 |  | 0.01835 | tkm |  | 0 |  | 1.85 |  |  |  | 0
|  | RP 5914464 |  | 0.01835 | tkm |  | 0 |  | 1 |  |  |  | 0
|  | P 5915324 |  | 0.01835 | tkm |  | 0 |  | 1.52 |  |  |  | 0
|  | P 5914479 |  | 0.01835 | tkm |  | 0 |  | 0.82 |  |  |  | 0
M0286 | Tábua - e = 2,5 cm e l = 30 cm | LN 5914449 |  | 0.00062 | tkm |  | 0 |  | 1.25 |  |  |  | 0
|  | LN 5915322 |  | 0.00062 | tkm |  | 0 |  | 2.31 |  |  |  | 0
|  | RP 5915323 |  | 0.00062 | tkm |  | 0 |  | 1.85 |  |  |  | 0
|  | RP 5914464 |  | 0.00062 | tkm |  | 0 |  | 1 |  |  |  | 0
|  | P 5915324 |  | 0.00062 | tkm |  | 0 |  | 1.52 |  |  |  | 0
|  | P 5914479 |  | 0.00062 | tkm |  | 0 |  | 0.82 |  |  |  | 0
M0289 | Tábua - e = 2,5 cm e l = 15 cm | LN 5914449 |  | 0.00946 | tkm |  | 0 |  | 1.25 |  |  |  | 0
|  | LN 5915322 |  | 0.00946 | tkm |  | 0 |  | 2.31 |  |  |  | 0
|  | RP 5915323 |  | 0.00946 | tkm |  | 0 |  | 1.85 |  |  |  | 0
|  | RP 5914464 |  | 0.00946 | tkm |  | 0 |  | 1 |  |  |  | 0
|  | P 5915324 |  | 0.00946 | tkm |  | 0 |  | 1.52 |  |  |  | 0
|  | P 5914479 |  | 0.00946 | tkm |  | 0 |  | 0.82 |  |  |  | 0
M1205 | Prego de ferro | LN 5914449 |  | 7e-05 | tkm |  | 0 |  | 1.25 |  |  |  | 0
|  | LN 5915322 |  | 7e-05 | tkm |  | 0 |  | 2.31 |  |  |  | 0
|  | RP 5915323 |  | 7e-05 | tkm |  | 0 |  | 1.85 |  |  |  | 0
|  | RP 5914464 |  | 7e-05 | tkm |  | 0 |  | 1 |  |  |  | 0
|  | P 5915324 |  | 7e-05 | tkm |  | 0 |  | 1.52 |  |  |  | 0
|  | P 5914479 |  | 7e-05 | tkm |  | 0 |  | 0.82 |  |  |  | 0
[12 empty] | Custo unitário total transporte | 0
[12 empty] | Custo calculado | 50.24
[12 empty] | BDI | 29.57
[12 empty] | Preço Unitário | 65.1
Utilizado no(s) Item(ns): 04.02.01
0307732 - Aparelho de apoio de neoprene fretado para estruturas pré-moldadas - fornecimento e instalação |  |  |  | dm³ |  | abril/2026 | [5 empty] | FIT |  | Não Incide
[6 empty] | Produção da Equipe: 6 dm³ | [5 empty] | FIC |  | 0.03632
B - MÃO DE OBRA |  | Quantidade |  | Unidade | Custo Horário |  |  |  |  | Custo Horário Total
P9821 | Pedreiro | 1 |  | h | 30.2265 |  |  |  |  | 30.2265
[12 empty] | Custo Horário Mão de Obra | 30.2265
[12 empty] | Custo Horário total de execução | 30.2265
[12 empty] | Custo Unitário da execução | 5.0378
[12 empty] | Custo do FIC | 0.183
[12 empty] | Custo do FIT | 0
C - MATERIAL |  | Quantidade |  | Unidade | Preço Unitário |  |  |  |  | Custo Unitário
M0798 | Apoio de neoprene fretado | 1 |  | dm³ | 133.7087 |  |  |  |  | 133.7087
[12 empty] | Custo Horário total de Material | 133.7087
E - TEMPO FIXO |  | Código | Quantidade |  | Unidade |  | Preço Unitário |  |  |  | Custo Unitário
M0798 | Apoio de neoprene fretado | 5914655 | 0.0032 |  | t |  | 38.43 |  |  |  | 0.123
[12 empty] | Custo unitário total do tempo fixo | 0.123
F - MOMENTO DE TRANSPORTE |  | Código |  | Quantidade | Unidade |  | DMT |  | Preço Unitário |  |  |  | Custo Unitário
M0798 | Apoio de neoprene fretado | LN 5914449 |  | 0.0032 | tkm |  | 0 |  | 1.25 |  |  |  | 0
|  | LN 5915322 |  | 0.0032 | tkm |  | 0 |  | 2.31 |  |  |  | 0
|  | RP 5915323 |  | 0.0032 | tkm |  | 0 |  | 1.85 |  |  |  | 0
|  | RP 5914464 |  | 0.0032 | tkm |  | 0 |  | 1 |  |  |  | 0
|  | P 5915324 |  | 0.0032 | tkm |  | 0 |  | 1.52 |  |  |  | 0
|  | P 5914479 |  | 0.0032 | tkm |  | 0 |  | 0.82 |  |  |  | 0
[12 empty] | Custo unitário total transporte | 0
[12 empty] | Custo calculado | 139.05
[12 empty] | BDI | 29.57
[12 empty] | Preço Unitário | 180.17
Utilizado no(s) Item(ns): 04.02.04
4507834 - Bainha metálica redonda d = 65 mm para 10 cordoalhas d = 12,7 mm - fornecimento, instalação e injeção de nata de cimento |  |  |  | m |  | abril/2026 | [5 empty] | FIT |  | Não Incide
[6 empty] | Produção da Equipe: 19.05 m | [5 empty] | FIC |  | 0.03632
A - EQUIPAMENTO |  | Quantidade |  | Utilização |  |  |  | Custo Horário |  |  |  |  | Custo Horário Total
|  |  |  | Operativo | Improdutivo |  |  | Operativo |  | Improdutivo
E9026 | Bomba para injeção de nata de cimento com capacidade de 2 mpa - 2,20 kw | 0.11184 |  | 1 | 0 |  |  | 7.6979 |  | 4.4405 |  |  | 0.8609
E9764 | Grupo gerador - 7,2 kVA | 0.11184 |  | 1 | 0 |  |  | 12.2095 |  | 0.7229 |  |  | 1.3655
E9024 | Misturador de nata cimento - 1,50 kw | 0.11184 |  | 1 | 0 |  |  | 29.9033 |  | 28.6166 |  |  | 3.3444
[12 empty] | Custo Horário Total de Equipamentos | 5.5708
B - MÃO DE OBRA |  | Quantidade |  | Unidade | Custo Horário |  |  |  |  | Custo Horário Total
P9801 | Ajudante | 6 |  | h | 26.2608 |  |  |  |  | 157.5648
P9805 | Armador | 2 |  | h | 35.507 |  |  |  |  | 71.014
[12 empty] | Custo Horário Mão de Obra | 228.5788
[12 empty] | Custo Horário total de execução | 234.1496
[12 empty] | Custo Unitário da execução | 12.2913
[12 empty] | Custo do FIC | 0.443
[12 empty] | Custo do FIT | 0
C - MATERIAL |  | Quantidade |  | Unidade | Preço Unitário |  |  |  |  | Custo Unitário
M0004 | Aço CA 50 | 0.0784 |  | kg | 7.6965 |  |  |  |  | 0.6034
M0030 | Aditivo plastificante e retardador de pega para concreto e argamassa | 0.01169 |  | kg | 6.6001 |  |  |  |  | 0.0772
M0075 | Arame liso recozido em aço-carbono - d = 1,24 mm (18 bwg) | 0.00712 |  | kg | 11.737 |  |  |  |  | 0.0836
M2470 | Bainha metálica para protensão - d = 65 mm | 1.04 |  | m | 22.3859 |  |  |  |  | 23.2813
M0424 | Cimento portland cp ii - 32 - saco | 2.9235 |  | kg | 0.731 |  |  |  |  | 2.1371
M0052 | Fita adesiva de pvc - l = 50 mm e c = 50 m | 0.75398 |  | m | 0.1184 |  |  |  |  | 0.0893
M3134 | Luva para bainha metálica - D = 65 mm | 0.16 |  | un | 6.0092 |  |  |  |  | 0.9615
M2462 | Mangueira cristal trançada de pvc com pressão de trabalho de 1,50 mpa (250 psi) - d = 19,0 mm (3/4”) | 0.025 |  | m | 8.3485 |  |  |  |  | 0.2087
M3353 | Purgador plástico | 0.05 |  | un | 1.3373 |  |  |  |  | 0.0669
[12 empty] | Custo Horário total de Material | 27.509
E - TEMPO FIXO |  | Código | Quantidade |  | Unidade |  | Preço Unitário |  |  |  | Custo Unitário
M0004 | Aço CA 50 | 5914655 | 8e-05 |  | t |  | 38.43 |  |  |  | 0.0031
M0030 | Aditivo plastificante e retardador de pega para concreto e argamassa | 5914655 | 1e-05 |  | t |  | 38.43 |  |  |  | 0.0004
M0075 | Arame liso recozido em aço-carbono - d = 1,24 mm (18 bwg) | 5914655 | 1e-05 |  | t |  | 38.43 |  |  |  | 0.0004
M2470 | Bainha metálica para protensão - d = 65 mm | 5914655 | 0.00066 |  | t |  | 38.43 |  |  |  | 0.0254
M0424 | Cimento portland cp ii - 32 - saco | 5914655 | 0.00292 |  | t |  | 38.43 |  |  |  | 0.1122
M3134 | Luva para bainha metálica - D = 65 mm | 5914655 | 4e-05 |  | t |  | 38.43 |  |  |  | 0.0015
M2462 | Mangueira cristal trançada de pvc com pressão de trabalho de 1,50 mpa (250 psi) - d = 19,0 mm (3/4”) | 5914655 | 1e-05 |  | t |  | 38.43 |  |  |  | 0.0004
[12 empty] | Custo unitário total do tempo fixo | 0.1434
F - MOMENTO DE TRANSPORTE |  | Código |  | Quantidade | Unidade |  | DMT |  | Preço Unitário |  |  |  | Custo Unitário
M0004 | Aço CA 50 | LN 5914449 |  | 8e-05 | tkm |  | 0 |  | 1.25 |  |  |  | 0
|  | LN 5915322 |  | 8e-05 | tkm |  | 0 |  | 2.31 |  |  |  | 0
|  | RP 5915323 |  | 8e-05 | tkm |  | 0 |  | 1.85 |  |  |  | 0
|  | RP 5914464 |  | 8e-05 | tkm |  | 0 |  | 1 |  |  |  | 0
|  | P 5915324 |  | 8e-05 | tkm |  | 0 |  | 1.52 |  |  |  | 0
|  | P 5914479 |  | 8e-05 | tkm |  | 0 |  | 0.82 |  |  |  | 0
M0030 | Aditivo plastificante e retardador de pega para concreto e argamassa | LN 5914449 |  | 1e-05 | tkm |  | 0 |  | 1.25 |  |  |  | 0
|  | LN 5915322 |  | 1e-05 | tkm |  | 0 |  | 2.31 |  |  |  | 0
|  | RP 5915323 |  | 1e-05 | tkm |  | 0 |  | 1.85 |  |  |  | 0
|  | RP 5914464 |  | 1e-05 | tkm |  | 0 |  | 1 |  |  |  | 0
|  | P 5915324 |  | 1e-05 | tkm |  | 0 |  | 1.52 |  |  |  | 0
|  | P 5914479 |  | 1e-05 | tkm |  | 0 |  | 0.82 |  |  |  | 0
M0075 | Arame liso recozido em aço-carbono - d = 1,24 mm (18 bwg) | LN 5914449 |  | 1e-05 | tkm |  | 0 |  | 1.25 |  |  |  | 0
|  | LN 5915322 |  | 1e-05 | tkm |  | 0 |  | 2.31 |  |  |  | 0
|  | RP 5915323 |  | 1e-05 | tkm |  | 0 |  | 1.85 |  |  |  | 0
|  | RP 5914464 |  | 1e-05 | tkm |  | 0 |  | 1 |  |  |  | 0
|  | P 5915324 |  | 1e-05 | tkm |  | 0 |  | 1.52 |  |  |  | 0
|  | P 5914479 |  | 1e-05 | tkm |  | 0 |  | 0.82 |  |  |  | 0
M0424 | Cimento portland cp ii - 32 - saco | LN 5914449 |  | 0.00292 | tkm |  | 0 |  | 1.25 |  |  |  | 0
|  | LN 5915322 |  | 0.00292 | tkm |  | 0 |  | 2.31 |  |  |  | 0
|  | RP 5915323 |  | 0.00292 | tkm |  | 0 |  | 1.85 |  |  |  | 0
|  | RP 5914464 |  | 0.00292 | tkm |  | 0 |  | 1 |  |  |  | 0
|  | P 5915324 |  | 0.00292 | tkm |  | 0 |  | 1.52 |  |  |  | 0
|  | P 5914479 |  | 0.00292 | tkm |  | 0 |  | 0.82 |  |  |  | 0
M2462 | Mangueira cristal trançada de pvc com pressão de trabalho de 1,50 mpa (250 psi) - d = 19,0 mm (3/4”) | LN 5914449 |  | 1e-05 | tkm |  | 0 |  | 1.25 |  |  |  | 0
|  | LN 5915322 |  | 1e-05 | tkm |  | 0 |  | 2.31 |  |  |  | 0
|  | RP 5915323 |  | 1e-05 | tkm |  | 0 |  | 1.85 |  |  |  | 0
|  | RP 5914464 |  | 1e-05 | tkm |  | 0 |  | 1 |  |  |  | 0
|  | P 5915324 |  | 1e-05 | tkm |  | 0 |  | 1.52 |  |  |  | 0
|  | P 5914479 |  | 1e-05 | tkm |  | 0 |  | 0.82 |  |  |  | 0
M2470 | Bainha metálica para protensão - d = 65 mm | LN 5914449 |  | 0.00258 | tkm |  | 0 |  | 1.25 |  |  |  | 0
|  | LN 5915322 |  | 0.00258 | tkm |  | 0 |  | 2.31 |  |  |  | 0
|  | RP 5915323 |  | 0.00258 | tkm |  | 0 |  | 1.85 |  |  |  | 0
|  | RP 5914464 |  | 0.00258 | tkm |  | 0 |  | 1 |  |  |  | 0
|  | P 5915324 |  | 0.00258 | tkm |  | 0 |  | 1.52 |  |  |  | 0
|  | P 5914479 |  | 0.00258 | tkm |  | 0 |  | 0.82 |  |  |  | 0
M3134 | Luva para bainha metálica - D = 65 mm | LN 5914449 |  | 4e-05 | tkm |  | 0 |  | 1.25 |  |  |  | 0
|  | LN 5915322 |  | 4e-05 | tkm |  | 0 |  | 2.31 |  |  |  | 0
|  | RP 5915323 |  | 4e-05 | tkm |  | 0 |  | 1.85 |  |  |  | 0
|  | RP 5914464 |  | 4e-05 | tkm |  | 0 |  | 1 |  |  |  | 0
|  | P 5915324 |  | 4e-05 | tkm |  | 0 |  | 1.52 |  |  |  | 0
|  | P 5914479 |  | 4e-05 | tkm |  | 0 |  | 0.82 |  |  |  | 0
[12 empty] | Custo unitário total transporte | 0
[12 empty] | Custo calculado | 40.39
[12 empty] | BDI | 29.57
[12 empty] | Preço Unitário | 52.33
Utilizado no(s) Item(ns): 04.02.05
4507956 - Cordoalha cp 190 rb d = 12,7 mm - fornecimento e instalação |  |  |  | kg |  | abril/2026 | [5 empty] | FIT |  | Não Incide
[6 empty] | Produção da Equipe: 784.86 kg | [5 empty] | FIC |  | 0.03632
A - EQUIPAMENTO |  | Quantidade |  | Utilização |  |  |  | Custo Horário |  |  |  |  | Custo Horário Total
|  |  |  | Operativo | Improdutivo |  |  | Operativo |  | Improdutivo
E9764 | Grupo gerador - 7,2 kVA | 1 |  | 0.6 | 0.4 |  |  | 12.2095 |  | 0.7229 |  |  | 7.6149
E9717 | Máquina policorte - 2,20 kw | 1 |  | 0.6 | 0.4 |  |  | 0.2083 |  | 0.1426 |  |  | 0.182
[12 empty] | Custo Horário Total de Equipamentos | 7.7969
B - MÃO DE OBRA |  | Quantidade |  | Unidade | Custo Horário |  |  |  |  | Custo Horário Total
P9801 | Ajudante | 10 |  | h | 26.2608 |  |  |  |  | 262.608
P9805 | Armador | 1 |  | h | 35.507 |  |  |  |  | 35.507
[12 empty] | Custo Horário Mão de Obra | 298.115
[12 empty] | Custo Horário total de execução | 305.9119
[12 empty] | Custo Unitário da execução | 0.3898
[12 empty] | Custo do FIC | 0.0138
[12 empty] | Custo do FIT | 0
C - MATERIAL |  | Quantidade |  | Unidade | Preço Unitário |  |  |  |  | Custo Unitário
M0427 | Cordoalha nua tipo cp 190 rb - d = 12,7 mm | 1.05 |  | kg | 9.1241 |  |  |  |  | 9.5803
M0076 | Disco de corte abrasivo para policorte - d = 300 mm | 0.00047 |  | un | 25.7684 |  |  |  |  | 0.0121
[12 empty] | Custo Horário total de Material | 9.5924
D - ATIVIDADES AUXILIARES |  | Quantidade |  | Unidade | Preço Unitário |  |  |  |  | Custo Unitário
4516138 | Gaiola metálica em cantoneira para armazenamento e manipulação de cordoalha - confecção | 0.00268 |  | kg | 10.29 |  |  |  |  | 0.0276
[12 empty] | Custo unitário total de atividades auxiliares | 0.0276
E - TEMPO FIXO |  | Código | Quantidade |  | Unidade |  | Preço Unitário |  |  |  | Custo Unitário
M0427 | Cordoalha nua tipo cp 190 rb - d = 12,7 mm | 5915015 | 0.00105 |  | t |  | 24.46 |  |  |  | 0.0257
[12 empty] | Custo unitário total do tempo fixo | 0.0257
F - MOMENTO DE TRANSPORTE |  | Código |  | Quantidade | Unidade |  | DMT |  | Preço Unitário |  |  |  | Custo Unitário
M0427 | Cordoalha nua tipo cp 190 rb - d = 12,7 mm | LN 5915012 |  | 0.00105 | tkm |  | 0 |  | 2.32 |  |  |  | 0
|  | RP 5915013 |  | 0.00105 | tkm |  | 0 |  | 1.86 |  |  |  | 0
|  | P 5915014 |  | 0.00105 | tkm |  | 0 |  | 1.53 |  |  |  | 0
[12 empty] | Custo unitário total transporte | 0
[12 empty] | Custo calculado | 10.05
[12 empty] | BDI | 29.57
[12 empty] | Preço Unitário | 13.02
Utilizado no(s) Item(ns): 04.02.06
4507754 - Ancoragem ativa com 10 cordoalhas aderentes d = 12,7 mm - fornecimento e instalação |  |  |  | un |  | abril/2026 | [5 empty] | FIT |  | Não Incide
[6 empty] | Produção da Equipe: 4.98 un | [5 empty] | FIC |  | 0.03632
A - EQUIPAMENTO |  | Quantidade |  | Utilização |  |  |  | Custo Horário |  |  |  |  | Custo Horário Total
|  |  |  | Operativo | Improdutivo |  |  | Operativo |  | Improdutivo
E9722 | Conjunto bomba e macaco hidráulico para protensão com capacidade de 2.000 kn - 5 kw | 1 |  | 1 | 0 |  |  | 52.1602 |  | 49.7123 |  |  | 52.1602
E9764 | Grupo gerador - 7,2 kVA | 1 |  | 1 | 0 |  |  | 12.2095 |  | 0.7229 |  |  | 12.2095
E9719 | Talha manual com capacidade de 3 t | 1 |  | 1 | 0 |  |  | 1.1918 |  | 0.7863 |  |  | 1.1918
[12 empty] | Custo Horário Total de Equipamentos | 65.5615
B - MÃO DE OBRA |  | Quantidade |  | Unidade | Custo Horário |  |  |  |  | Custo Horário Total
P9801 | Ajudante | 3 |  | h | 26.2608 |  |  |  |  | 78.7824
P9805 | Armador | 1 |  | h | 35.507 |  |  |  |  | 35.507
[12 empty] | Custo Horário Mão de Obra | 114.2894
[12 empty] | Custo Horário total de execução | 179.8509
[12 empty] | Custo Unitário da execução | 36.1146
[12 empty] | Custo do FIC | 1.2071
[12 empty] | Custo do FIT | 0
C - MATERIAL |  | Quantidade |  | Unidade | Preço Unitário |  |  |  |  | Custo Unitário
M0091 | Ancoragem ativa para 10 cordoalhas - d = 12,7 mm | 1 |  | un | 715.384 |  |  |  |  | 715.384
M2462 | Mangueira cristal trançada de pvc com pressão de trabalho de 1,50 mpa (250 psi) - d = 19,0 mm (3/4”) | 0.5 |  | m | 8.3485 |  |  |  |  | 4.1742
M2419 | Parafuso de cabeça abaulada em aço inox com porca e arruela - d = 6 mm (m6) e c = 30 mm | 2 |  | un | 1.05 |  |  |  |  | 2.1
[12 empty] | Custo Horário total de Material | 721.6582
D - ATIVIDADES AUXILIARES |  | Quantidade |  | Unidade | Preço Unitário |  |  |  |  | Custo Unitário
4516137 | Nicho de madeira para dispositivo de ancoragem de protensão - confecção e instalação | 0.1449 |  | m² | 141.68 |  |  |  |  | 20.5294
[12 empty] | Custo unitário total de atividades auxiliares | 20.5294
E - TEMPO FIXO |  | Código | Quantidade |  | Unidade |  | Preço Unitário |  |  |  | Custo Unitário
M0091 | Ancoragem ativa para 10 cordoalhas - d = 12,7 mm | 5914655 | 0.02 |  | t |  | 38.43 |  |  |  | 0.7686
M2462 | Mangueira cristal trançada de pvc com pressão de trabalho de 1,50 mpa (250 psi) - d = 19,0 mm (3/4”) | 5914655 | 0.00015 |  | t |  | 38.43 |  |  |  | 0.0058
M2419 | Parafuso de cabeça abaulada em aço inox com porca e arruela - d = 6 mm (m6) e c = 30 mm | 5914655 | 3e-05 |  | t |  | 38.43 |  |  |  | 0.0012
[12 empty] | Custo unitário total do tempo fixo | 0.7756
F - MOMENTO DE TRANSPORTE |  | Código |  | Quantidade | Unidade |  | DMT |  | Preço Unitário |  |  |  | Custo Unitário
M0091 | Ancoragem ativa para 10 cordoalhas - d = 12,7 mm | LN 5914449 |  | 0.02 | tkm |  | 0 |  | 1.25 |  |  |  | 0
|  | LN 5915322 |  | 0.02 | tkm |  | 0 |  | 2.31 |  |  |  | 0
|  | RP 5915323 |  | 0.02 | tkm |  | 0 |  | 1.85 |  |  |  | 0
|  | RP 5914464 |  | 0.02 | tkm |  | 0 |  | 1 |  |  |  | 0
|  | P 5915324 |  | 0.02 | tkm |  | 0 |  | 1.52 |  |  |  | 0
|  | P 5914479 |  | 0.02 | tkm |  | 0 |  | 0.82 |  |  |  | 0
M2419 | Parafuso de cabeça abaulada em aço inox com porca e arruela - d = 6 mm (m6) e c = 30 mm | LN 5914449 |  | 3e-05 | tkm |  | 0 |  | 1.25 |  |  |  | 0
|  | LN 5915322 |  | 3e-05 | tkm |  | 0 |  | 2.31 |  |  |  | 0
|  | RP 5915323 |  | 3e-05 | tkm |  | 0 |  | 1.85 |  |  |  | 0
|  | RP 5914464 |  | 3e-05 | tkm |  | 0 |  | 1 |  |  |  | 0
|  | P 5915324 |  | 3e-05 | tkm |  | 0 |  | 1.52 |  |  |  | 0
|  | P 5914479 |  | 3e-05 | tkm |  | 0 |  | 0.82 |  |  |  | 0
M2462 | Mangueira cristal trançada de pvc com pressão de trabalho de 1,50 mpa (250 psi) - d = 19,0 mm (3/4”) | LN 5914449 |  | 0.00015 | tkm |  | 0 |  | 1.25 |  |  |  | 0
|  | LN 5915322 |  | 0.00015 | tkm |  | 0 |  | 2.31 |  |  |  | 0
|  | RP 5915323 |  | 0.00015 | tkm |  | 0 |  | 1.85 |  |  |  | 0
|  | RP 5914464 |  | 0.00015 | tkm |  | 0 |  | 1 |  |  |  | 0
|  | P 5915324 |  | 0.00015 | tkm |  | 0 |  | 1.52 |  |  |  | 0
|  | P 5914479 |  | 0.00015 | tkm |  | 0 |  | 0.82 |  |  |  | 0
[12 empty] | Custo unitário total transporte | 0
[12 empty] | Custo calculado | 780.28
[12 empty] | BDI | 29.57
[12 empty] | Preço Unitário | 1011.02
Utilizado no(s) Item(ns): 04.02.07
4507785 - Ancoragem passiva com 10 cordoalhas aderentes d = 12,7 mm - fornecimento e instalação |  |  |  | un |  | abril/2026 | [5 empty] | FIT |  | Não Incide
[6 empty] | Produção da Equipe: 7.78125 un | [5 empty] | FIC |  | 0.03632
B - MÃO DE OBRA |  | Quantidade |  | Unidade | Custo Horário |  |  |  |  | Custo Horário Total
P9801 | Ajudante | 1 |  | h | 26.2608 |  |  |  |  | 26.2608
P9805 | Armador | 1 |  | h | 35.507 |  |  |  |  | 35.507
[12 empty] | Custo Horário Mão de Obra | 61.7678
[12 empty] | Custo Horário total de execução | 61.7678
[12 empty] | Custo Unitário da execução | 7.938
[12 empty] | Custo do FIC | 0.2883
[12 empty] | Custo do FIT | 0
C - MATERIAL |  | Quantidade |  | Unidade | Preço Unitário |  |  |  |  | Custo Unitário
M2433 | Ancoragem passiva aderente para 10 cordoalhas - D = 12,7 mm | 1 |  | un | 114.868 |  |  |  |  | 114.868
M0075 | Arame liso recozido em aço-carbono - d = 1,24 mm (18 bwg) | 0.02172 |  | kg | 11.737 |  |  |  |  | 0.2549
M2462 | Mangueira cristal trançada de pvc com pressão de trabalho de 1,50 mpa (250 psi) - d = 19,0 mm (3/4”) | 0.5 |  | m | 8.3485 |  |  |  |  | 4.1742
M1022 | Massa para vidro | 0.06985 |  | kg | 4.0733 |  |  |  |  | 0.2845
M3353 | Purgador plástico | 1 |  | un | 1.3373 |  |  |  |  | 1.3373
[12 empty] | Custo Horário total de Material | 120.9189
E - TEMPO FIXO |  | Código | Quantidade |  | Unidade |  | Preço Unitário |  |  |  | Custo Unitário
M2433 | Ancoragem passiva aderente para 10 cordoalhas - D = 12,7 mm | 5914655 | 0.0021 |  | t |  | 38.43 |  |  |  | 0.0807
M0075 | Arame liso recozido em aço-carbono - d = 1,24 mm (18 bwg) | 5914655 | 2e-05 |  | t |  | 38.43 |  |  |  | 0.0008
M2462 | Mangueira cristal trançada de pvc com pressão de trabalho de 1,50 mpa (250 psi) - d = 19,0 mm (3/4”) | 5914655 | 0.00015 |  | t |  | 38.43 |  |  |  | 0.0058
M1022 | Massa para vidro | 5914655 | 7e-05 |  | t |  | 38.43 |  |  |  | 0.0027
[12 empty] | Custo unitário total do tempo fixo | 0.09
F - MOMENTO DE TRANSPORTE |  | Código |  | Quantidade | Unidade |  | DMT |  | Preço Unitário |  |  |  | Custo Unitário
M0075 | Arame liso recozido em aço-carbono - d = 1,24 mm (18 bwg) | LN 5914449 |  | 2e-05 | tkm |  | 0 |  | 1.25 |  |  |  | 0
|  | LN 5915322 |  | 2e-05 | tkm |  | 0 |  | 2.31 |  |  |  | 0
|  | RP 5915323 |  | 2e-05 | tkm |  | 0 |  | 1.85 |  |  |  | 0
|  | RP 5914464 |  | 2e-05 | tkm |  | 0 |  | 1 |  |  |  | 0
|  | P 5915324 |  | 2e-05 | tkm |  | 0 |  | 1.52 |  |  |  | 0
|  | P 5914479 |  | 2e-05 | tkm |  | 0 |  | 0.82 |  |  |  | 0
M1022 | Massa para vidro | LN 5914449 |  | 7e-05 | tkm |  | 0 |  | 1.25 |  |  |  | 0
|  | LN 5915322 |  | 7e-05 | tkm |  | 0 |  | 2.31 |  |  |  | 0
|  | RP 5915323 |  | 7e-05 | tkm |  | 0 |  | 1.85 |  |  |  | 0
|  | RP 5914464 |  | 7e-05 | tkm |  | 0 |  | 1 |  |  |  | 0
|  | P 5915324 |  | 7e-05 | tkm |  | 0 |  | 1.52 |  |  |  | 0
|  | P 5914479 |  | 7e-05 | tkm |  | 0 |  | 0.82 |  |  |  | 0
M2433 | Ancoragem passiva aderente para 10 cordoalhas - D = 12,7 mm | LN 5914449 |  | 0.0021 | tkm |  | 0 |  | 1.25 |  |  |  | 0
|  | LN 5915322 |  | 0.0021 | tkm |  | 0 |  | 2.31 |  |  |  | 0
|  | RP 5915323 |  | 0.0021 | tkm |  | 0 |  | 1.85 |  |  |  | 0
|  | RP 5914464 |  | 0.0021 | tkm |  | 0 |  | 1 |  |  |  | 0
|  | P 5915324 |  | 0.0021 | tkm |  | 0 |  | 1.52 |  |  |  | 0
|  | P 5914479 |  | 0.0021 | tkm |  | 0 |  | 0.82 |  |  |  | 0
M2462 | Mangueira cristal trançada de pvc com pressão de trabalho de 1,50 mpa (250 psi) - d = 19,0 mm (3/4”) | LN 5914449 |  | 0.00015 | tkm |  | 0 |  | 1.25 |  |  |  | 0
|  | LN 5915322 |  | 0.00015 | tkm |  | 0 |  | 2.31 |  |  |  | 0
|  | RP 5915323 |  | 0.00015 | tkm |  | 0 |  | 1.85 |  |  |  | 0
|  | RP 5914464 |  | 0.00015 | tkm |  | 0 |  | 1 |  |  |  | 0
|  | P 5915324 |  | 0.00015 | tkm |  | 0 |  | 1.52 |  |  |  | 0
|  | P 5914479 |  | 0.00015 | tkm |  | 0 |  | 0.82 |  |  |  | 0
[12 empty] | Custo unitário total transporte | 0
[12 empty] | Custo calculado | 129.24
[12 empty] | BDI | 29.57
[12 empty] | Preço Unitário | 167.46
Utilizado no(s) Item(ns): 04.02.09
1106281 - Concreto para bombeamento fck = 35 MPa - confecção em central dosadora de 30 m³/h - areia e brita comerciais |  |  |  | m³ |  | abril/2026 | [5 empty] | FIT |  | Não Incide
[6 empty] | Produção da Equipe: 24.9 m³ | [5 empty] | FIC |  | 0.03632
A - EQUIPAMENTO |  | Quantidade |  | Utilização |  |  |  | Custo Horário |  |  |  |  | Custo Horário Total
|  |  |  | Operativo | Improdutivo |  |  | Operativo |  | Improdutivo
E9584 | Carregadeira de pneus com capacidade de 1,72 m³ - 113 kw | 1 |  | 0.31 | 0.69 |  |  | 215.7115 |  | 100.5427 |  |  | 136.245
E9599 | Central de concreto com capacidade de 30 m³/h - dosadora rs | 1 |  | 1 | 0 |  |  | 105.842 |  | 80.7352 |  |  | 105.842
E9779 | Grupo gerador - 113 kva | 1 |  | 1 | 0 |  |  | 134.7004 |  | 10.7875 |  |  | 134.7004
[12 empty] | Custo Horário Total de Equipamentos | 376.7874
B - MÃO DE OBRA |  | Quantidade |  | Unidade | Custo Horário |  |  |  |  | Custo Horário Total
P9824 | Servente | 2 |  | h | 23.8939 |  |  |  |  | 47.7878
[12 empty] | Custo Horário Mão de Obra | 47.7878
[12 empty] | Custo Horário total de execução | 424.5752
[12 empty] | Custo Unitário da execução | 17.0512
[12 empty] | Custo do FIC | 0.3499
[12 empty] | Custo do FIT | 0
C - MATERIAL |  | Quantidade |  | Unidade | Preço Unitário |  |  |  |  | Custo Unitário
M0030 | Aditivo plastificante e retardador de pega para concreto e argamassa | 1.7033 |  | kg | 6.6001 |  |  |  |  | 11.2423
M0082 | Areia média lavada | 0.54778 |  | m³ | 131.0845 |  |  |  |  | 71.8055
M0191 | Brita 1 | 0.68813 |  | m³ | 134.526 |  |  |  |  | 92.5714
M0424 | Cimento portland cp ii - 32 - saco | 425.8381 |  | kg | 0.731 |  |  |  |  | 311.2877
[12 empty] | Custo Horário total de Material | 486.9069
E - TEMPO FIXO |  | Código | Quantidade |  | Unidade |  | Preço Unitário |  |  |  | Custo Unitário
M0030 | Aditivo plastificante e retardador de pega para concreto e argamassa | 5914655 | 0.0017 |  | t |  | 38.43 |  |  |  | 0.0653
M0082 | Areia média lavada | 5914647 | 0.82167 |  | t |  | 2.12 |  |  |  | 1.7419
M0191 | Brita 1 | 5914647 | 1.0322 |  | t |  | 2.12 |  |  |  | 2.1883
M0424 | Cimento portland cp ii - 32 - saco | 5914655 | 0.42584 |  | t |  | 38.43 |  |  |  | 16.365
[12 empty] | Custo unitário total do tempo fixo | 20.3605
F - MOMENTO DE TRANSPORTE |  | Código |  | Quantidade | Unidade |  | DMT |  | Preço Unitário |  |  |  | Custo Unitário
M0030 | Aditivo plastificante e retardador de pega para concreto e argamassa | LN 5914449 |  | 0.0017 | tkm |  | 0 |  | 1.25 |  |  |  | 0
|  | LN 5915322 |  | 0.0017 | tkm |  | 0 |  | 2.31 |  |  |  | 0
|  | RP 5915323 |  | 0.0017 | tkm |  | 0 |  | 1.85 |  |  |  | 0
|  | RP 5914464 |  | 0.0017 | tkm |  | 0 |  | 1 |  |  |  | 0
|  | P 5915324 |  | 0.0017 | tkm |  | 0 |  | 1.52 |  |  |  | 0
|  | P 5914479 |  | 0.0017 | tkm |  | 0 |  | 0.82 |  |  |  | 0
M0082 | Areia média lavada | LN 5914359 |  | 0.82167 | tkm |  | 0 |  | 1.45 |  |  |  | 0
|  | RP 5914374 |  | 0.82167 | tkm |  | 0 |  | 1.16 |  |  |  | 0
|  | P 5914389 |  | 0.82167 | tkm |  | 0 |  | 0.95 |  |  |  | 0
M0191 | Brita 1 | LN 5914359 |  | 1.0322 | tkm |  | 0 |  | 1.45 |  |  |  | 0
|  | RP 5914374 |  | 1.0322 | tkm |  | 0 |  | 1.16 |  |  |  | 0
|  | P 5914389 |  | 1.0322 | tkm |  | 0 |  | 0.95 |  |  |  | 0
M0424 | Cimento portland cp ii - 32 - saco | LN 5914449 |  | 0.42584 | tkm |  | 0 |  | 1.25 |  |  |  | 0
|  | LN 5915322 |  | 0.42584 | tkm |  | 0 |  | 2.31 |  |  |  | 0
|  | RP 5915323 |  | 0.42584 | tkm |  | 0 |  | 1.85 |  |  |  | 0
|  | RP 5914464 |  | 0.42584 | tkm |  | 0 |  | 1 |  |  |  | 0
|  | P 5915324 |  | 0.42584 | tkm |  | 0 |  | 1.52 |  |  |  | 0
|  | P 5914479 |  | 0.42584 | tkm |  | 0 |  | 0.82 |  |  |  | 0
[12 empty] | Custo unitário total transporte | 0
[12 empty] | Custo calculado | 524.67
[12 empty] | BDI | 29.57
[12 empty] | Preço Unitário | 679.81
Utilizado no(s) Item(ns): 04.02.12
3806424 - Lançamento de viga pré-moldada de 980 a 1.225 kN com utilização de treliça lançadeira e carrelone |  |  |  | un |  | abril/2026 | [5 empty] | FIT |  | Não Incide
[6 empty] | Produção da Equipe: 0.27667 un | [5 empty] | FIC |  | 0.03814
A - EQUIPAMENTO |  | Quantidade |  | Utilização |  |  |  | Custo Horário |  |  |  |  | Custo Horário Total
|  |  |  | Operativo | Improdutivo |  |  | Operativo |  | Improdutivo
E9511 | Carregadeira de pneus com capacidade de 3,40 m³ - 195 kw | 1 |  | 0.18 | 0.82 |  |  | 553.5592 |  | 260.7279 |  |  | 313.4375
E9080 | Carrelone com capacidade máxima de 70 t | 2 |  | 0.18 | 0.82 |  |  | 188.0927 |  | 141.7693 |  |  | 300.215
E9778 | Grupo gerador - 338 kva | 1 |  | 1 | 0 |  |  | 388.9266 |  | 22.6656 |  |  | 388.9266
E9078 | Treliça lançadeira com capacidade de carga de 100 a 120 t e vão máximo de 45 m - 110 kw | 1 |  | 1 | 0 |  |  | 362.3617 |  | 264.1794 |  |  | 362.3617
[12 empty] | Custo Horário Total de Equipamentos | 1364.9408
B - MÃO DE OBRA |  | Quantidade |  | Unidade | Custo Horário |  |  |  |  | Custo Horário Total
P9801 | Ajudante | 4 |  | h | 26.2608 |  |  |  |  | 105.0432
[12 empty] | Custo Horário Mão de Obra | 105.0432
[12 empty] | Custo Horário total de execução | 1469.984
[12 empty] | Custo Unitário da execução | 5313.1312
[12 empty] | Custo do FIC | 129.0524
[12 empty] | Custo do FIT | 0
C - MATERIAL |  | Quantidade |  | Unidade | Preço Unitário |  |  |  |  | Custo Unitário
M0810 | Cabo de aço - d = 52,00 mm (2”) | 1.4 |  | m | 440.7202 |  |  |  |  | 617.0083
M0019 | Esticador em aço tipo olhal x olhal para cabo de aço - d = 13 mm | 0.4 |  | un | 131.3462 |  |  |  |  | 52.5385
M0018 | Grampo pesado em aço-carbono para cabo de aço - d = 13 mm (1/2”) | 4.8 |  | un | 17.153 |  |  |  |  | 82.3344
[12 empty] | Custo Horário total de Material | 751.8812
E - TEMPO FIXO |  | Código | Quantidade |  | Unidade |  | Preço Unitário |  |  |  | Custo Unitário
M0810 | Cabo de aço - d = 52,00 mm (2”) | 5914655 | 0.01529 |  | t |  | 38.43 |  |  |  | 0.5876
M0019 | Esticador em aço tipo olhal x olhal para cabo de aço - d = 13 mm | 5914655 | 0.00016 |  | t |  | 38.43 |  |  |  | 0.0061
M0018 | Grampo pesado em aço-carbono para cabo de aço - d = 13 mm (1/2”) | 5914655 | 0.00157 |  | t |  | 38.43 |  |  |  | 0.0603
[12 empty] | Custo unitário total do tempo fixo | 0.654
F - MOMENTO DE TRANSPORTE |  | Código |  | Quantidade | Unidade |  | DMT |  | Preço Unitário |  |  |  | Custo Unitário
M0018 | Grampo pesado em aço-carbono para cabo de aço - d = 13 mm (1/2”) | LN 5914449 |  | 0.00157 | tkm |  | 0 |  | 1.25 |  |  |  | 0
|  | LN 5915322 |  | 0.00157 | tkm |  | 0 |  | 2.31 |  |  |  | 0
|  | RP 5915323 |  | 0.00157 | tkm |  | 0 |  | 1.85 |  |  |  | 0
|  | RP 5914464 |  | 0.00157 | tkm |  | 0 |  | 1 |  |  |  | 0
|  | P 5915324 |  | 0.00157 | tkm |  | 0 |  | 1.52 |  |  |  | 0
|  | P 5914479 |  | 0.00157 | tkm |  | 0 |  | 0.82 |  |  |  | 0
M0019 | Esticador em aço tipo olhal x olhal para cabo de aço - d = 13 mm | LN 5914449 |  | 0.00016 | tkm |  | 0 |  | 1.25 |  |  |  | 0
|  | LN 5915322 |  | 0.00016 | tkm |  | 0 |  | 2.31 |  |  |  | 0
|  | RP 5915323 |  | 0.00016 | tkm |  | 0 |  | 1.85 |  |  |  | 0
|  | RP 5914464 |  | 0.00016 | tkm |  | 0 |  | 1 |  |  |  | 0
|  | P 5915324 |  | 0.00016 | tkm |  | 0 |  | 1.52 |  |  |  | 0
|  | P 5914479 |  | 0.00016 | tkm |  | 0 |  | 0.82 |  |  |  | 0
M0810 | Cabo de aço - d = 52,00 mm (2”) | LN 5914449 |  | 0.01529 | tkm |  | 0 |  | 1.25 |  |  |  | 0
|  | LN 5915322 |  | 0.01529 | tkm |  | 0 |  | 2.31 |  |  |  | 0
|  | RP 5915323 |  | 0.01529 | tkm |  | 0 |  | 1.85 |  |  |  | 0
|  | RP 5914464 |  | 0.01529 | tkm |  | 0 |  | 1 |  |  |  | 0
|  | P 5915324 |  | 0.01529 | tkm |  | 0 |  | 1.52 |  |  |  | 0
|  | P 5914479 |  | 0.01529 | tkm |  | 0 |  | 0.82 |  |  |  | 0
[12 empty] | Custo unitário total transporte | 0
[12 empty] | Custo calculado | 6194.72
[12 empty] | BDI | 29.57
[12 empty] | Preço Unitário | 8026.5
Utilizado no(s) Item(ns): 04.02.13
IMT9900540 - Mobilização e Desmobilização de equipamentos para lançamento de vigas |  |  |  | un |  | abril/2026 | [5 empty] | FIT |  | Não Incide
[6 empty] | Produção da Equipe: 1 un | [5 empty] | FIC |  | 0
B - MÃO DE OBRA |  | Quantidade |  | Unidade | Custo Horário |  |  |  |  | Custo Horário Total
|  | 0 |  |  | 0 |  |  |  |  | 0
[12 empty] | Custo Horário Mão de Obra | 0
[12 empty] | Custo Horário total de execução | 0
[12 empty] | Custo Unitário da execução | 0
[12 empty] | Custo do FIC | 0
[12 empty] | Custo do FIT | 0
[12 empty] | Custo calculado | 0
[12 empty] | BDI | 29.57
[12 empty] | Preço Unitário | 42029.83
Utilizado no(s) Item(ns): 04.03.07
5915373 - Carga, manobra e descarga de materiais diversos em caminhão carroceria com capacidade de 7 t e com guindauto com capacidade de elevação de 6,2 t |  |  |  | t |  | abril/2026 | [5 empty] | FIT |  | Não Incide
[6 empty] | Produção da Equipe: 19.36 t | [5 empty] | FIC |  | 0.04722
A - EQUIPAMENTO |  | Quantidade |  | Utilização |  |  |  | Custo Horário |  |  |  |  | Custo Horário Total
|  |  |  | Operativo | Improdutivo |  |  | Operativo |  | Improdutivo
E9686 | Caminhão guindauto com capacidade de elevação de 6,2 t e carroceria de 7 t - 136 kW | 1 |  | 1 | 0 |  |  | 365.2332 |  | 116.0298 |  |  | 365.2332
[12 empty] | Custo Horário Total de Equipamentos | 365.2332
B - MÃO DE OBRA |  | Quantidade |  | Unidade | Custo Horário |  |  |  |  | Custo Horário Total
P9824 | Servente | 2 |  | h | 23.8939 |  |  |  |  | 47.7878
[12 empty] | Custo Horário Mão de Obra | 47.7878
[12 empty] | Custo Horário total de execução | 413.021
[12 empty] | Custo Unitário da execução | 21.3337
[12 empty] | Custo do FIC | 0.3996
[12 empty] | Custo do FIT | 0
[12 empty] | Custo calculado | 21.73
[12 empty] | BDI | 29.57
[12 empty] | Preço Unitário | 28.16
Utilizado no(s) Item(ns): 04.03.08
3806426 - Lançamento de pré-laje com utilização de guindauto |  |  |  | t |  | abril/2026 | [5 empty] | FIT |  | Não Incide
[6 empty] | Produção da Equipe: 6.972 t | [5 empty] | FIC |  | 0.03814
A - EQUIPAMENTO |  | Quantidade |  | Utilização |  |  |  | Custo Horário |  |  |  |  | Custo Horário Total
|  |  |  | Operativo | Improdutivo |  |  | Operativo |  | Improdutivo
E9041 | Caminhão guindauto com capacidade de elevação de 11,9 t e carroceria de 11,5 t - 188 kW | 1 |  | 1 | 0 |  |  | 452.8669 |  | 126.0407 |  |  | 452.8669
[12 empty] | Custo Horário Total de Equipamentos | 452.8669
B - MÃO DE OBRA |  | Quantidade |  | Unidade | Custo Horário |  |  |  |  | Custo Horário Total
P9824 | Servente | 2 |  | h | 23.8939 |  |  |  |  | 47.7878
[12 empty] | Custo Horário Mão de Obra | 47.7878
[12 empty] | Custo Horário total de execução | 500.6547
[12 empty] | Custo Unitário da execução | 71.8093
[12 empty] | Custo do FIC | 0.9509
[12 empty] | Custo do FIT | 0
[12 empty] | Custo calculado | 72.76
[12 empty] | BDI | 29.57
[12 empty] | Preço Unitário | 94.28
Utilizado no(s) Item(ns): 04.04.07
2007971 - Dreno de pvc d = 100 mm para oae - fornecimento e instalação |  |  |  | m |  | abril/2026 | [5 empty] | FIT |  | Não Incide
[6 empty] | Produção da Equipe: 2 m | [5 empty] | FIC |  | 0.03632
B - MÃO DE OBRA |  | Quantidade |  | Unidade | Custo Horário |  |  |  |  | Custo Horário Total
P9824 | Servente | 1 |  | h | 23.8939 |  |  |  |  | 23.8939
[12 empty] | Custo Horário Mão de Obra | 23.8939
[12 empty] | Custo Horário total de execução | 23.8939
[12 empty] | Custo Unitário da execução | 11.947
[12 empty] | Custo do FIC | 0.4339
[12 empty] | Custo do FIT | 0
C - MATERIAL |  | Quantidade |  | Unidade | Preço Unitário |  |  |  |  | Custo Unitário
M1673 | Tubo de pvc rosqueável para água fria - d = 100 mm (4”) | 1 |  | m | 79.3831 |  |  |  |  | 79.3831
[12 empty] | Custo Horário total de Material | 79.3831
E - TEMPO FIXO |  | Código | Quantidade |  | Unidade |  | Preço Unitário |  |  |  | Custo Unitário
M1673 | Tubo de pvc rosqueável para água fria - d = 100 mm (4”) | 5914655 | 0.00122 |  | t |  | 38.43 |  |  |  | 0.0469
[12 empty] | Custo unitário total do tempo fixo | 0.0469
F - MOMENTO DE TRANSPORTE |  | Código |  | Quantidade | Unidade |  | DMT |  | Preço Unitário |  |  |  | Custo Unitário
M1673 | Tubo de pvc rosqueável para água fria - d = 100 mm (4”) | LN 5914449 |  | 0.00622 | tkm |  | 0 |  | 1.25 |  |  |  | 0
|  | LN 5915322 |  | 0.00622 | tkm |  | 0 |  | 2.31 |  |  |  | 0
|  | RP 5915323 |  | 0.00622 | tkm |  | 0 |  | 1.85 |  |  |  | 0
|  | RP 5914464 |  | 0.00622 | tkm |  | 0 |  | 1 |  |  |  | 0
|  | P 5915324 |  | 0.00622 | tkm |  | 0 |  | 1.52 |  |  |  | 0
|  | P 5914479 |  | 0.00622 | tkm |  | 0 |  | 0.82 |  |  |  | 0
[12 empty] | Custo unitário total transporte | 0
[12 empty] | Custo calculado | 91.81
[12 empty] | BDI | 29.57
[12 empty] | Preço Unitário | 118.96
Utilizado no(s) Item(ns): 04.07.06
0307737 - Junta de dilatação em elastômero e perfil vv - l = 50 mm e h = 80 mm - fornecimento e instalação |  |  |  | m |  | abril/2026 | [5 empty] | FIT |  | Não Incide
[6 empty] | Produção da Equipe: 1.7 m | [5 empty] | FIC |  | 0.03814
B - MÃO DE OBRA |  | Quantidade |  | Unidade | Custo Horário |  |  |  |  | Custo Horário Total
P9821 | Pedreiro | 1 |  | h | 30.2265 |  |  |  |  | 30.2265
P9824 | Servente | 1 |  | h | 23.8939 |  |  |  |  | 23.8939
[12 empty] | Custo Horário Mão de Obra | 54.1204
[12 empty] | Custo Horário total de execução | 54.1204
[12 empty] | Custo Unitário da execução | 31.8355
[12 empty] | Custo do FIC | 1.2142
[12 empty] | Custo do FIT | 0
C - MATERIAL |  | Quantidade |  | Unidade | Preço Unitário |  |  |  |  | Custo Unitário
M1150 | Adesivo estrutural à base de resina epóxi bicomponente tipo ade-52 ou similar | 1.248 |  | kg | 135.1294 |  |  |  |  | 168.6415
M1152 | Junta de dilatação em elastômero e perfil vv - l = 50 mm e h = 80 mm | 1 |  | m | 401.5844 |  |  |  |  | 401.5844
[12 empty] | Custo Horário total de Material | 570.2259
E - TEMPO FIXO |  | Código | Quantidade |  | Unidade |  | Preço Unitário |  |  |  | Custo Unitário
M1150 | Adesivo estrutural à base de resina epóxi bicomponente tipo ade-52 ou similar | 5914655 | 0.00125 |  | t |  | 38.43 |  |  |  | 0.048
M1152 | Junta de dilatação em elastômero e perfil vv - l = 50 mm e h = 80 mm | 5914655 | 0.0028 |  | t |  | 38.43 |  |  |  | 0.1076
[12 empty] | Custo unitário total do tempo fixo | 0.1556
F - MOMENTO DE TRANSPORTE |  | Código |  | Quantidade | Unidade |  | DMT |  | Preço Unitário |  |  |  | Custo Unitário
M1150 | Adesivo estrutural à base de resina epóxi bicomponente tipo ade-52 ou similar | LN 5914449 |  | 0.00125 | tkm |  | 0 |  | 1.25 |  |  |  | 0
|  | LN 5915322 |  | 0.00125 | tkm |  | 0 |  | 2.31 |  |  |  | 0
|  | RP 5915323 |  | 0.00125 | tkm |  | 0 |  | 1.85 |  |  |  | 0
|  | RP 5914464 |  | 0.00125 | tkm |  | 0 |  | 1 |  |  |  | 0
|  | P 5915324 |  | 0.00125 | tkm |  | 0 |  | 1.52 |  |  |  | 0
|  | P 5914479 |  | 0.00125 | tkm |  | 0 |  | 0.82 |  |  |  | 0
M1152 | Junta de dilatação em elastômero e perfil vv - l = 50 mm e h = 80 mm | LN 5914449 |  | 0.0028 | tkm |  | 0 |  | 1.25 |  |  |  | 0
|  | LN 5915322 |  | 0.0028 | tkm |  | 0 |  | 2.31 |  |  |  | 0
|  | RP 5915323 |  | 0.0028 | tkm |  | 0 |  | 1.85 |  |  |  | 0
|  | RP 5914464 |  | 0.0028 | tkm |  | 0 |  | 1 |  |  |  | 0
|  | P 5915324 |  | 0.0028 | tkm |  | 0 |  | 1.52 |  |  |  | 0
|  | P 5914479 |  | 0.0028 | tkm |  | 0 |  | 0.82 |  |  |  | 0
[12 empty] | Custo unitário total transporte | 0
[12 empty] | Custo calculado | 603.43
[12 empty] | BDI | 29.57
[12 empty] | Preço Unitário | 781.86
Utilizado no(s) Item(ns): 05.01.01
5213571 - Placa em aço - película i + iii - fornecimento e implantação |  |  |  | m² |  | abril/2026 | [5 empty] | FIT |  | Não Incide
[6 empty] | Produção da Equipe: 3 m² | [5 empty] | FIC |  | 0.03632
A - EQUIPAMENTO |  | Quantidade |  | Utilização |  |  |  | Custo Horário |  |  |  |  | Custo Horário Total
|  |  |  | Operativo | Improdutivo |  |  | Operativo |  | Improdutivo
E9687 | Caminhão carroceria com capacidade de 5 t - 120 kW | 1 |  | 0.3 | 0.7 |  |  | 190.2871 |  | 69.4157 |  |  | 105.6771
[12 empty] | Custo Horário Total de Equipamentos | 105.6771
B - MÃO DE OBRA |  | Quantidade |  | Unidade | Custo Horário |  |  |  |  | Custo Horário Total
P9830 | Montador | 1 |  | h | 35.424 |  |  |  |  | 35.424
P9824 | Servente | 2 |  | h | 23.8939 |  |  |  |  | 47.7878
[12 empty] | Custo Horário Mão de Obra | 83.2118
[12 empty] | Custo Horário total de execução | 188.8889
[12 empty] | Custo Unitário da execução | 62.963
[12 empty] | Custo do FIC | 1.8478
[12 empty] | Custo do FIT | 0
D - ATIVIDADES AUXILIARES |  | Quantidade |  | Unidade | Preço Unitário |  |  |  |  | Custo Unitário
5213417 | Placa em aço nº 16 galvanizado com película retrorrefletiva tipo i + iii - confecção | 1 |  | m² | 426.89 |  |  |  |  | 426.89
[12 empty] | Custo unitário total de atividades auxiliares | 426.89
[12 empty] | Custo calculado | 491.7
[12 empty] | BDI | 29.57
[12 empty] | Preço Unitário | 637.1
Utilizado no(s) Item(ns): 05.01.02
5216111 - Suporte para placa de sinalização em madeira de lei tratada 8 x 8 cm - fornecimento e implantação |  |  |  | un |  | abril/2026 | [5 empty] | FIT |  | Não Incide
[6 empty] | Produção da Equipe: 4 un | [5 empty] | FIC |  | 0.03632
A - EQUIPAMENTO |  | Quantidade |  | Utilização |  |  |  | Custo Horário |  |  |  |  | Custo Horário Total
|  |  |  | Operativo | Improdutivo |  |  | Operativo |  | Improdutivo
E9687 | Caminhão carroceria com capacidade de 5 t - 120 kW | 1 |  | 0.3 | 0.7 |  |  | 190.2871 |  | 69.4157 |  |  | 105.6771
[12 empty] | Custo Horário Total de Equipamentos | 105.6771
B - MÃO DE OBRA |  | Quantidade |  | Unidade | Custo Horário |  |  |  |  | Custo Horário Total
P9808 | Carpinteiro | 1 |  | h | 30.6472 |  |  |  |  | 30.6472
P9822 | Pintor | 0.5 |  | h | 35.556 |  |  |  |  | 17.778
P9824 | Servente | 1 |  | h | 23.8939 |  |  |  |  | 23.8939
[12 empty] | Custo Horário Mão de Obra | 72.3191
[12 empty] | Custo Horário total de execução | 177.9962
[12 empty] | Custo Unitário da execução | 44.499
[12 empty] | Custo do FIC | 1.287
[12 empty] | Custo do FIT | 0
C - MATERIAL |  | Quantidade |  | Unidade | Preço Unitário |  |  |  |  | Custo Unitário
M0789 | Conjunto para fixação de placas em aço galvanizado composto por barra chata, abraçadeira, parafusos, porcas e arruelas | 0.697 |  | kg | 39.9349 |  |  |  |  | 27.8346
M1662 | Suporte em madeira de eucalipto tratado - seção de 8 x 8 cm | 3 |  | m | 17.86 |  |  |  |  | 53.58
M2128 | Tinta esmalte sintético acetinado | 0.25622 |  | l | 29.6258 |  |  |  |  | 7.5907
[12 empty] | Custo Horário total de Material | 89.0053
D - ATIVIDADES AUXILIARES |  | Quantidade |  | Unidade | Preço Unitário |  |  |  |  | Custo Unitário
1106165 | Concreto ciclópico fck = 20 MPa - confecção em betoneira e lançamento manual - areia, brita e pedra de mão comerciais | 0.00375 |  | m³ | 418.29 |  |  |  |  | 1.5686
4805750 | Escavação manual em material de 1ª categoria na profundidade de até 1 m | 0.05655 |  | m³ | 49.87 |  |  |  |  | 2.8201
4815671 | Reaterro e compactação com soquete vibratório | 0.0528 |  | m³ | 20.48 |  |  |  |  | 1.0813
[12 empty] | Custo unitário total de atividades auxiliares | 5.47
E - TEMPO FIXO |  | Código | Quantidade |  | Unidade |  | Preço Unitário |  |  |  | Custo Unitário
M0789 | Conjunto para fixação de placas em aço galvanizado composto por barra chata, abraçadeira, parafusos, porcas e arruelas | 5914655 | 0.0007 |  | t |  | 38.43 |  |  |  | 0.0269
M1662 | Suporte em madeira de eucalipto tratado - seção de 8 x 8 cm | 5914655 | 0.0192 |  | t |  | 38.43 |  |  |  | 0.7379
M2128 | Tinta esmalte sintético acetinado | 5914655 | 0.00035 |  | t |  | 38.43 |  |  |  | 0.0135
[12 empty] | Custo unitário total do tempo fixo | 0.7783
F - MOMENTO DE TRANSPORTE |  | Código |  | Quantidade | Unidade |  | DMT |  | Preço Unitário |  |  |  | Custo Unitário
M0789 | Conjunto para fixação de placas em aço galvanizado composto por barra chata, abraçadeira, parafusos, porcas e arruelas | LN 5914449 |  | 0.0007 | tkm |  | 0 |  | 1.25 |  |  |  | 0
|  | LN 5915322 |  | 0.0007 | tkm |  | 0 |  | 2.31 |  |  |  | 0
|  | RP 5915323 |  | 0.0007 | tkm |  | 0 |  | 1.85 |  |  |  | 0
|  | RP 5914464 |  | 0.0007 | tkm |  | 0 |  | 1 |  |  |  | 0
|  | P 5915324 |  | 0.0007 | tkm |  | 0 |  | 1.52 |  |  |  | 0
|  | P 5914479 |  | 0.0007 | tkm |  | 0 |  | 0.82 |  |  |  | 0
M1662 | Suporte em madeira de eucalipto tratado - seção de 8 x 8 cm | LN 5914449 |  | 0.0192 | tkm |  | 0 |  | 1.25 |  |  |  | 0
|  | LN 5915322 |  | 0.0192 | tkm |  | 0 |  | 2.31 |  |  |  | 0
|  | RP 5915323 |  | 0.0192 | tkm |  | 0 |  | 1.85 |  |  |  | 0
|  | RP 5914464 |  | 0.0192 | tkm |  | 0 |  | 1 |  |  |  | 0
|  | P 5915324 |  | 0.0192 | tkm |  | 0 |  | 1.52 |  |  |  | 0
|  | P 5914479 |  | 0.0192 | tkm |  | 0 |  | 0.82 |  |  |  | 0
M2128 | Tinta esmalte sintético acetinado | LN 5914449 |  | 0.00035 | tkm |  | 0 |  | 1.25 |  |  |  | 0
|  | LN 5915322 |  | 0.00035 | tkm |  | 0 |  | 2.31 |  |  |  | 0
|  | RP 5915323 |  | 0.00035 | tkm |  | 0 |  | 1.85 |  |  |  | 0
|  | RP 5914464 |  | 0.00035 | tkm |  | 0 |  | 1 |  |  |  | 0
|  | P 5915324 |  | 0.00035 | tkm |  | 0 |  | 1.52 |  |  |  | 0
|  | P 5914479 |  | 0.00035 | tkm |  | 0 |  | 0.82 |  |  |  | 0
[12 empty] | Custo unitário total transporte | 0
[12 empty] | Custo calculado | 141.04
[12 empty] | BDI | 29.57
[12 empty] | Preço Unitário | 182.75
Utilizado no(s) Item(ns): 05.01.03
5214001 - Pintura de faixa com tinta acrílica emulsionada em água - espessura de 0,3 mm |  |  |  | m² |  | abril/2026 | [5 empty] | FIT |  | Não Incide
[6 empty] | Produção da Equipe: 190.9 m² | [5 empty] | FIC |  | 0.03814
A - EQUIPAMENTO |  | Quantidade |  | Utilização |  |  |  | Custo Horário |  |  |  |  | Custo Horário Total
|  |  |  | Operativo | Improdutivo |  |  | Operativo |  | Improdutivo
E9644 | Caminhão demarcador de faixas com sistema de pintura a frio - 28 kW/129 kW | 1 |  | 1 | 0 |  |  | 502.3865 |  | 188.5078 |  |  | 502.3865
[12 empty] | Custo Horário Total de Equipamentos | 502.3865
B - MÃO DE OBRA |  | Quantidade |  | Unidade | Custo Horário |  |  |  |  | Custo Horário Total
P9853 | Pré-marcador | 1 |  | h | 26.1253 |  |  |  |  | 26.1253
P9824 | Servente | 4 |  | h | 23.8939 |  |  |  |  | 95.5756
[12 empty] | Custo Horário Mão de Obra | 121.7009
[12 empty] | Custo Horário total de execução | 624.0874
[12 empty] | Custo Unitário da execução | 3.2692
[12 empty] | Custo do FIC | 0.062
[12 empty] | Custo do FIT | 0
C - MATERIAL |  | Quantidade |  | Unidade | Preço Unitário |  |  |  |  | Custo Unitário
M2037 | Microesferas refletivas de vidro tipo i-b | 0.06 |  | kg | 9.3268 |  |  |  |  | 0.5596
M2038 | Microesferas refletivas de vidro tipo ii-a | 0.35 |  | kg | 8.8335 |  |  |  |  | 3.0917
M2036 | Tinta à base de resina acrílica emulsionada em água para demarcação viária | 0.3 |  | l | 21.7253 |  |  |  |  | 6.5176
M2044 | Tinta à base de resina acrílica emulsionada em água para pré-marcação viária | 0.00097 |  | l | 21.7253 |  |  |  |  | 0.0211
[12 empty] | Custo Horário total de Material | 10.19
E - TEMPO FIXO |  | Código | Quantidade |  | Unidade |  | Preço Unitário |  |  |  | Custo Unitário
M2037 | Microesferas refletivas de vidro tipo i-b | 5914655 | 6e-05 |  | t |  | 38.43 |  |  |  | 0.0023
M2038 | Microesferas refletivas de vidro tipo ii-a | 5914655 | 0.00035 |  | t |  | 38.43 |  |  |  | 0.0135
M2036 | Tinta à base de resina acrílica emulsionada em água para demarcação viária | 5914655 | 0.00048 |  | t |  | 38.43 |  |  |  | 0.0184
[12 empty] | Custo unitário total do tempo fixo | 0.0342
F - MOMENTO DE TRANSPORTE |  | Código |  | Quantidade | Unidade |  | DMT |  | Preço Unitário |  |  |  | Custo Unitário
M2036 | Tinta à base de resina acrílica emulsionada em água para demarcação viária | LN 5914449 |  | 0.00048 | tkm |  | 0 |  | 1.25 |  |  |  | 0
|  | LN 5915322 |  | 0.00048 | tkm |  | 0 |  | 2.31 |  |  |  | 0
|  | RP 5915323 |  | 0.00048 | tkm |  | 0 |  | 1.85 |  |  |  | 0
|  | RP 5914464 |  | 0.00048 | tkm |  | 0 |  | 1 |  |  |  | 0
|  | P 5915324 |  | 0.00048 | tkm |  | 0 |  | 1.52 |  |  |  | 0
|  | P 5914479 |  | 0.00048 | tkm |  | 0 |  | 0.82 |  |  |  | 0
M2037 | Microesferas refletivas de vidro tipo i-b | LN 5914449 |  | 6e-05 | tkm |  | 0 |  | 1.25 |  |  |  | 0
|  | LN 5915322 |  | 6e-05 | tkm |  | 0 |  | 2.31 |  |  |  | 0
|  | RP 5915323 |  | 6e-05 | tkm |  | 0 |  | 1.85 |  |  |  | 0
|  | RP 5914464 |  | 6e-05 | tkm |  | 0 |  | 1 |  |  |  | 0
|  | P 5915324 |  | 6e-05 | tkm |  | 0 |  | 1.52 |  |  |  | 0
|  | P 5914479 |  | 6e-05 | tkm |  | 0 |  | 0.82 |  |  |  | 0
M2038 | Microesferas refletivas de vidro tipo ii-a | LN 5914449 |  | 0.00035 | tkm |  | 0 |  | 1.25 |  |  |  | 0
|  | LN 5915322 |  | 0.00035 | tkm |  | 0 |  | 2.31 |  |  |  | 0
|  | RP 5915323 |  | 0.00035 | tkm |  | 0 |  | 1.85 |  |  |  | 0
|  | RP 5914464 |  | 0.00035 | tkm |  | 0 |  | 1 |  |  |  | 0
|  | P 5915324 |  | 0.00035 | tkm |  | 0 |  | 1.52 |  |  |  | 0
|  | P 5914479 |  | 0.00035 | tkm |  | 0 |  | 0.82 |  |  |  | 0
[12 empty] | Custo unitário total transporte | 0
[12 empty] | Custo calculado | 13.56
[12 empty] | BDI | 29.57
[12 empty] | Preço Unitário | 17.57
Utilizado no(s) Item(ns): 05.01.04
5213362 - Tachão refletivo em plástico injetado - bidirecional - fornecimento e colocação |  |  |  | un |  | abril/2026 | [5 empty] | FIT |  | Não Incide
[6 empty] | Produção da Equipe: 19.79 un | [5 empty] | FIC |  | 0.03814
A - EQUIPAMENTO |  | Quantidade |  | Utilização |  |  |  | Custo Horário |  |  |  |  | Custo Horário Total
|  |  |  | Operativo | Improdutivo |  |  | Operativo |  | Improdutivo
E9687 | Caminhão carroceria com capacidade de 5 t - 120 kW | 1 |  | 1 | 0 |  |  | 190.2871 |  | 69.4157 |  |  | 190.2871
E9764 | Grupo gerador - 7,2 kVA | 1 |  | 1 | 0 |  |  | 12.2095 |  | 0.7229 |  |  | 12.2095
E9675 | Martelete perfurador/rompedor elétrico - 1,50 kw | 1 |  | 1 | 0 |  |  | 2.1325 |  | 1.1426 |  |  | 2.1325
[12 empty] | Custo Horário Total de Equipamentos | 204.6291
B - MÃO DE OBRA |  | Quantidade |  | Unidade | Custo Horário |  |  |  |  | Custo Horário Total
P9830 | Montador | 1 |  | h | 35.424 |  |  |  |  | 35.424
P9824 | Servente | 5 |  | h | 23.8939 |  |  |  |  | 119.4695
[12 empty] | Custo Horário Mão de Obra | 154.8935
[12 empty] | Custo Horário total de execução | 359.5226
[12 empty] | Custo Unitário da execução | 18.1669
[12 empty] | Custo do FIC | 0.4359
[12 empty] | Custo do FIT | 0
C - MATERIAL |  | Quantidade |  | Unidade | Preço Unitário |  |  |  |  | Custo Unitário
M2041 | Adesivo à base de resina poliéster | 0.21778 |  | kg | 28.6774 |  |  |  |  | 6.2454
M2388 | Broca de widia - d = 16 mm e c = 150 mm | 0.00527 |  | un | 35.6341 |  |  |  |  | 0.1878
M3867 | Tachão refletivo em plástico injetado bidirecional | 1 |  | un | 64.8407 |  |  |  |  | 64.8407
[12 empty] | Custo Horário total de Material | 71.2739
E - TEMPO FIXO |  | Código | Quantidade |  | Unidade |  | Preço Unitário |  |  |  | Custo Unitário
M2041 | Adesivo à base de resina poliéster | 5914655 | 0.00022 |  | t |  | 38.43 |  |  |  | 0.0085
M3867 | Tachão refletivo em plástico injetado bidirecional | 5914655 | 0.0011 |  | t |  | 38.43 |  |  |  | 0.0423
[12 empty] | Custo unitário total do tempo fixo | 0.0508
F - MOMENTO DE TRANSPORTE |  | Código |  | Quantidade | Unidade |  | DMT |  | Preço Unitário |  |  |  | Custo Unitário
M2041 | Adesivo à base de resina poliéster | LN 5914449 |  | 0.00022 | tkm |  | 0 |  | 1.25 |  |  |  | 0
|  | LN 5915322 |  | 0.00022 | tkm |  | 0 |  | 2.31 |  |  |  | 0
|  | RP 5915323 |  | 0.00022 | tkm |  | 0 |  | 1.85 |  |  |  | 0
|  | RP 5914464 |  | 0.00022 | tkm |  | 0 |  | 1 |  |  |  | 0
|  | P 5915324 |  | 0.00022 | tkm |  | 0 |  | 1.52 |  |  |  | 0
|  | P 5914479 |  | 0.00022 | tkm |  | 0 |  | 0.82 |  |  |  | 0
M3867 | Tachão refletivo em plástico injetado bidirecional | LN 5914449 |  | 0.0011 | tkm |  | 0 |  | 1.25 |  |  |  | 0
|  | LN 5915322 |  | 0.0011 | tkm |  | 0 |  | 2.31 |  |  |  | 0
|  | RP 5915323 |  | 0.0011 | tkm |  | 0 |  | 1.85 |  |  |  | 0
|  | RP 5914464 |  | 0.0011 | tkm |  | 0 |  | 1 |  |  |  | 0
|  | P 5915324 |  | 0.0011 | tkm |  | 0 |  | 1.52 |  |  |  | 0
|  | P 5914479 |  | 0.0011 | tkm |  | 0 |  | 0.82 |  |  |  | 0
[12 empty] | Custo unitário total transporte | 0
[12 empty] | Custo calculado | 89.93
[12 empty] | BDI | 29.57
[12 empty] | Preço Unitário | 116.52
Utilizado no(s) Item(ns): 05.01.05
3713604 - Defensa semimaleável simples - fornecimento e implantação |  |  |  | m |  | abril/2026 | [5 empty] | FIT |  | Não Incide
[6 empty] | Produção da Equipe: 66.4 m | [5 empty] | FIC |  | 0.03632
A - EQUIPAMENTO |  | Quantidade |  | Utilização |  |  |  | Custo Horário |  |  |  |  | Custo Horário Total
|  |  |  | Operativo | Improdutivo |  |  | Operativo |  | Improdutivo
E9082 | Bate-estaca hidráulico para defensas montado em caminhão guindauto com capacidade de 6,2 t e carroceria de 5 t - 152 kW | 1 |  | 1 | 0 |  |  | 440.5716 |  | 159.2405 |  |  | 440.5716
[12 empty] | Custo Horário Total de Equipamentos | 440.5716
B - MÃO DE OBRA |  | Quantidade |  | Unidade | Custo Horário |  |  |  |  | Custo Horário Total
P9801 | Ajudante | 3 |  | h | 26.2608 |  |  |  |  | 78.7824
P9830 | Montador | 1 |  | h | 35.424 |  |  |  |  | 35.424
[12 empty] | Custo Horário Mão de Obra | 114.2064
[12 empty] | Custo Horário total de execução | 554.778
[12 empty] | Custo Unitário da execução | 8.3551
[12 empty] | Custo do FIC | 0.1496
[12 empty] | Custo do FIT | 0
C - MATERIAL |  | Quantidade |  | Unidade | Preço Unitário |  |  |  |  | Custo Unitário
M1968 | Defensa metálica semimaleável simples | 0.25 |  | un | 1300.4852 |  |  |  |  | 325.1213
[12 empty] | Custo Horário total de Material | 325.1213
E - TEMPO FIXO |  | Código | Quantidade |  | Unidade |  | Preço Unitário |  |  |  | Custo Unitário
M1968 | Defensa metálica semimaleável simples | 5915373 | 0.01936 |  | t |  | 21.73 |  |  |  | 0.4207
[12 empty] | Custo unitário total do tempo fixo | 0.4207
F - MOMENTO DE TRANSPORTE |  | Código |  | Quantidade | Unidade |  | DMT |  | Preço Unitário |  |  |  | Custo Unitário
M1968 | Defensa metálica semimaleável simples | LN 5914584 |  | 0.01936 | tkm |  | 0 |  | 3.19 |  |  |  | 0
|  | RP 5914599 |  | 0.01936 | tkm |  | 0 |  | 2.55 |  |  |  | 0
|  | P 5914614 |  | 0.01936 | tkm |  | 0 |  | 2.1 |  |  |  | 0
[12 empty] | Custo unitário total transporte | 0
[12 empty] | Custo calculado | 334.05
[12 empty] | BDI | 29.57
[12 empty] | Preço Unitário | 432.83
Utilizado no(s) Item(ns): 05.01.06
3713605 - Ancoragem de defensa semimaleável simples - fornecimento e implantação |  |  |  | m |  | abril/2026 | [5 empty] | FIT |  | Não Incide
[6 empty] | Produção da Equipe: 7.38 m | [5 empty] | FIC |  | 0.03632
A - EQUIPAMENTO |  | Quantidade |  | Utilização |  |  |  | Custo Horário |  |  |  |  | Custo Horário Total
|  |  |  | Operativo | Improdutivo |  |  | Operativo |  | Improdutivo
E9082 | Bate-estaca hidráulico para defensas montado em caminhão guindauto com capacidade de 6,2 t e carroceria de 5 t - 152 kW | 1 |  | 1 | 0 |  |  | 440.5716 |  | 159.2405 |  |  | 440.5716
[12 empty] | Custo Horário Total de Equipamentos | 440.5716
B - MÃO DE OBRA |  | Quantidade |  | Unidade | Custo Horário |  |  |  |  | Custo Horário Total
P9801 | Ajudante | 3 |  | h | 26.2608 |  |  |  |  | 78.7824
P9830 | Montador | 1 |  | h | 35.424 |  |  |  |  | 35.424
[12 empty] | Custo Horário Mão de Obra | 114.2064
[12 empty] | Custo Horário total de execução | 554.778
[12 empty] | Custo Unitário da execução | 75.1732
[12 empty] | Custo do FIC | 1.3457
[12 empty] | Custo do FIT | 0
C - MATERIAL |  | Quantidade |  | Unidade | Preço Unitário |  |  |  |  | Custo Unitário
M1968 | Defensa metálica semimaleável simples | 0.25 |  | un | 1300.4852 |  |  |  |  | 325.1213
[12 empty] | Custo Horário total de Material | 325.1213
E - TEMPO FIXO |  | Código | Quantidade |  | Unidade |  | Preço Unitário |  |  |  | Custo Unitário
M1968 | Defensa metálica semimaleável simples | 5915373 | 0.01936 |  | t |  | 21.73 |  |  |  | 0.4207
[12 empty] | Custo unitário total do tempo fixo | 0.4207
F - MOMENTO DE TRANSPORTE |  | Código |  | Quantidade | Unidade |  | DMT |  | Preço Unitário |  |  |  | Custo Unitário
M1968 | Defensa metálica semimaleável simples | LN 5914584 |  | 0.01936 | tkm |  | 0 |  | 3.19 |  |  |  | 0
|  | RP 5914599 |  | 0.01936 | tkm |  | 0 |  | 2.55 |  |  |  | 0
|  | P 5914614 |  | 0.01936 | tkm |  | 0 |  | 2.1 |  |  |  | 0
[12 empty] | Custo unitário total transporte | 0
[12 empty] | Custo calculado | 402.06
[12 empty] | BDI | 29.57
[12 empty] | Preço Unitário | 520.95
Utilizado no(s) Item(ns): 05.01.07
3713690 - Terminal de ancoragem de defensa metálica em barreira New Jersey - fornecimento e implantação |  |  |  | un |  | abril/2026 | [5 empty] | FIT |  | Não Incide
[6 empty] | Produção da Equipe: 2 un | [5 empty] | FIC |  | 0.03632
B - MÃO DE OBRA |  | Quantidade |  | Unidade | Custo Horário |  |  |  |  | Custo Horário Total
P9801 | Ajudante | 1 |  | h | 26.2608 |  |  |  |  | 26.2608
P9830 | Montador | 1 |  | h | 35.424 |  |  |  |  | 35.424
[12 empty] | Custo Horário Mão de Obra | 61.6848
[12 empty] | Custo Horário total de execução | 61.6848
[12 empty] | Custo Unitário da execução | 30.8424
[12 empty] | Custo do FIC | 1.1202
[12 empty] | Custo do FIT | 0
C - MATERIAL |  | Quantidade |  | Unidade | Preço Unitário |  |  |  |  | Custo Unitário
M1977 | Terminal de ancoragem de defensa metálica em barreira rígida (tipo d) | 1 |  | un | 372.0648 |  |  |  |  | 372.0648
[12 empty] | Custo Horário total de Material | 372.0648
D - ATIVIDADES AUXILIARES |  | Quantidade |  | Unidade | Preço Unitário |  |  |  |  | Custo Unitário
3807865 | Chumbador de expansão controlada por torque para concreto d = 20 mm - fornecimento e instalação | 5 |  | un | 16.68 |  |  |  |  | 83.4
[12 empty] | Custo unitário total de atividades auxiliares | 83.4
E - TEMPO FIXO |  | Código | Quantidade |  | Unidade |  | Preço Unitário |  |  |  | Custo Unitário
M1977 | Terminal de ancoragem de defensa metálica em barreira rígida (tipo d) | 5914655 | 0.0093 |  | t |  | 38.43 |  |  |  | 0.3574
[12 empty] | Custo unitário total do tempo fixo | 0.3574
F - MOMENTO DE TRANSPORTE |  | Código |  | Quantidade | Unidade |  | DMT |  | Preço Unitário |  |  |  | Custo Unitário
M1977 | Terminal de ancoragem de defensa metálica em barreira rígida (tipo d) | LN 5914449 |  | 0.0093 | tkm |  | 0 |  | 1.25 |  |  |  | 0
|  | LN 5915322 |  | 0.0093 | tkm |  | 0 |  | 2.31 |  |  |  | 0
|  | RP 5915323 |  | 0.0093 | tkm |  | 0 |  | 1.85 |  |  |  | 0
|  | RP 5914464 |  | 0.0093 | tkm |  | 0 |  | 1 |  |  |  | 0
|  | P 5915324 |  | 0.0093 | tkm |  | 0 |  | 1.52 |  |  |  | 0
|  | P 5914479 |  | 0.0093 | tkm |  | 0 |  | 0.82 |  |  |  | 0
[12 empty] | Custo unitário total transporte | 0
[12 empty] | Custo calculado | 487.78
[12 empty] | BDI | 29.57
[12 empty] | Preço Unitário | 632.02
Utilizado no(s) Item(ns): 05.02.01
5501700 - Desmatamento, destocamento e limpeza de área com árvores de diâmetro até 0,15 m |  |  |  | m² |  | abril/2026 | [5 empty] | FIT |  | Não Incide
[6 empty] | Produção da Equipe: 1532.91 m² | [5 empty] | FIC |  | 0.16487
A - EQUIPAMENTO |  | Quantidade |  | Utilização |  |  |  | Custo Horário |  |  |  |  | Custo Horário Total
|  |  |  | Operativo | Improdutivo |  |  | Operativo |  | Improdutivo
E9541 | Trator sobre esteiras com lâmina - 259 kw | 1 |  | 1 | 0 |  |  | 1020.788 |  | 385.041 |  |  | 1020.788
[12 empty] | Custo Horário Total de Equipamentos | 1020.788
B - MÃO DE OBRA |  | Quantidade |  | Unidade | Custo Horário |  |  |  |  | Custo Horário Total
P9824 | Servente | 2 |  | h | 23.8939 |  |  |  |  | 47.7878
[12 empty] | Custo Horário Mão de Obra | 47.7878
[12 empty] | Custo Horário total de execução | 1068.5758
[12 empty] | Custo Unitário da execução | 0.6971
[12 empty] | Custo do FIC | 0.0466
[12 empty] | Custo do FIT | 0
[12 empty] | Custo calculado | 0.74
[12 empty] | BDI | 29.57
[12 empty] | Preço Unitário | 0.96
Utilizado no(s) Item(ns): 05.02.02
5502146 - Escavação, carga e transporte de material de 1ª categoria - DMT de 2.500 a 3.000 m - caminho de serviço em revestimento primário - com escavadeira e caminhão basculante de 14 m³ |  |  |  | m³ |  | abril/2026 | [5 empty] | FIT |  | Não Incide
[6 empty] | Produção da Equipe: 230.19 m³ | [5 empty] | FIC |  | 0.13329
A - EQUIPAMENTO |  | Quantidade |  | Utilização |  |  |  | Custo Horário |  |  |  |  | Custo Horário Total
|  |  |  | Operativo | Improdutivo |  |  | Operativo |  | Improdutivo
E9667 | Caminhão basculante com capacidade de 14 m³ - 210 kw | 6 |  | 0.91 | 0.09 |  |  | 368.7683 |  | 99.7124 |  |  | 2067.3196
E9515 | Escavadeira hidráulica sobre esteiras com caçamba com capacidade de 1,56 m³ - 118 kw | 1 |  | 1 | 0 |  |  | 357.223 |  | 153.8018 |  |  | 357.223
[12 empty] | Custo Horário Total de Equipamentos | 2424.5426
B - MÃO DE OBRA |  | Quantidade |  | Unidade | Custo Horário |  |  |  |  | Custo Horário Total
P9824 | Servente | 1 |  | h | 23.8939 |  |  |  |  | 23.8939
[12 empty] | Custo Horário Mão de Obra | 23.8939
[12 empty] | Custo Horário total de execução | 2448.4365
[12 empty] | Custo Unitário da execução | 10.6366
[12 empty] | Custo do FIC | 0.4493
[12 empty] | Custo do FIT | 0
[12 empty] | Custo calculado | 11.09
[12 empty] | BDI | 29.57
[12 empty] | Preço Unitário | 14.37
Utilizado no(s) Item(ns): 05.02.03
5502978 - Compactação de aterros a 100% do proctor normal |  |  |  | m³ |  | abril/2026 | [5 empty] | FIT |  | Não Incide
[6 empty] | Produção da Equipe: 168.2 m³ | [5 empty] | FIC |  | 0.13329
A - EQUIPAMENTO |  | Quantidade |  | Utilização |  |  |  | Custo Horário |  |  |  |  | Custo Horário Total
|  |  |  | Operativo | Improdutivo |  |  | Operativo |  | Improdutivo
E9571 | Caminhão tanque com capacidade de 10.000 l - 188 kw | 1 |  | 0.9 | 0.1 |  |  | 412.4333 |  | 99.0507 |  |  | 381.095
E9518 | Grade de 24 discos rebocável de d = 60 cm (24”) | 1 |  | 0.52 | 0.48 |  |  | 4.9702 |  | 3.4612 |  |  | 4.2459
E9524 | Motoniveladora - 93 kw | 1 |  | 0.29 | 0.71 |  |  | 359.8867 |  | 148.1979 |  |  | 209.5877
E9685 | Rolo compactador pé de carneiro vibratório autopropelido por pneus de 11,6 t - 82 kw | 1 |  | 1 | 0 |  |  | 256.0098 |  | 106.8712 |  |  | 256.0098
E9577 | Trator agrícola sobre pneus - 77 kw | 1 |  | 0.52 | 0.48 |  |  | 196.712 |  | 69.7895 |  |  | 135.7892
[12 empty] | Custo Horário Total de Equipamentos | 986.7276
B - MÃO DE OBRA |  | Quantidade |  | Unidade | Custo Horário |  |  |  |  | Custo Horário Total
P9824 | Servente | 1 |  | h | 23.8939 |  |  |  |  | 23.8939
[12 empty] | Custo Horário Mão de Obra | 23.8939
[12 empty] | Custo Horário total de execução | 1010.6215
[12 empty] | Custo Unitário da execução | 6.0085
[12 empty] | Custo do FIC | 0.3576
[12 empty] | Custo do FIT | 0
[12 empty] | Custo calculado | 6.37
[12 empty] | BDI | 29.57
[12 empty] | Preço Unitário | 8.25
Utilizado no(s) Item(ns): 05.02.04
4805754 - Compactação manual com soquete vibratório |  |  |  | m³ |  | abril/2026 | [5 empty] | FIT |  | Não Incide
[6 empty] | Produção da Equipe: 4.66875 m³ | [5 empty] | FIC |  | 0.04367
A - EQUIPAMENTO |  | Quantidade |  | Utilização |  |  |  | Custo Horário |  |  |  |  | Custo Horário Total
|  |  |  | Operativo | Improdutivo |  |  | Operativo |  | Improdutivo
E9647 | Compactador manual com soquete vibratório - 4,10 kw | 1 |  | 1 | 0 |  |  | 13.7392 |  | 2.7729 |  |  | 13.7392
[12 empty] | Custo Horário Total de Equipamentos | 13.7392
B - MÃO DE OBRA |  | Quantidade |  | Unidade | Custo Horário |  |  |  |  | Custo Horário Total
P9824 | Servente | 1 |  | h | 23.8939 |  |  |  |  | 23.8939
[12 empty] | Custo Horário Mão de Obra | 23.8939
[12 empty] | Custo Horário total de execução | 37.6331
[12 empty] | Custo Unitário da execução | 8.0606
[12 empty] | Custo do FIC | 0.2494
[12 empty] | Custo do FIT | 0
[12 empty] | Custo calculado | 8.31
[12 empty] | BDI | 29.57
[12 empty] | Preço Unitário | 10.77
Utilizado no(s) Item(ns): 05.02.05
1505877 - Enrocamento de pedra espalhada e compactada mecanicamente - pedra de mão comercial - fornecimento e assentamento |  |  |  | m³ |  | abril/2026 | [5 empty] | FIT |  | Não Incide
[6 empty] | Produção da Equipe: 50.11 m³ | [5 empty] | FIC |  | 0.13329
A - EQUIPAMENTO |  | Quantidade |  | Utilização |  |  |  | Custo Horário |  |  |  |  | Custo Horário Total
|  |  |  | Operativo | Improdutivo |  |  | Operativo |  | Improdutivo
E9530 | Rolo compactador liso vibratório autopropelido por pneus de 11 t - 97 kw | 1 |  | 0.35 | 0.65 |  |  | 279.3216 |  | 110.6104 |  |  | 169.6593
E9541 | Trator sobre esteiras com lâmina - 259 kw | 1 |  | 1 | 0 |  |  | 1020.788 |  | 385.041 |  |  | 1020.788
[12 empty] | Custo Horário Total de Equipamentos | 1190.4473
B - MÃO DE OBRA |  | Quantidade |  | Unidade | Custo Horário |  |  |  |  | Custo Horário Total
P9824 | Servente | 1 |  | h | 23.8939 |  |  |  |  | 23.8939
[12 empty] | Custo Horário Mão de Obra | 23.8939
[12 empty] | Custo Horário total de execução | 1214.3412
[12 empty] | Custo Unitário da execução | 24.2335
[12 empty] | Custo do FIC | 1.382
[12 empty] | Custo do FIT | 0
C - MATERIAL |  | Quantidade |  | Unidade | Preço Unitário |  |  |  |  | Custo Unitário
M1097 | Pedra de mão ou rachão | 1.2 |  | m³ | 118.906 |  |  |  |  | 142.6872
[12 empty] | Custo Horário total de Material | 142.6872
E - TEMPO FIXO |  | Código | Quantidade |  | Unidade |  | Preço Unitário |  |  |  | Custo Unitário
M1097 | Pedra de mão ou rachão | 5914647 | 1.8 |  | t |  | 2.12 |  |  |  | 3.816
[12 empty] | Custo unitário total do tempo fixo | 3.816
F - MOMENTO DE TRANSPORTE |  | Código |  | Quantidade | Unidade |  | DMT |  | Preço Unitário |  |  |  | Custo Unitário
M1097 | Pedra de mão ou rachão | LN 5914359 |  | 1.8 | tkm |  | 0 |  | 1.45 |  |  |  | 0
|  | RP 5914374 |  | 1.8 | tkm |  | 0 |  | 1.16 |  |  |  | 0
|  | P 5914389 |  | 1.8 | tkm |  | 0 |  | 0.95 |  |  |  | 0
[12 empty] | Custo unitário total transporte | 0
[12 empty] | Custo calculado | 172.12
[12 empty] | BDI | 29.57
[12 empty] | Preço Unitário | 223.02
Utilizado no(s) Item(ns): 05.02.06
4413200 - Plantio de grama comercial em placas |  |  |  | m² |  | abril/2026 | [5 empty] | FIT |  | Não Incide
[6 empty] | Produção da Equipe: 5 m² | [5 empty] | FIC |  | 0.03632
B - MÃO DE OBRA |  | Quantidade |  | Unidade | Custo Horário |  |  |  |  | Custo Horário Total
P9801 | Ajudante | 1 |  | h | 26.2608 |  |  |  |  | 26.2608
P9815 | Jardineiro | 1 |  | h | 31.0615 |  |  |  |  | 31.0615
[12 empty] | Custo Horário Mão de Obra | 57.3223
[12 empty] | Custo Horário total de execução | 57.3223
[12 empty] | Custo Unitário da execução | 11.4645
[12 empty] | Custo do FIC | 0.4164
[12 empty] | Custo do FIT | 0
C - MATERIAL |  | Quantidade |  | Unidade | Preço Unitário |  |  |  |  | Custo Unitário
M0220 | Adubo à base de nitrogênio, fósforo e potássio (npk) | 0.06 |  | kg | 2.7681 |  |  |  |  | 0.1661
M0225 | Adubo orgânico composto | 0.2 |  | kg | 0.3081 |  |  |  |  | 0.0616
M0217 | Enxofre | 0.003 |  | kg | 3.1807 |  |  |  |  | 0.0095
M0741 | Grama tipo batatais | 1 |  | m² | 6.8888 |  |  |  |  | 6.8888
M1755 | Pó calcário dolomítico | 0.175 |  | kg | 0.1496 |  |  |  |  | 0.0262
[12 empty] | Custo Horário total de Material | 7.1522
E - TEMPO FIXO |  | Código | Quantidade |  | Unidade |  | Preço Unitário |  |  |  | Custo Unitário
M0220 | Adubo à base de nitrogênio, fósforo e potássio (npk) | 5914655 | 6e-05 |  | t |  | 38.43 |  |  |  | 0.0023
M0225 | Adubo orgânico composto | 5914655 | 0.0002 |  | t |  | 38.43 |  |  |  | 0.0077
M0741 | Grama tipo batatais | 5914655 | 0.023 |  | t |  | 38.43 |  |  |  | 0.8839
M1755 | Pó calcário dolomítico | 5914655 | 0.00018 |  | t |  | 38.43 |  |  |  | 0.0069
[12 empty] | Custo unitário total do tempo fixo | 0.9008
F - MOMENTO DE TRANSPORTE |  | Código |  | Quantidade | Unidade |  | DMT |  | Preço Unitário |  |  |  | Custo Unitário
M0220 | Adubo à base de nitrogênio, fósforo e potássio (npk) | LN 5914449 |  | 6e-05 | tkm |  | 0 |  | 1.25 |  |  |  | 0
|  | LN 5915322 |  | 6e-05 | tkm |  | 0 |  | 2.31 |  |  |  | 0
|  | RP 5915323 |  | 6e-05 | tkm |  | 0 |  | 1.85 |  |  |  | 0
|  | RP 5914464 |  | 6e-05 | tkm |  | 0 |  | 1 |  |  |  | 0
|  | P 5915324 |  | 6e-05 | tkm |  | 0 |  | 1.52 |  |  |  | 0
|  | P 5914479 |  | 6e-05 | tkm |  | 0 |  | 0.82 |  |  |  | 0
M0225 | Adubo orgânico composto | LN 5914449 |  | 0.0002 | tkm |  | 0 |  | 1.25 |  |  |  | 0
|  | LN 5915322 |  | 0.0002 | tkm |  | 0 |  | 2.31 |  |  |  | 0
|  | RP 5915323 |  | 0.0002 | tkm |  | 0 |  | 1.85 |  |  |  | 0
|  | RP 5914464 |  | 0.0002 | tkm |  | 0 |  | 1 |  |  |  | 0
|  | P 5915324 |  | 0.0002 | tkm |  | 0 |  | 1.52 |  |  |  | 0
|  | P 5914479 |  | 0.0002 | tkm |  | 0 |  | 0.82 |  |  |  | 0
M0741 | Grama tipo batatais | LN 5914449 |  | 0.023 | tkm |  | 0 |  | 1.25 |  |  |  | 0
|  | LN 5915322 |  | 0.023 | tkm |  | 0 |  | 2.31 |  |  |  | 0
|  | RP 5915323 |  | 0.023 | tkm |  | 0 |  | 1.85 |  |  |  | 0
|  | RP 5914464 |  | 0.023 | tkm |  | 0 |  | 1 |  |  |  | 0
|  | P 5915324 |  | 0.023 | tkm |  | 0 |  | 1.52 |  |  |  | 0
|  | P 5914479 |  | 0.023 | tkm |  | 0 |  | 0.82 |  |  |  | 0
M1755 | Pó calcário dolomítico | LN 5914449 |  | 0.00018 | tkm |  | 0 |  | 1.25 |  |  |  | 0
|  | LN 5915322 |  | 0.00018 | tkm |  | 0 |  | 2.31 |  |  |  | 0
|  | RP 5915323 |  | 0.00018 | tkm |  | 0 |  | 1.85 |  |  |  | 0
|  | RP 5914464 |  | 0.00018 | tkm |  | 0 |  | 1 |  |  |  | 0
|  | P 5915324 |  | 0.00018 | tkm |  | 0 |  | 1.52 |  |  |  | 0
|  | P 5914479 |  | 0.00018 | tkm |  | 0 |  | 0.82 |  |  |  | 0
[12 empty] | Custo unitário total transporte | 0
[12 empty] | Custo calculado | 19.93
[12 empty] | BDI | 29.57
[12 empty] | Preço Unitário | 25.82
Utilizado no(s) Item(ns): 06.01.01
P9819 - Engenheiro supervisor - mensalista |  |  |  | mês |  | abril/2026 | [5 empty] | FIT |  | Não Incide
[6 empty] | Produção da Equipe: 1 mês | [5 empty] | FIC |  | 0
B - MÃO DE OBRA |  | Quantidade |  | Unidade | Custo Horário |  |  |  |  | Custo Horário Total
|  | 0 |  |  | 0 |  |  |  |  | 0
[12 empty] | Custo Horário Mão de Obra | 0
[12 empty] | Custo Horário total de execução | 0
[12 empty] | Custo Unitário da execução | 0
[12 empty] | Custo do FIC | 0
[12 empty] | Custo do FIT | 0
[12 empty] | Custo calculado | 0
[12 empty] | BDI | 29.57
[12 empty] | Preço Unitário | 36667.21
Utilizado no(s) Item(ns): 06.01.02
P9840 - Encarregado geral - mensalista |  |  |  | mês |  | abril/2026 | [5 empty] | FIT |  | Não Incide
[6 empty] | Produção da Equipe: 1 mês | [5 empty] | FIC |  | 0
B - MÃO DE OBRA |  | Quantidade |  | Unidade | Custo Horário |  |  |  |  | Custo Horário Total
|  | 0 |  |  | 0 |  |  |  |  | 0
[12 empty] | Custo Horário Mão de Obra | 0
[12 empty] | Custo Horário total de execução | 0
[12 empty] | Custo Unitário da execução | 0
[12 empty] | Custo do FIC | 0
[12 empty] | Custo do FIT | 0
[12 empty] | Custo calculado | 0
[12 empty] | BDI | 29.57
[12 empty] | Preço Unitário | 17858.91
Utilizado no(s) Item(ns): 06.01.03
P9958 - Motorista de ônibus - mensalista |  |  |  | mês |  | abril/2026 | [5 empty] | FIT |  | Não Incide
[6 empty] | Produção da Equipe: 1 mês | [5 empty] | FIC |  | 0
B - MÃO DE OBRA |  | Quantidade |  | Unidade | Custo Horário |  |  |  |  | Custo Horário Total
|  | 0 |  |  | 0 |  |  |  |  | 0
[12 empty] | Custo Horário Mão de Obra | 0
[12 empty] | Custo Horário total de execução | 0
[12 empty] | Custo Unitário da execução | 0
[12 empty] | Custo do FIC | 0
[12 empty] | Custo do FIT | 0
[12 empty] | Custo calculado | 0
[12 empty] | BDI | 29.57
[12 empty] | Preço Unitário | 9490.71
Utilizado no(s) Item(ns): 06.01.04
IMT0000182 - Veículo leve - 53 kW (sem motorista) - E9093 |  |  |  | mês |  | abril/2026 | [5 empty] | FIT |  | Não Incide
[6 empty] | Produção da Equipe: 1 mês | [5 empty] | FIC |  | 0
B - MÃO DE OBRA |  | Quantidade |  | Unidade | Custo Horário |  |  |  |  | Custo Horário Total
|  | 0 |  |  | 0 |  |  |  |  | 0
[12 empty] | Custo Horário Mão de Obra | 0
[12 empty] | Custo Horário total de execução | 0
[12 empty] | Custo Unitário da execução | 0
[12 empty] | Custo do FIC | 0
[12 empty] | Custo do FIT | 0
[12 empty] | Custo calculado | 0
[12 empty] | BDI | 29.57
[12 empty] | Preço Unitário | 3435.52
Utilizado no(s) Item(ns): 06.01.05
IMT0000666 - Ônibus com capacidade para 46 passageiros - 153 kW (sem motorista) |  |  |  | mês |  | abril/2026 | [5 empty] | FIT |  | Não Incide
[6 empty] | Produção da Equipe: 1 mês | [5 empty] | FIC |  | 0
B - MÃO DE OBRA |  | Quantidade |  | Unidade | Custo Horário |  |  |  |  | Custo Horário Total
|  | 0 |  |  | 0 |  |  |  |  | 0
[12 empty] | Custo Horário Mão de Obra | 0
[12 empty] | Custo Horário total de execução | 0
[12 empty] | Custo Unitário da execução | 0
[12 empty] | Custo do FIC | 0
[12 empty] | Custo do FIT | 0
[12 empty] | Custo calculado | 0
[12 empty] | BDI | 29.57
[12 empty] | Preço Unitário | 34142.33
Utilizado no(s) Item(ns): 06.02.01
P9842 - Faxineiro - mensalista |  |  |  | mês |  | abril/2026 | [5 empty] | FIT |  | Não Incide
[6 empty] | Produção da Equipe: 1 mês | [5 empty] | FIC |  | 0
B - MÃO DE OBRA |  | Quantidade |  | Unidade | Custo Horário |  |  |  |  | Custo Horário Total
|  | 0 |  |  | 0 |  |  |  |  | 0
[12 empty] | Custo Horário Mão de Obra | 0
[12 empty] | Custo Horário total de execução | 0
[12 empty] | Custo Unitário da execução | 0
[12 empty] | Custo do FIC | 0
[12 empty] | Custo do FIT | 0
[12 empty] | Custo calculado | 0
[12 empty] | BDI | 29.57
[12 empty] | Preço Unitário | 5646.43
Utilizado no(s) Item(ns): 06.02.02
P9827 - Vigia - mensalista |  |  |  | mês |  | abril/2026 | [5 empty] | FIT |  | Não Incide
[6 empty] | Produção da Equipe: 1 mês | [5 empty] | FIC |  | 0
B - MÃO DE OBRA |  | Quantidade |  | Unidade | Custo Horário |  |  |  |  | Custo Horário Total
|  | 0 |  |  | 0 |  |  |  |  | 0
[12 empty] | Custo Horário Mão de Obra | 0
[12 empty] | Custo Horário total de execução | 0
[12 empty] | Custo Unitário da execução | 0
[12 empty] | Custo do FIC | 0
[12 empty] | Custo do FIT | 0
[12 empty] | Custo calculado | 0
[12 empty] | BDI | 29.57
[12 empty] | Preço Unitário | 6953.45
Utilizado no(s) Item(ns): 06.03.01
P9949 - Topógrafo - mensalista |  |  |  | mês |  | abril/2026 | [5 empty] | FIT |  | Não Incide
[6 empty] | Produção da Equipe: 1 mês | [5 empty] | FIC |  | 0
B - MÃO DE OBRA |  | Quantidade |  | Unidade | Custo Horário |  |  |  |  | Custo Horário Total
|  | 0 |  |  | 0 |  |  |  |  | 0
[12 empty] | Custo Horário Mão de Obra | 0
[12 empty] | Custo Horário total de execução | 0
[12 empty] | Custo Unitário da execução | 0
[12 empty] | Custo do FIC | 0
[12 empty] | Custo do FIT | 0
[12 empty] | Custo calculado | 0
[12 empty] | BDI | 29.57
[12 empty] | Preço Unitário | 8920.9
Utilizado no(s) Item(ns): 06.03.02
P9950 - Auxiliar de topografia - mensalista |  |  |  | mês |  | abril/2026 | [5 empty] | FIT |  | Não Incide
[6 empty] | Produção da Equipe: 1 mês | [5 empty] | FIC |  | 0
B - MÃO DE OBRA |  | Quantidade |  | Unidade | Custo Horário |  |  |  |  | Custo Horário Total
|  | 0 |  |  | 0 |  |  |  |  | 0
[12 empty] | Custo Horário Mão de Obra | 0
[12 empty] | Custo Horário total de execução | 0
[12 empty] | Custo Unitário da execução | 0
[12 empty] | Custo do FIC | 0
[12 empty] | Custo do FIT | 0
[12 empty] | Custo calculado | 0
[12 empty] | BDI | 29.57
[12 empty] | Preço Unitário | 7097.47
Utilizado no(s) Item(ns): 06.04.01
P9876 - Técnico de segurança do trabalho - mensalista |  |  |  | mês |  | abril/2026 | [5 empty] | FIT |  | Não Incide
[6 empty] | Produção da Equipe: 1 mês | [5 empty] | FIC |  | 0
B - MÃO DE OBRA |  | Quantidade |  | Unidade | Custo Horário |  |  |  |  | Custo Horário Total
|  | 0 |  |  | 0 |  |  |  |  | 0
[12 empty] | Custo Horário Mão de Obra | 0
[12 empty] | Custo Horário total de execução | 0
[12 empty] | Custo Unitário da execução | 0
[12 empty] | Custo do FIC | 0
[12 empty] | Custo do FIT | 0
[12 empty] | Custo calculado | 0
[12 empty] | BDI | 29.57
[12 empty] | Preço Unitário | 10357.53
Utilizado no(s) Item(ns): 06.05.01
P9858 - Laboratorista - mensalista |  |  |  | mês |  | abril/2026 | [5 empty] | FIT |  | Não Incide
[6 empty] | Produção da Equipe: 1 mês | [5 empty] | FIC |  | 0
B - MÃO DE OBRA |  | Quantidade |  | Unidade | Custo Horário |  |  |  |  | Custo Horário Total
|  | 0 |  |  | 0 |  |  |  |  | 0
[12 empty] | Custo Horário Mão de Obra | 0
[12 empty] | Custo Horário total de execução | 0
[12 empty] | Custo Unitário da execução | 0
[12 empty] | Custo do FIC | 0
[12 empty] | Custo do FIT | 0
[12 empty] | Custo calculado | 0
[12 empty] | BDI | 29.57
[12 empty] | Preço Unitário | 8861.33
Utilizado no(s) Item(ns): 06.05.02
P9833 - Auxiliar de laboratório - mensalista |  |  |  | mês |  | abril/2026 | [5 empty] | FIT |  | Não Incide
[6 empty] | Produção da Equipe: 1 mês | [5 empty] | FIC |  | 0
B - MÃO DE OBRA |  | Quantidade |  | Unidade | Custo Horário |  |  |  |  | Custo Horário Total
|  | 0 |  |  | 0 |  |  |  |  | 0
[12 empty] | Custo Horário Mão de Obra | 0
[12 empty] | Custo Horário total de execução | 0
[12 empty] | Custo Unitário da execução | 0
[12 empty] | Custo do FIC | 0
[12 empty] | Custo do FIT | 0
[12 empty] | Custo calculado | 0
[12 empty] | BDI | 29.57
[12 empty] | Preço Unitário | 6376.27
Utilizado no(s) Item(ns): 06.06.01
IMT0000171 - Manutenção do Canteiro de Obras e Acampamentos |  |  |  | mês |  | abril/2026 | [5 empty] | FIT |  | Não Incide
[6 empty] | Produção da Equipe: 1 mês | [5 empty] | FIC |  | 0
B - MÃO DE OBRA |  | Quantidade |  | Unidade | Custo Horário |  |  |  |  | Custo Horário Total
|  | 0 |  |  | 0 |  |  |  |  | 0
[12 empty] | Custo Horário Mão de Obra | 0
[12 empty] | Custo Horário total de execução | 0
[12 empty] | Custo Unitário da execução | 0
[12 empty] | Custo do FIC | 0
[12 empty] | Custo do FIT | 0
[12 empty] | Custo calculado | 0
[12 empty] | BDI | 29.57
[12 empty] | Preço Unitário | 1085.63
Utilizado no(s) Item(ns): 06.07.01
IMT0000007 - Despesas Diversas |  |  |  | un |  | abril/2026 | [5 empty] | FIT |  | Não Incide
[6 empty] | Produção da Equipe: 1 un | [5 empty] | FIC |  | 0
B - MÃO DE OBRA |  | Quantidade |  | Unidade | Custo Horário |  |  |  |  | Custo Horário Total
|  | 0 |  |  | 0 |  |  |  |  | 0
[12 empty] | Custo Horário Mão de Obra | 0
[12 empty] | Custo Horário total de execução | 0
[12 empty] | Custo Unitário da execução | 0
[12 empty] | Custo do FIC | 0
[12 empty] | Custo do FIT | 0
[12 empty] | Custo calculado | 0
[12 empty] | BDI | 29.57
[12 empty] | Preço Unitário | 32921.46

## NOVO SICRO-COMP_AUXILIARES
GOVERNO DO ESTADO DE MATO GROSSO DO SUL
SECRETARIA DE ESTADO DE INFRAESTRUTURA E LOGÍSTICA - SEILOG
AGÊNCIA ESTADUAL DE GESTÃO DE EMPREENDIMENTOS - AGESUL
NOVO SICRO-COMP_AUXILIARES
Utilizado no(s) Item(ns): AGC1000001
1106057 - Concreto magro - confecção em betoneira e lançamento manual - areia e brita comerciais |  |  |  | m³ |  | abril/2026 | [5 empty] | FIT |  | Não Incide
[6 empty] | Produção da Equipe: 3.92899 m³ | [5 empty] | FIC |  | 0.03632
A - EQUIPAMENTO |  | Quantidade |  | Utilização |  |  |  | Custo Horário |  |  |  |  | Custo Horário Total
|  |  |  | Operativo | Improdutivo |  |  | Operativo |  | Improdutivo
E9519 | Betoneira com motor a gasolina com capacidade de 600 l - 10 kw | 1 |  | 1 | 0 |  |  | 59.8796 |  | 34.3217 |  |  | 59.8796
E9071 | Transportador manual carrinho de mão com capacidade de 80 l | 4 |  | 0.88 | 0.12 |  |  | 0.7026 |  | 0.4754 |  |  | 2.7013
E9064 | Transportador manual gerica com capacidade de 180 l | 3 |  | 0.41 | 0.59 |  |  | 1.6047 |  | 1.0858 |  |  | 3.8956
[12 empty] | Custo Horário Total de Equipamentos | 66.4765
B - MÃO DE OBRA |  | Quantidade |  | Unidade | Custo Horário |  |  |  |  | Custo Horário Total
P9821 | Pedreiro | 1 |  | h | 30.2265 |  |  |  |  | 30.2265
P9824 | Servente | 9 |  | h | 23.8939 |  |  |  |  | 215.0451
[12 empty] | Custo Horário Mão de Obra | 245.2716
[12 empty] | Custo Horário total de execução | 311.7481
[12 empty] | Custo Unitário da execução | 79.3456
[12 empty] | Custo do FIC | 2.6323
[12 empty] | Custo do FIT | 0
C - MATERIAL |  | Quantidade |  | Unidade | Preço Unitário |  |  |  |  | Custo Unitário
M0082 | Areia média lavada | 0.59948 |  | m³ | 131.0845 |  |  |  |  | 78.5825
M0192 | Brita 2 | 0.73508 |  | m³ | 125.156 |  |  |  |  | 91.9997
M0424 | Cimento portland cp ii - 32 - saco | 280.5342 |  | kg | 0.731 |  |  |  |  | 205.0705
[12 empty] | Custo Horário total de Material | 375.6527
E - TEMPO FIXO |  | Código | Quantidade |  | Unidade |  | Preço Unitário |  |  |  | Custo Unitário
M0082 | Areia média lavada | 5914647 | 0.89922 |  | t |  | 2.12 |  |  |  | 1.9063
M0192 | Brita 2 | 5914647 | 1.1026 |  | t |  | 2.12 |  |  |  | 2.3376
M0424 | Cimento portland cp ii - 32 - saco | 5914655 | 0.28053 |  | t |  | 38.43 |  |  |  | 10.7808
[12 empty] | Custo unitário total do tempo fixo | 15.0247
F - MOMENTO DE TRANSPORTE |  | Código |  | Quantidade | Unidade |  | DMT |  | Preço Unitário |  |  |  | Custo Unitário
M0082 | Areia média lavada | LN 5914359 |  | 0.89922 | tkm |  | 0 |  | 1.45 |  |  |  | 0
|  | RP 5914374 |  | 0.89922 | tkm |  | 0 |  | 1.16 |  |  |  | 0
|  | P 5914389 |  | 0.89922 | tkm |  | 0 |  | 0.95 |  |  |  | 0
M0192 | Brita 2 | LN 5914359 |  | 1.1026 | tkm |  | 0 |  | 1.45 |  |  |  | 0
|  | RP 5914374 |  | 1.1026 | tkm |  | 0 |  | 1.16 |  |  |  | 0
|  | P 5914389 |  | 1.1026 | tkm |  | 0 |  | 0.95 |  |  |  | 0
M0424 | Cimento portland cp ii - 32 - saco | LN 5914449 |  | 0.28053 | tkm |  | 0 |  | 1.25 |  |  |  | 0
|  | LN 5915322 |  | 0.28053 | tkm |  | 0 |  | 2.31 |  |  |  | 0
|  | RP 5915323 |  | 0.28053 | tkm |  | 0 |  | 1.85 |  |  |  | 0
|  | RP 5914464 |  | 0.28053 | tkm |  | 0 |  | 1 |  |  |  | 0
|  | P 5915324 |  | 0.28053 | tkm |  | 0 |  | 1.52 |  |  |  | 0
|  | P 5914479 |  | 0.28053 | tkm |  | 0 |  | 0.82 |  |  |  | 0
[12 empty] | Custo unitário total transporte | 0
[12 empty] | Custo calculado | 472.66
Utilizado no(s) Item(ns): 0903804
3713608 - Cerca com 4 fios de arame farpado e mourão de madeira a cada 2,5 m e esticador a cada 50 m |  |  |  | m |  | abril/2026 | [5 empty] | FIT |  | Não Incide
[6 empty] | Produção da Equipe: 10 m | [5 empty] | FIC |  | 0.03632
B - MÃO DE OBRA |  | Quantidade |  | Unidade | Custo Horário |  |  |  |  | Custo Horário Total
P9824 | Servente | 4 |  | h | 23.8939 |  |  |  |  | 95.5756
[12 empty] | Custo Horário Mão de Obra | 95.5756
[12 empty] | Custo Horário total de execução | 95.5756
[12 empty] | Custo Unitário da execução | 9.5576
[12 empty] | Custo do FIC | 0.3471
[12 empty] | Custo do FIT | 0
C - MATERIAL |  | Quantidade |  | Unidade | Preço Unitário |  |  |  |  | Custo Unitário
M0069 | Arame farpado em aço galvanizado - d = 1,60 mm | 4 |  | m | 0.7424 |  |  |  |  | 2.9696
M0745 | Grampo em aço galvanizado para cerca - c = 25,4 mm e e = 3,76 mm (1” x 9 bwg) | 0.00825 |  | kg | 16.1661 |  |  |  |  | 0.1334
M1638 | Mourão de madeira - h = 2,10 m e d = 0,10 m | 0.42 |  | un | 29.66 |  |  |  |  | 12.4572
M1639 | Mourão de madeira - h = 2,20 m e d = 0,15 m | 0.02 |  | un | 69.34 |  |  |  |  | 1.3868
[12 empty] | Custo Horário total de Material | 16.947
E - TEMPO FIXO |  | Código | Quantidade |  | Unidade |  | Preço Unitário |  |  |  | Custo Unitário
M0069 | Arame farpado em aço galvanizado - d = 1,60 mm | 5914655 | 0.0002 |  | t |  | 38.43 |  |  |  | 0.0077
M0745 | Grampo em aço galvanizado para cerca - c = 25,4 mm e e = 3,76 mm (1” x 9 bwg) | 5914655 | 1e-05 |  | t |  | 38.43 |  |  |  | 0.0004
M1638 | Mourão de madeira - h = 2,10 m e d = 0,10 m | 5914655 | 0.00693 |  | t |  | 38.43 |  |  |  | 0.2663
M1639 | Mourão de madeira - h = 2,20 m e d = 0,15 m | 5914655 | 0.00078 |  | t |  | 38.43 |  |  |  | 0.03
[12 empty] | Custo unitário total do tempo fixo | 0.3044
F - MOMENTO DE TRANSPORTE |  | Código |  | Quantidade | Unidade |  | DMT |  | Preço Unitário |  |  |  | Custo Unitário
M0069 | Arame farpado em aço galvanizado - d = 1,60 mm | LN 5914449 |  | 0.0002 | tkm |  | 0 |  | 1.25 |  |  |  | 0
|  | LN 5915322 |  | 0.0002 | tkm |  | 0 |  | 2.31 |  |  |  | 0
|  | RP 5915323 |  | 0.0002 | tkm |  | 0 |  | 1.85 |  |  |  | 0
|  | RP 5914464 |  | 0.0002 | tkm |  | 0 |  | 1 |  |  |  | 0
|  | P 5915324 |  | 0.0002 | tkm |  | 0 |  | 1.52 |  |  |  | 0
|  | P 5914479 |  | 0.0002 | tkm |  | 0 |  | 0.82 |  |  |  | 0
M0745 | Grampo em aço galvanizado para cerca - c = 25,4 mm e e = 3,76 mm (1” x 9 bwg) | LN 5914449 |  | 1e-05 | tkm |  | 0 |  | 1.25 |  |  |  | 0
|  | LN 5915322 |  | 1e-05 | tkm |  | 0 |  | 2.31 |  |  |  | 0
|  | RP 5915323 |  | 1e-05 | tkm |  | 0 |  | 1.85 |  |  |  | 0
|  | RP 5914464 |  | 1e-05 | tkm |  | 0 |  | 1 |  |  |  | 0
|  | P 5915324 |  | 1e-05 | tkm |  | 0 |  | 1.52 |  |  |  | 0
|  | P 5914479 |  | 1e-05 | tkm |  | 0 |  | 0.82 |  |  |  | 0
M1638 | Mourão de madeira - h = 2,10 m e d = 0,10 m | LN 5914449 |  | 0.00693 | tkm |  | 0 |  | 1.25 |  |  |  | 0
|  | LN 5915322 |  | 0.00693 | tkm |  | 0 |  | 2.31 |  |  |  | 0
|  | RP 5915323 |  | 0.00693 | tkm |  | 0 |  | 1.85 |  |  |  | 0
|  | RP 5914464 |  | 0.00693 | tkm |  | 0 |  | 1 |  |  |  | 0
|  | P 5915324 |  | 0.00693 | tkm |  | 0 |  | 1.52 |  |  |  | 0
|  | P 5914479 |  | 0.00693 | tkm |  | 0 |  | 0.82 |  |  |  | 0
M1639 | Mourão de madeira - h = 2,20 m e d = 0,15 m | LN 5914449 |  | 0.00078 | tkm |  | 0 |  | 1.25 |  |  |  | 0
|  | LN 5915322 |  | 0.00078 | tkm |  | 0 |  | 2.31 |  |  |  | 0
|  | RP 5915323 |  | 0.00078 | tkm |  | 0 |  | 1.85 |  |  |  | 0
|  | RP 5914464 |  | 0.00078 | tkm |  | 0 |  | 1 |  |  |  | 0
|  | P 5915324 |  | 0.00078 | tkm |  | 0 |  | 1.52 |  |  |  | 0
|  | P 5914479 |  | 0.00078 | tkm |  | 0 |  | 0.82 |  |  |  | 0
[12 empty] | Custo unitário total transporte | 0
[12 empty] | Custo calculado | 27.16
Utilizado no(s) Item(ns): 0903804
5502986 - Expurgo de jazida |  |  |  | m³ |  | abril/2026 | [5 empty] | FIT |  | Não Incide
[6 empty] | Produção da Equipe: 110.13 m³ | [5 empty] | FIC |  | 0.16487
A - EQUIPAMENTO |  | Quantidade |  | Utilização |  |  |  | Custo Horário |  |  |  |  | Custo Horário Total
|  |  |  | Operativo | Improdutivo |  |  | Operativo |  | Improdutivo
E9540 | Trator sobre esteiras com lâmina - 127 kw | 1 |  | 1 | 0 |  |  | 458.3117 |  | 175.9913 |  |  | 458.3117
[12 empty] | Custo Horário Total de Equipamentos | 458.3117
B - MÃO DE OBRA |  | Quantidade |  | Unidade | Custo Horário |  |  |  |  | Custo Horário Total
P9824 | Servente | 1 |  | h | 23.8939 |  |  |  |  | 23.8939
[12 empty] | Custo Horário Mão de Obra | 23.8939
[12 empty] | Custo Horário total de execução | 482.2056
[12 empty] | Custo Unitário da execução | 4.3785
[12 empty] | Custo do FIC | 0.2992
[12 empty] | Custo do FIT | 0
[12 empty] | Custo calculado | 4.68
Utilizado no(s) Item(ns): 0903804
0903845 - Lastro de brita comercial - espalhamento mecânico |  |  |  | m³ |  | abril/2026 | [5 empty] | FIT |  | Não Incide
[6 empty] | Produção da Equipe: 223.63 m³ | [5 empty] | FIC |  | 0.04722
A - EQUIPAMENTO |  | Quantidade |  | Utilização |  |  |  | Custo Horário |  |  |  |  | Custo Horário Total
|  |  |  | Operativo | Improdutivo |  |  | Operativo |  | Improdutivo
E9524 | Motoniveladora - 93 kw | 1 |  | 1 | 0 |  |  | 359.8867 |  | 148.1979 |  |  | 359.8867
[12 empty] | Custo Horário Total de Equipamentos | 359.8867
B - MÃO DE OBRA |  | Quantidade |  | Unidade | Custo Horário |  |  |  |  | Custo Horário Total
P9824 | Servente | 1 |  | h | 23.8939 |  |  |  |  | 23.8939
[12 empty] | Custo Horário Mão de Obra | 23.8939
[12 empty] | Custo Horário total de execução | 383.7806
[12 empty] | Custo Unitário da execução | 1.7161
[12 empty] | Custo do FIC | 0.0363
[12 empty] | Custo do FIT | 0
C - MATERIAL |  | Quantidade |  | Unidade | Preço Unitário |  |  |  |  | Custo Unitário
M0192 | Brita 2 | 1 |  | m³ | 125.156 |  |  |  |  | 125.156
[12 empty] | Custo Horário total de Material | 125.156
E - TEMPO FIXO |  | Código | Quantidade |  | Unidade |  | Preço Unitário |  |  |  | Custo Unitário
M0192 | Brita 2 | 5914647 | 1.5 |  | t |  | 2.12 |  |  |  | 3.18
[12 empty] | Custo unitário total do tempo fixo | 3.18
F - MOMENTO DE TRANSPORTE |  | Código |  | Quantidade | Unidade |  | DMT |  | Preço Unitário |  |  |  | Custo Unitário
M0192 | Brita 2 | LN 5914359 |  | 1.5 | tkm |  | 0 |  | 1.45 |  |  |  | 0
|  | RP 5914374 |  | 1.5 | tkm |  | 0 |  | 1.16 |  |  |  | 0
|  | P 5914389 |  | 1.5 | tkm |  | 0 |  | 0.95 |  |  |  | 0
[12 empty] | Custo unitário total transporte | 0
[12 empty] | Custo calculado | 130.09
Utilizado no(s) Item(ns): 0903804
5502985 - Limpeza mecanizada da camada vegetal |  |  |  | m² |  | abril/2026 | [5 empty] | FIT |  | Não Incide
[6 empty] | Produção da Equipe: 622.95 m² | [5 empty] | FIC |  | 0.16487
A - EQUIPAMENTO |  | Quantidade |  | Utilização |  |  |  | Custo Horário |  |  |  |  | Custo Horário Total
|  |  |  | Operativo | Improdutivo |  |  | Operativo |  | Improdutivo
E9540 | Trator sobre esteiras com lâmina - 127 kw | 1 |  | 1 | 0 |  |  | 458.3117 |  | 175.9913 |  |  | 458.3117
[12 empty] | Custo Horário Total de Equipamentos | 458.3117
B - MÃO DE OBRA |  | Quantidade |  | Unidade | Custo Horário |  |  |  |  | Custo Horário Total
P9824 | Servente | 1 |  | h | 23.8939 |  |  |  |  | 23.8939
[12 empty] | Custo Horário Mão de Obra | 23.8939
[12 empty] | Custo Horário total de execução | 482.2056
[12 empty] | Custo Unitário da execução | 0.7741
[12 empty] | Custo do FIC | 0.0529
[12 empty] | Custo do FIT | 0
[12 empty] | Custo calculado | 0.83
Utilizado no(s) Item(ns): 0903804
0919011 - Montagem e desmontagem da central de concreto com capacidade de 30 m³/h - inclusive construção e demolição de bases, rampas e depósitos de agregados |  |  |  | un |  | abril/2026 | [5 empty] | FIT |  | Não Incide
[6 empty] | Produção da Equipe: 0.06821 un | [5 empty] | FIC |  | 0.04722
A - EQUIPAMENTO |  | Quantidade |  | Utilização |  |  |  | Custo Horário |  |  |  |  | Custo Horário Total
|  |  |  | Operativo | Improdutivo |  |  | Operativo |  | Improdutivo
E9041 | Caminhão guindauto com capacidade de elevação de 11,9 t e carroceria de 11,5 t - 188 kW | 0.20463 |  | 1 | 0 |  |  | 452.8669 |  | 126.0407 |  |  | 92.6702
[12 empty] | Custo Horário Total de Equipamentos | 92.6702
B - MÃO DE OBRA |  | Quantidade |  | Unidade | Custo Horário |  |  |  |  | Custo Horário Total
P9801 | Ajudante | 2 |  | h | 26.2608 |  |  |  |  | 52.5216
P9802 | Ajudante especializado | 1 |  | h | 30.5828 |  |  |  |  | 30.5828
P9810 | Eletricista | 0.0341 |  | h | 34.7647 |  |  |  |  | 1.1855
P9830 | Montador | 1 |  | h | 35.424 |  |  |  |  | 35.424
[12 empty] | Custo Horário Mão de Obra | 119.7139
[12 empty] | Custo Horário total de execução | 212.3841
[12 empty] | Custo Unitário da execução | 3113.6795
[12 empty] | Custo do FIC | 100.7297
[12 empty] | Custo do FIT | 0
D - ATIVIDADES AUXILIARES |  | Quantidade |  | Unidade | Preço Unitário |  |  |  |  | Custo Unitário
0407819 | Armação em aço CA-50 - fornecimento, preparo e colocação | 94.2902 |  | kg | 14.24 |  |  |  |  | 1342.6924
0407740 | Chumbador tipo espera em aço CA-25 para fixação de estrutura metálica em concreto - fornecimento e instalação | 11.674 |  | kg | 18.41 |  |  |  |  | 214.9189
1107892 | Concreto fck = 20 MPa - confecção em betoneira e lançamento manual - areia e brita comerciais | 2.412 |  | m³ | 487.81 |  |  |  |  | 1176.5977
1106057 | Concreto magro - confecção em betoneira e lançamento manual - areia e brita comerciais | 1.2341 |  | m³ | 472.66 |  |  |  |  | 583.3097
1619004 | Demolição mecânica de alvenaria com carregadeira de pneus | 16.8 |  | m³ | 8.36 |  |  |  |  | 140.448
1619003 | Demolição mecânica de concreto armado com escavadeira hidráulica | 3.6461 |  | m³ | 64.55 |  |  |  |  | 235.3558
4805751 | Escavação manual em material de 1ª categoria na profundidade de 1 a 2 m | 4.1433 |  | m³ | 62.34 |  |  |  |  | 258.2933
3107997 | Formas de compensado resinado 10 mm - uso geral - utilização de 3 vezes - confecção, instalação e retirada | 4.7 |  | m² | 74.51 |  |  |  |  | 350.197
0903848 | Muro em alvenaria de blocos de concreto - E = 0,20 m e H = 1,00 m | 84 |  | m | 207.06 |  |  |  |  | 17393.04
0909612 | Rampa para acesso do misturador de agregados para centrais de 30m³ e 40m³ - inclusive demolição | 1 |  | un | 14271.05 |  |  |  |  | 14271.05
4815671 | Reaterro e compactação com soquete vibratório | 0.4972 |  | m³ | 20.48 |  |  |  |  | 10.1827
[12 empty] | Custo unitário total de atividades auxiliares | 35976.0855
[12 empty] | Custo calculado | 39190.49
Utilizado no(s) Item(ns): 0903804
4011211 - Reforço do subleito com material de jazida - 100% proctor intermediário |  |  |  | m³ |  | abril/2026 | [5 empty] | FIT |  | Não Incide
[6 empty] | Produção da Equipe: 134.56 m³ | [5 empty] | FIC |  | 0.14409
A - EQUIPAMENTO |  | Quantidade |  | Utilização |  |  |  | Custo Horário |  |  |  |  | Custo Horário Total
|  |  |  | Operativo | Improdutivo |  |  | Operativo |  | Improdutivo
E9571 | Caminhão tanque com capacidade de 10.000 l - 188 kw | 1 |  | 0.74 | 0.26 |  |  | 412.4333 |  | 99.0507 |  |  | 330.9538
E9518 | Grade de 24 discos rebocável de d = 60 cm (24”) | 1 |  | 0.41 | 0.59 |  |  | 4.9702 |  | 3.4612 |  |  | 4.0799
E9524 | Motoniveladora - 93 kw | 1 |  | 0.59 | 0.41 |  |  | 359.8867 |  | 148.1979 |  |  | 273.0943
E9762 | Rolo compactador de pneus autopropelido de 27 t - 85 kW | 1 |  | 0.96 | 0.04 |  |  | 293.0959 |  | 133.7699 |  |  | 286.7229
E9685 | Rolo compactador pé de carneiro vibratório autopropelido por pneus de 11,6 t - 82 kw | 1 |  | 1 | 0 |  |  | 256.0098 |  | 106.8712 |  |  | 256.0098
E9577 | Trator agrícola sobre pneus - 77 kw | 1 |  | 0.41 | 0.59 |  |  | 196.712 |  | 69.7895 |  |  | 121.8277
[12 empty] | Custo Horário Total de Equipamentos | 1272.6884
B - MÃO DE OBRA |  | Quantidade |  | Unidade | Custo Horário |  |  |  |  | Custo Horário Total
P9824 | Servente | 1 |  | h | 23.8939 |  |  |  |  | 23.8939
[12 empty] | Custo Horário Mão de Obra | 23.8939
[12 empty] | Custo Horário total de execução | 1296.5823
[12 empty] | Custo Unitário da execução | 9.6357
[12 empty] | Custo do FIC | 0.6265
[12 empty] | Custo do FIT | 0
D - ATIVIDADES AUXILIARES |  | Quantidade |  | Unidade | Preço Unitário |  |  |  |  | Custo Unitário
4016096 | Escavação e carga de material de jazida com escavadeira hidráulica de 1,56 m³ | 1.1003 |  | m³ | 1.76 |  |  |  |  | 1.9365
[12 empty] | Custo unitário total de atividades auxiliares | 1.9365
E - TEMPO FIXO |  | Código | Quantidade |  | Unidade |  | Preço Unitário |  |  |  | Custo Unitário
4016096 | Escavação e carga de material de jazida com escavadeira hidráulica de 1,56 m³ | 5914354 | 2.063 |  | t |  | 2.21 |  |  |  | 4.5593
[12 empty] | Custo unitário total do tempo fixo | 4.5593
F - MOMENTO DE TRANSPORTE |  | Código |  | Quantidade | Unidade |  | DMT |  | Preço Unitário |  |  |  | Custo Unitário
4016096 | Escavação e carga de material de jazida com escavadeira hidráulica de 1,56 m³ | LN 5914359 |  | 2.063 | tkm |  | 0 |  | 1.45 |  |  |  | 0
|  | RP 5914374 |  | 2.063 | tkm |  | 0 |  | 1.16 |  |  |  | 0
|  | P 5914389 |  | 2.063 | tkm |  | 0 |  | 0.95 |  |  |  | 0
[12 empty] | Custo unitário total transporte | 0
[12 empty] | Custo calculado | 16.76
Utilizado no(s) Item(ns): 0903804
4011209 - Regularização do subleito - 100% proctor intermediário |  |  |  | m² |  | abril/2026 | [5 empty] | FIT |  | Não Incide
[6 empty] | Produção da Equipe: 672.8 m² | [5 empty] | FIC |  | 0.13329
A - EQUIPAMENTO |  | Quantidade |  | Utilização |  |  |  | Custo Horário |  |  |  |  | Custo Horário Total
|  |  |  | Operativo | Improdutivo |  |  | Operativo |  | Improdutivo
E9571 | Caminhão tanque com capacidade de 10.000 l - 188 kw | 1 |  | 0.61 | 0.39 |  |  | 412.4333 |  | 99.0507 |  |  | 290.2141
E9518 | Grade de 24 discos rebocável de d = 60 cm (24”) | 1 |  | 0.41 | 0.59 |  |  | 4.9702 |  | 3.4612 |  |  | 4.0799
E9524 | Motoniveladora - 93 kw | 1 |  | 0.43 | 0.57 |  |  | 359.8867 |  | 148.1979 |  |  | 239.2241
E9762 | Rolo compactador de pneus autopropelido de 27 t - 85 kW | 1 |  | 0.96 | 0.04 |  |  | 293.0959 |  | 133.7699 |  |  | 286.7229
E9685 | Rolo compactador pé de carneiro vibratório autopropelido por pneus de 11,6 t - 82 kw | 1 |  | 1 | 0 |  |  | 256.0098 |  | 106.8712 |  |  | 256.0098
E9577 | Trator agrícola sobre pneus - 77 kw | 1 |  | 0.41 | 0.59 |  |  | 196.712 |  | 69.7895 |  |  | 121.8277
[12 empty] | Custo Horário Total de Equipamentos | 1198.0785
B - MÃO DE OBRA |  | Quantidade |  | Unidade | Custo Horário |  |  |  |  | Custo Horário Total
P9824 | Servente | 1 |  | h | 23.8939 |  |  |  |  | 23.8939
[12 empty] | Custo Horário Mão de Obra | 23.8939
[12 empty] | Custo Horário total de execução | 1221.9724
[12 empty] | Custo Unitário da execução | 1.8162
[12 empty] | Custo do FIC | 0.1159
[12 empty] | Custo do FIT | 0
[12 empty] | Custo calculado | 1.93
Utilizado no(s) Item(ns): 0919011
0407819 - Armação em aço CA-50 - fornecimento, preparo e colocação |  |  |  | kg |  | abril/2026 | [5 empty] | FIT |  | Não Incide
[6 empty] | Produção da Equipe: 1 kg | [5 empty] | FIC |  | 0
B - MÃO DE OBRA |  | Quantidade |  | Unidade | Custo Horário |  |  |  |  | Custo Horário Total
P9801 | Ajudante | 0.09 |  | h | 26.2608 |  |  |  |  | 2.3635
P9805 | Armador | 0.09 |  | h | 35.507 |  |  |  |  | 3.1956
[12 empty] | Custo Horário Mão de Obra | 5.5591
[12 empty] | Custo Horário total de execução | 5.5591
[12 empty] | Custo Unitário da execução | 5.5591
[12 empty] | Custo do FIC | 0
[12 empty] | Custo do FIT | 0
C - MATERIAL |  | Quantidade |  | Unidade | Preço Unitário |  |  |  |  | Custo Unitário
M0004 | Aço CA 50 | 1.1 |  | kg | 7.6965 |  |  |  |  | 8.4662
M0075 | Arame liso recozido em aço-carbono - d = 1,24 mm (18 bwg) | 0.015 |  | kg | 11.737 |  |  |  |  | 0.1761
[12 empty] | Custo Horário total de Material | 8.6423
E - TEMPO FIXO |  | Código | Quantidade |  | Unidade |  | Preço Unitário |  |  |  | Custo Unitário
M0004 | Aço CA 50 | 5914655 | 0.0011 |  | t |  | 38.43 |  |  |  | 0.0423
M0075 | Arame liso recozido em aço-carbono - d = 1,24 mm (18 bwg) | 5914655 | 2e-05 |  | t |  | 38.43 |  |  |  | 0.0008
[12 empty] | Custo unitário total do tempo fixo | 0.0431
F - MOMENTO DE TRANSPORTE |  | Código |  | Quantidade | Unidade |  | DMT |  | Preço Unitário |  |  |  | Custo Unitário
M0004 | Aço CA 50 | LN 5914449 |  | 0.0011 | tkm |  | 0 |  | 1.25 |  |  |  | 0
|  | LN 5915322 |  | 0.0011 | tkm |  | 0 |  | 2.31 |  |  |  | 0
|  | RP 5915323 |  | 0.0011 | tkm |  | 0 |  | 1.85 |  |  |  | 0
|  | RP 5914464 |  | 0.0011 | tkm |  | 0 |  | 1 |  |  |  | 0
|  | P 5915324 |  | 0.0011 | tkm |  | 0 |  | 1.52 |  |  |  | 0
|  | P 5914479 |  | 0.0011 | tkm |  | 0 |  | 0.82 |  |  |  | 0
M0075 | Arame liso recozido em aço-carbono - d = 1,24 mm (18 bwg) | LN 5914449 |  | 2e-05 | tkm |  | 0 |  | 1.25 |  |  |  | 0
|  | LN 5915322 |  | 2e-05 | tkm |  | 0 |  | 2.31 |  |  |  | 0
|  | RP 5915323 |  | 2e-05 | tkm |  | 0 |  | 1.85 |  |  |  | 0
|  | RP 5914464 |  | 2e-05 | tkm |  | 0 |  | 1 |  |  |  | 0
|  | P 5915324 |  | 2e-05 | tkm |  | 0 |  | 1.52 |  |  |  | 0
|  | P 5914479 |  | 2e-05 | tkm |  | 0 |  | 0.82 |  |  |  | 0
[12 empty] | Custo unitário total transporte | 0
[12 empty] | Custo calculado | 14.24
Utilizado no(s) Item(ns): 0919011
0407740 - Chumbador tipo espera em aço CA-25 para fixação de estrutura metálica em concreto - fornecimento e instalação |  |  |  | kg |  | abril/2026 | [5 empty] | FIT |  | Não Incide
[6 empty] | Produção da Equipe: 1 kg | [5 empty] | FIC |  | 0.03632
B - MÃO DE OBRA |  | Quantidade |  | Unidade | Custo Horário |  |  |  |  | Custo Horário Total
P9801 | Ajudante | 0.15 |  | h | 26.2608 |  |  |  |  | 3.9391
P9805 | Armador | 0.15 |  | h | 35.507 |  |  |  |  | 5.326
[12 empty] | Custo Horário Mão de Obra | 9.2652
[12 empty] | Custo Horário total de execução | 9.2652
[12 empty] | Custo Unitário da execução | 9.2652
[12 empty] | Custo do FIC | 0.3365
[12 empty] | Custo do FIT | 0
C - MATERIAL |  | Quantidade |  | Unidade | Preço Unitário |  |  |  |  | Custo Unitário
M2979 | Chumbador em aço CA 25 | 1 |  | kg | 8.7694 |  |  |  |  | 8.7694
[12 empty] | Custo Horário total de Material | 8.7694
E - TEMPO FIXO |  | Código | Quantidade |  | Unidade |  | Preço Unitário |  |  |  | Custo Unitário
M2979 | Chumbador em aço CA 25 | 5914655 | 0.001 |  | t |  | 38.43 |  |  |  | 0.0384
[12 empty] | Custo unitário total do tempo fixo | 0.0384
F - MOMENTO DE TRANSPORTE |  | Código |  | Quantidade | Unidade |  | DMT |  | Preço Unitário |  |  |  | Custo Unitário
M2979 | Chumbador em aço CA 25 | LN 5914449 |  | 0.001 | tkm |  | 0 |  | 1.25 |  |  |  | 0
|  | LN 5915322 |  | 0.001 | tkm |  | 0 |  | 2.31 |  |  |  | 0
|  | RP 5915323 |  | 0.001 | tkm |  | 0 |  | 1.85 |  |  |  | 0
|  | RP 5914464 |  | 0.001 | tkm |  | 0 |  | 1 |  |  |  | 0
|  | P 5915324 |  | 0.001 | tkm |  | 0 |  | 1.52 |  |  |  | 0
|  | P 5914479 |  | 0.001 | tkm |  | 0 |  | 0.82 |  |  |  | 0
[12 empty] | Custo unitário total transporte | 0
[12 empty] | Custo calculado | 18.41
Utilizado no(s) Item(ns): 0919011
1107892 - Concreto fck = 20 MPa - confecção em betoneira e lançamento manual - areia e brita comerciais |  |  |  | m³ |  | abril/2026 | [5 empty] | FIT |  | Não Incide
[6 empty] | Produção da Equipe: 3.92899 m³ | [5 empty] | FIC |  | 0.03632
A - EQUIPAMENTO |  | Quantidade |  | Utilização |  |  |  | Custo Horário |  |  |  |  | Custo Horário Total
|  |  |  | Operativo | Improdutivo |  |  | Operativo |  | Improdutivo
E9010 | Balança plataforma digital à bateria, com mesa de 75 x 75 cm e capacidade de 500 kg | 1 |  | 1 | 0 |  |  | 1.1383 |  | 0.7647 |  |  | 1.1383
E9519 | Betoneira com motor a gasolina com capacidade de 600 l - 10 kw | 1 |  | 1 | 0 |  |  | 59.8796 |  | 34.3217 |  |  | 59.8796
E9071 | Transportador manual carrinho de mão com capacidade de 80 l | 4 |  | 0.9 | 0.1 |  |  | 0.7026 |  | 0.4754 |  |  | 2.7195
E9064 | Transportador manual gerica com capacidade de 180 l | 3 |  | 0.41 | 0.59 |  |  | 1.6047 |  | 1.0858 |  |  | 3.8956
[12 empty] | Custo Horário Total de Equipamentos | 67.633
B - MÃO DE OBRA |  | Quantidade |  | Unidade | Custo Horário |  |  |  |  | Custo Horário Total
P9821 | Pedreiro | 1 |  | h | 30.2265 |  |  |  |  | 30.2265
P9824 | Servente | 9 |  | h | 23.8939 |  |  |  |  | 215.0451
[12 empty] | Custo Horário Mão de Obra | 245.2716
[12 empty] | Custo Horário total de execução | 312.9046
[12 empty] | Custo Unitário da execução | 79.64
[12 empty] | Custo do FIC | 2.6393
[12 empty] | Custo do FIT | 0
C - MATERIAL |  | Quantidade |  | Unidade | Preço Unitário |  |  |  |  | Custo Unitário
M0030 | Aditivo plastificante e retardador de pega para concreto e argamassa | 0.84646 |  | kg | 6.6001 |  |  |  |  | 5.5867
M0082 | Areia média lavada | 0.63334 |  | m³ | 131.0845 |  |  |  |  | 83.0211
M0191 | Brita 1 | 0.36754 |  | m³ | 134.526 |  |  |  |  | 49.4437
M0192 | Brita 2 | 0.36754 |  | m³ | 125.156 |  |  |  |  | 45.9998
M0424 | Cimento portland cp ii - 32 - saco | 282.1521 |  | kg | 0.731 |  |  |  |  | 206.2532
[12 empty] | Custo Horário total de Material | 390.3045
E - TEMPO FIXO |  | Código | Quantidade |  | Unidade |  | Preço Unitário |  |  |  | Custo Unitário
M0030 | Aditivo plastificante e retardador de pega para concreto e argamassa | 5914655 | 0.00085 |  | t |  | 38.43 |  |  |  | 0.0327
M0082 | Areia média lavada | 5914647 | 0.95001 |  | t |  | 2.12 |  |  |  | 2.014
M0191 | Brita 1 | 5914647 | 0.55131 |  | t |  | 2.12 |  |  |  | 1.1688
M0192 | Brita 2 | 5914647 | 0.55131 |  | t |  | 2.12 |  |  |  | 1.1688
M0424 | Cimento portland cp ii - 32 - saco | 5914655 | 0.28215 |  | t |  | 38.43 |  |  |  | 10.843
[12 empty] | Custo unitário total do tempo fixo | 15.2273
F - MOMENTO DE TRANSPORTE |  | Código |  | Quantidade | Unidade |  | DMT |  | Preço Unitário |  |  |  | Custo Unitário
M0030 | Aditivo plastificante e retardador de pega para concreto e argamassa | LN 5914449 |  | 0.00085 | tkm |  | 0 |  | 1.25 |  |  |  | 0
|  | LN 5915322 |  | 0.00085 | tkm |  | 0 |  | 2.31 |  |  |  | 0
|  | RP 5915323 |  | 0.00085 | tkm |  | 0 |  | 1.85 |  |  |  | 0
|  | RP 5914464 |  | 0.00085 | tkm |  | 0 |  | 1 |  |  |  | 0
|  | P 5915324 |  | 0.00085 | tkm |  | 0 |  | 1.52 |  |  |  | 0
|  | P 5914479 |  | 0.00085 | tkm |  | 0 |  | 0.82 |  |  |  | 0
M0082 | Areia média lavada | LN 5914359 |  | 0.95001 | tkm |  | 0 |  | 1.45 |  |  |  | 0
|  | RP 5914374 |  | 0.95001 | tkm |  | 0 |  | 1.16 |  |  |  | 0
|  | P 5914389 |  | 0.95001 | tkm |  | 0 |  | 0.95 |  |  |  | 0
M0191 | Brita 1 | LN 5914359 |  | 0.55131 | tkm |  | 0 |  | 1.45 |  |  |  | 0
|  | RP 5914374 |  | 0.55131 | tkm |  | 0 |  | 1.16 |  |  |  | 0
|  | P 5914389 |  | 0.55131 | tkm |  | 0 |  | 0.95 |  |  |  | 0
M0192 | Brita 2 | LN 5914359 |  | 0.55131 | tkm |  | 0 |  | 1.45 |  |  |  | 0
|  | RP 5914374 |  | 0.55131 | tkm |  | 0 |  | 1.16 |  |  |  | 0
|  | P 5914389 |  | 0.55131 | tkm |  | 0 |  | 0.95 |  |  |  | 0
M0424 | Cimento portland cp ii - 32 - saco | LN 5914449 |  | 0.28215 | tkm |  | 0 |  | 1.25 |  |  |  | 0
|  | LN 5915322 |  | 0.28215 | tkm |  | 0 |  | 2.31 |  |  |  | 0
|  | RP 5915323 |  | 0.28215 | tkm |  | 0 |  | 1.85 |  |  |  | 0
|  | RP 5914464 |  | 0.28215 | tkm |  | 0 |  | 1 |  |  |  | 0
|  | P 5915324 |  | 0.28215 | tkm |  | 0 |  | 1.52 |  |  |  | 0
|  | P 5914479 |  | 0.28215 | tkm |  | 0 |  | 0.82 |  |  |  | 0
[12 empty] | Custo unitário total transporte | 0
[12 empty] | Custo calculado | 487.81
Utilizado no(s) Item(ns): 0919011
1619004 - Demolição mecânica de alvenaria com carregadeira de pneus |  |  |  | m³ |  | abril/2026 | [5 empty] | FIT |  | Não Incide
[6 empty] | Produção da Equipe: 68.65 m³ | [5 empty] | FIC |  | 0
A - EQUIPAMENTO |  | Quantidade |  | Utilização |  |  |  | Custo Horário |  |  |  |  | Custo Horário Total
|  |  |  | Operativo | Improdutivo |  |  | Operativo |  | Improdutivo
E9584 | Carregadeira de pneus com capacidade de 1,72 m³ - 113 kw | 1 |  | 1 | 0 |  |  | 215.7115 |  | 100.5427 |  |  | 215.7115
[12 empty] | Custo Horário Total de Equipamentos | 215.7115
B - MÃO DE OBRA |  | Quantidade |  | Unidade | Custo Horário |  |  |  |  | Custo Horário Total
|  | 0 |  |  | 0 |  |  |  |  | 0
[12 empty] | Custo Horário Mão de Obra | 0
[12 empty] | Custo Horário total de execução | 215.7115
[12 empty] | Custo Unitário da execução | 3.1422
[12 empty] | Custo do FIC | 0
[12 empty] | Custo do FIT | 0
E - TEMPO FIXO |  | Código | Quantidade |  | Unidade |  | Preço Unitário |  |  |  | Custo Unitário
M3510 | Material demolido - alvenaria | 5914675 | 1.5 |  | t |  | 3.48 |  |  |  | 5.22
[12 empty] | Custo unitário total do tempo fixo | 5.22
F - MOMENTO DE TRANSPORTE |  | Código |  | Quantidade | Unidade |  | DMT |  | Preço Unitário |  |  |  | Custo Unitário
M3510 | Material demolido - alvenaria | LN 5914314 |  | 1.5 | tkm |  | 0 |  | 1.51 |  |  |  | 0
|  | RP 5914329 |  | 1.5 | tkm |  | 0 |  | 1.21 |  |  |  | 0
|  | P 5914344 |  | 1.5 | tkm |  | 0 |  | 0.99 |  |  |  | 0
[12 empty] | Custo unitário total transporte | 0
[12 empty] | Custo calculado | 8.36
Utilizado no(s) Item(ns): 0919011
1619003 - Demolição mecânica de concreto armado com escavadeira hidráulica |  |  |  | m³ |  | abril/2026 | [5 empty] | FIT |  | Não Incide
[6 empty] | Produção da Equipe: 8.30252 m³ | [5 empty] | FIC |  | 0
A - EQUIPAMENTO |  | Quantidade |  | Utilização |  |  |  | Custo Horário |  |  |  |  | Custo Horário Total
|  |  |  | Operativo | Improdutivo |  |  | Operativo |  | Improdutivo
E9127 | Escavadeira hidráulica com martelo hidráulico de 520 kg - 75 kw | 1 |  | 1 | 0 |  |  | 335.1878 |  | 147.5908 |  |  | 335.1878
[12 empty] | Custo Horário Total de Equipamentos | 335.1878
B - MÃO DE OBRA |  | Quantidade |  | Unidade | Custo Horário |  |  |  |  | Custo Horário Total
|  | 0 |  |  | 0 |  |  |  |  | 0
[12 empty] | Custo Horário Mão de Obra | 0
[12 empty] | Custo Horário total de execução | 335.1878
[12 empty] | Custo Unitário da execução | 40.3718
[12 empty] | Custo do FIC | 0
[12 empty] | Custo do FIT | 0
C - MATERIAL |  | Quantidade |  | Unidade | Preço Unitário |  |  |  |  | Custo Unitário
M0603 | Ponteiro para rompedor hidráulico de 520 kg | 0.00071 |  | un | 6029.0848 |  |  |  |  | 4.2807
[12 empty] | Custo Horário total de Material | 4.2807
D - ATIVIDADES AUXILIARES |  | Quantidade |  | Unidade | Preço Unitário |  |  |  |  | Custo Unitário
1416201 | Corte de barras e fios de aço com maçarico oxiacetileno | 40 |  | cm² | 0.28 |  |  |  |  | 11.2
[12 empty] | Custo unitário total de atividades auxiliares | 11.2
E - TEMPO FIXO |  | Código | Quantidade |  | Unidade |  | Preço Unitário |  |  |  | Custo Unitário
M3512 | Material demolido - concreto armado | 5914675 | 2.5 |  | t |  | 3.48 |  |  |  | 8.7
[12 empty] | Custo unitário total do tempo fixo | 8.7
F - MOMENTO DE TRANSPORTE |  | Código |  | Quantidade | Unidade |  | DMT |  | Preço Unitário |  |  |  | Custo Unitário
M3512 | Material demolido - concreto armado | LN 5914314 |  | 2.5 | tkm |  | 0 |  | 1.51 |  |  |  | 0
|  | RP 5914329 |  | 2.5 | tkm |  | 0 |  | 1.21 |  |  |  | 0
|  | P 5914344 |  | 2.5 | tkm |  | 0 |  | 0.99 |  |  |  | 0
[12 empty] | Custo unitário total transporte | 0
[12 empty] | Custo calculado | 64.55
Utilizado no(s) Item(ns): 0919011
4805751 - Escavação manual em material de 1ª categoria na profundidade de 1 a 2 m |  |  |  | m³ |  | abril/2026 | [5 empty] | FIT |  | Não Incide
[6 empty] | Produção da Equipe: 0.4 m³ | [5 empty] | FIC |  | 0.04367
B - MÃO DE OBRA |  | Quantidade |  | Unidade | Custo Horário |  |  |  |  | Custo Horário Total
P9824 | Servente | 1 |  | h | 23.8939 |  |  |  |  | 23.8939
[12 empty] | Custo Horário Mão de Obra | 23.8939
[12 empty] | Custo Horário total de execução | 23.8939
[12 empty] | Custo Unitário da execução | 59.7348
[12 empty] | Custo do FIC | 2.6086
[12 empty] | Custo do FIT | 0
[12 empty] | Custo calculado | 62.34
Utilizado no(s) Item(ns): 0919011
3107997 - Formas de compensado resinado 10 mm - uso geral - utilização de 3 vezes - confecção, instalação e retirada |  |  |  | m² |  | abril/2026 | [5 empty] | FIT |  | Não Incide
[6 empty] | Produção da Equipe: 1 m² | [5 empty] | FIC |  | 0
A - EQUIPAMENTO |  | Quantidade |  | Utilização |  |  |  | Custo Horário |  |  |  |  | Custo Horário Total
|  |  |  | Operativo | Improdutivo |  |  | Operativo |  | Improdutivo
E9066 | Grupo gerador - 14 kva | 0.04016 |  | 1 | 0 |  |  | 23.757 |  | 5.9792 |  |  | 0.9541
E9535 | Serra circular com bancada - d = 30 cm - 4 kw | 0.04016 |  | 1 | 0 |  |  | 28.154 |  | 27.7735 |  |  | 1.1307
[12 empty] | Custo Horário Total de Equipamentos | 2.0848
B - MÃO DE OBRA |  | Quantidade |  | Unidade | Custo Horário |  |  |  |  | Custo Horário Total
P9801 | Ajudante | 0.7 |  | h | 26.2608 |  |  |  |  | 18.3826
P9808 | Carpinteiro | 0.7 |  | h | 30.6472 |  |  |  |  | 21.453
[12 empty] | Custo Horário Mão de Obra | 39.8356
[12 empty] | Custo Horário total de execução | 41.9204
[12 empty] | Custo Unitário da execução | 41.9204
[12 empty] | Custo do FIC | 0
[12 empty] | Custo do FIT | 0
C - MATERIAL |  | Quantidade |  | Unidade | Preço Unitário |  |  |  |  | Custo Unitário
M0284 | Caibro de pinho - l = 7,5 cm e e = 7,5 cm | 0.44922 |  | m | 12.42 |  |  |  |  | 5.5793
M0446 | Compensado resinado - e = 10 mm | 0.4043 |  | m² | 29.263 |  |  |  |  | 11.831
M0560 | Desmoldante para fôrmas de madeira | 0.01852 |  | l | 10.9093 |  |  |  |  | 0.202
M0310 | Peça de madeira - l = 7,5 cm e e = 2,5 cm | 0.19908 |  | m | 3.69 |  |  |  |  | 0.7346
M1205 | Prego de ferro | 0.20395 |  | kg | 14.165 |  |  |  |  | 2.889
M0290 | Tábua - e = 2,5 cm e l = 10 cm | 2.09 |  | m | 3.43 |  |  |  |  | 7.1688
M0286 | Tábua - e = 2,5 cm e l = 30 cm | 0.35938 |  | m | 10.04 |  |  |  |  | 3.6082
[12 empty] | Custo Horário total de Material | 32.0129
E - TEMPO FIXO |  | Código | Quantidade |  | Unidade |  | Preço Unitário |  |  |  | Custo Unitário
M0284 | Caibro de pinho - l = 7,5 cm e e = 7,5 cm | 5914655 | 0.00253 |  | t |  | 38.43 |  |  |  | 0.0972
M0446 | Compensado resinado - e = 10 mm | 5914655 | 0.00404 |  | t |  | 38.43 |  |  |  | 0.1553
M0560 | Desmoldante para fôrmas de madeira | 5914655 | 2e-05 |  | t |  | 38.43 |  |  |  | 0.0008
M0310 | Peça de madeira - l = 7,5 cm e e = 2,5 cm | 5914655 | 0.00037 |  | t |  | 38.43 |  |  |  | 0.0142
M1205 | Prego de ferro | 5914655 | 0.0002 |  | t |  | 38.43 |  |  |  | 0.0077
M0290 | Tábua - e = 2,5 cm e l = 10 cm | 5914655 | 0.00523 |  | t |  | 38.43 |  |  |  | 0.201
M0286 | Tábua - e = 2,5 cm e l = 30 cm | 5914655 | 0.0027 |  | t |  | 38.43 |  |  |  | 0.1038
[12 empty] | Custo unitário total do tempo fixo | 0.58
F - MOMENTO DE TRANSPORTE |  | Código |  | Quantidade | Unidade |  | DMT |  | Preço Unitário |  |  |  | Custo Unitário
M0284 | Caibro de pinho - l = 7,5 cm e e = 7,5 cm | LN 5914449 |  | 0.00253 | tkm |  | 0 |  | 1.25 |  |  |  | 0
|  | LN 5915322 |  | 0.00253 | tkm |  | 0 |  | 2.31 |  |  |  | 0
|  | RP 5915323 |  | 0.00253 | tkm |  | 0 |  | 1.85 |  |  |  | 0
|  | RP 5914464 |  | 0.00253 | tkm |  | 0 |  | 1 |  |  |  | 0
|  | P 5915324 |  | 0.00253 | tkm |  | 0 |  | 1.52 |  |  |  | 0
|  | P 5914479 |  | 0.00253 | tkm |  | 0 |  | 0.82 |  |  |  | 0
M0286 | Tábua - e = 2,5 cm e l = 30 cm | LN 5914449 |  | 0.0027 | tkm |  | 0 |  | 1.25 |  |  |  | 0
|  | LN 5915322 |  | 0.0027 | tkm |  | 0 |  | 2.31 |  |  |  | 0
|  | RP 5915323 |  | 0.0027 | tkm |  | 0 |  | 1.85 |  |  |  | 0
|  | RP 5914464 |  | 0.0027 | tkm |  | 0 |  | 1 |  |  |  | 0
|  | P 5915324 |  | 0.0027 | tkm |  | 0 |  | 1.52 |  |  |  | 0
|  | P 5914479 |  | 0.0027 | tkm |  | 0 |  | 0.82 |  |  |  | 0
M0290 | Tábua - e = 2,5 cm e l = 10 cm | LN 5914449 |  | 0.00523 | tkm |  | 0 |  | 1.25 |  |  |  | 0
|  | LN 5915322 |  | 0.00523 | tkm |  | 0 |  | 2.31 |  |  |  | 0
|  | RP 5915323 |  | 0.00523 | tkm |  | 0 |  | 1.85 |  |  |  | 0
|  | RP 5914464 |  | 0.00523 | tkm |  | 0 |  | 1 |  |  |  | 0
|  | P 5915324 |  | 0.00523 | tkm |  | 0 |  | 1.52 |  |  |  | 0
|  | P 5914479 |  | 0.00523 | tkm |  | 0 |  | 0.82 |  |  |  | 0
M0310 | Peça de madeira - l = 7,5 cm e e = 2,5 cm | LN 5914449 |  | 0.00037 | tkm |  | 0 |  | 1.25 |  |  |  | 0
|  | LN 5915322 |  | 0.00037 | tkm |  | 0 |  | 2.31 |  |  |  | 0
|  | RP 5915323 |  | 0.00037 | tkm |  | 0 |  | 1.85 |  |  |  | 0
|  | RP 5914464 |  | 0.00037 | tkm |  | 0 |  | 1 |  |  |  | 0
|  | P 5915324 |  | 0.00037 | tkm |  | 0 |  | 1.52 |  |  |  | 0
|  | P 5914479 |  | 0.00037 | tkm |  | 0 |  | 0.82 |  |  |  | 0
M0446 | Compensado resinado - e = 10 mm | LN 5914449 |  | 0.00404 | tkm |  | 0 |  | 1.25 |  |  |  | 0
|  | LN 5915322 |  | 0.00404 | tkm |  | 0 |  | 2.31 |  |  |  | 0
|  | RP 5915323 |  | 0.00404 | tkm |  | 0 |  | 1.85 |  |  |  | 0
|  | RP 5914464 |  | 0.00404 | tkm |  | 0 |  | 1 |  |  |  | 0
|  | P 5915324 |  | 0.00404 | tkm |  | 0 |  | 1.52 |  |  |  | 0
|  | P 5914479 |  | 0.00404 | tkm |  | 0 |  | 0.82 |  |  |  | 0
M0560 | Desmoldante para fôrmas de madeira | LN 5914449 |  | 2e-05 | tkm |  | 0 |  | 1.25 |  |  |  | 0
|  | LN 5915322 |  | 2e-05 | tkm |  | 0 |  | 2.31 |  |  |  | 0
|  | RP 5915323 |  | 2e-05 | tkm |  | 0 |  | 1.85 |  |  |  | 0
|  | RP 5914464 |  | 2e-05 | tkm |  | 0 |  | 1 |  |  |  | 0
|  | P 5915324 |  | 2e-05 | tkm |  | 0 |  | 1.52 |  |  |  | 0
|  | P 5914479 |  | 2e-05 | tkm |  | 0 |  | 0.82 |  |  |  | 0
M1205 | Prego de ferro | LN 5914449 |  | 0.0002 | tkm |  | 0 |  | 1.25 |  |  |  | 0
|  | LN 5915322 |  | 0.0002 | tkm |  | 0 |  | 2.31 |  |  |  | 0
|  | RP 5915323 |  | 0.0002 | tkm |  | 0 |  | 1.85 |  |  |  | 0
|  | RP 5914464 |  | 0.0002 | tkm |  | 0 |  | 1 |  |  |  | 0
|  | P 5915324 |  | 0.0002 | tkm |  | 0 |  | 1.52 |  |  |  | 0
|  | P 5914479 |  | 0.0002 | tkm |  | 0 |  | 0.82 |  |  |  | 0
[12 empty] | Custo unitário total transporte | 0
[12 empty] | Custo calculado | 74.51
Utilizado no(s) Item(ns): 0919011
0903848 - Muro em alvenaria de blocos de concreto - E = 0,20 m e H = 1,00 m |  |  |  | m |  | abril/2026 | [5 empty] | FIT |  | Não Incide
[6 empty] | Produção da Equipe: 1 m | [5 empty] | FIC |  | 0
B - MÃO DE OBRA |  | Quantidade |  | Unidade | Custo Horário |  |  |  |  | Custo Horário Total
|  | 0 |  |  | 0 |  |  |  |  | 0
[12 empty] | Custo Horário Mão de Obra | 0
[12 empty] | Custo Horário total de execução | 0
[12 empty] | Custo Unitário da execução | 0
[12 empty] | Custo do FIC | 0
[12 empty] | Custo do FIT | 0
D - ATIVIDADES AUXILIARES |  | Quantidade |  | Unidade | Preço Unitário |  |  |  |  | Custo Unitário
2009619 | Alvenaria de blocos de concreto 19 x 19 x 39 cm com espessura de 20 cm - areia comercial | 1 |  | m² | 158.9 |  |  |  |  | 158.9
1107892 | Concreto fck = 20 MPa - confecção em betoneira e lançamento manual - areia e brita comerciais | 0.075 |  | m³ | 487.81 |  |  |  |  | 36.5858
1106057 | Concreto magro - confecção em betoneira e lançamento manual - areia e brita comerciais | 0.015 |  | m³ | 472.66 |  |  |  |  | 7.0899
4805750 | Escavação manual em material de 1ª categoria na profundidade de até 1 m | 0.09 |  | m³ | 49.87 |  |  |  |  | 4.4883
[12 empty] | Custo unitário total de atividades auxiliares | 207.064
[12 empty] | Custo calculado | 207.06
Utilizado no(s) Item(ns): 0919011
0909612 - Rampa para acesso do misturador de agregados para centrais de 30m³ e 40m³ - inclusive demolição |  |  |  | un |  | abril/2026 | [5 empty] | FIT |  | Não Incide
[6 empty] | Produção da Equipe: 1 un | [5 empty] | FIC |  | 0
B - MÃO DE OBRA |  | Quantidade |  | Unidade | Custo Horário |  |  |  |  | Custo Horário Total
|  | 0 |  |  | 0 |  |  |  |  | 0
[12 empty] | Custo Horário Mão de Obra | 0
[12 empty] | Custo Horário total de execução | 0
[12 empty] | Custo Unitário da execução | 0
[12 empty] | Custo do FIC | 0
[12 empty] | Custo do FIT | 0
D - ATIVIDADES AUXILIARES |  | Quantidade |  | Unidade | Preço Unitário |  |  |  |  | Custo Unitário
0909620 | Alvenaria de blocos de concreto 19 x 19 x 39 cm com espessura de 20 cm com argamassa traço 1:0,5:3,5 - areia comercial | 12.5868 |  | m² | 160.88 |  |  |  |  | 2024.9644
0407819 | Armação em aço CA-50 - fornecimento, preparo e colocação | 339.9 |  | kg | 14.24 |  |  |  |  | 4840.176
4805754 | Compactação manual com soquete vibratório | 25.75 |  | m³ | 8.31 |  |  |  |  | 213.9825
1107892 | Concreto fck = 20 MPa - confecção em betoneira e lançamento manual - areia e brita comerciais | 5.9 |  | m³ | 487.81 |  |  |  |  | 2878.079
1106057 | Concreto magro - confecção em betoneira e lançamento manual - areia e brita comerciais | 0.49 |  | m³ | 472.66 |  |  |  |  | 231.6034
1619004 | Demolição mecânica de alvenaria com carregadeira de pneus | 2.5174 |  | m³ | 8.36 |  |  |  |  | 21.0451
1619003 | Demolição mecânica de concreto armado com escavadeira hidráulica | 6.39 |  | m³ | 64.55 |  |  |  |  | 412.4745
4805751 | Escavação manual em material de 1ª categoria na profundidade de 1 a 2 m | 6.37 |  | m³ | 62.34 |  |  |  |  | 397.1058
3107997 | Formas de compensado resinado 10 mm - uso geral - utilização de 3 vezes - confecção, instalação e retirada | 42.9 |  | m² | 74.51 |  |  |  |  | 3196.479
4815671 | Reaterro e compactação com soquete vibratório | 2.6926 |  | m³ | 20.48 |  |  |  |  | 55.1449
[12 empty] | Custo unitário total de atividades auxiliares | 14271.0546
[12 empty] | Custo calculado | 14271.05
Utilizado no(s) Item(ns): 0919011, 5216111
4815671 - Reaterro e compactação com soquete vibratório |  |  |  | m³ |  | abril/2026 | [5 empty] | FIT |  | Não Incide
[6 empty] | Produção da Equipe: 3.1125 m³ | [5 empty] | FIC |  | 0.04367
A - EQUIPAMENTO |  | Quantidade |  | Utilização |  |  |  | Custo Horário |  |  |  |  | Custo Horário Total
|  |  |  | Operativo | Improdutivo |  |  | Operativo |  | Improdutivo
E9647 | Compactador manual com soquete vibratório - 4,10 kw | 1 |  | 1 | 0 |  |  | 13.7392 |  | 2.7729 |  |  | 13.7392
[12 empty] | Custo Horário Total de Equipamentos | 13.7392
B - MÃO DE OBRA |  | Quantidade |  | Unidade | Custo Horário |  |  |  |  | Custo Horário Total
P9824 | Servente | 2 |  | h | 23.8939 |  |  |  |  | 47.7878
[12 empty] | Custo Horário Mão de Obra | 47.7878
[12 empty] | Custo Horário total de execução | 61.527
[12 empty] | Custo Unitário da execução | 19.7677
[12 empty] | Custo do FIC | 0.7094
[12 empty] | Custo do FIT | 0
[12 empty] | Custo calculado | 20.48
Utilizado no(s) Item(ns): 1619003
1416201 - Corte de barras e fios de aço com maçarico oxiacetileno |  |  |  | cm² |  | abril/2026 | [5 empty] | FIT |  | Não Incide
[6 empty] | Produção da Equipe: 498 cm² | [5 empty] | FIC |  | 0
A - EQUIPAMENTO |  | Quantidade |  | Utilização |  |  |  | Custo Horário |  |  |  |  | Custo Horário Total
|  |  |  | Operativo | Improdutivo |  |  | Operativo |  | Improdutivo
E9662 | Equipamento para solda e corte com oxiacetileno | 1 |  | 1 | 0 |  |  | 0.8303 |  | 0.4449 |  |  | 0.8303
[12 empty] | Custo Horário Total de Equipamentos | 0.8303
B - MÃO DE OBRA |  | Quantidade |  | Unidade | Custo Horário |  |  |  |  | Custo Horário Total
P9825 | Soldador | 1 |  | h | 42.4873 |  |  |  |  | 42.4873
[12 empty] | Custo Horário Mão de Obra | 42.4873
[12 empty] | Custo Horário total de execução | 43.3176
[12 empty] | Custo Unitário da execução | 0.087
[12 empty] | Custo do FIC | 0
[12 empty] | Custo do FIT | 0
C - MATERIAL |  | Quantidade |  | Unidade | Preço Unitário |  |  |  |  | Custo Unitário
M1796 | Gás acetileno | 0.00079 |  | kg | 116.2477 |  |  |  |  | 0.0918
M1795 | Gás oxigênio | 0.00473 |  | m³ | 22 |  |  |  |  | 0.1041
[12 empty] | Custo Horário total de Material | 0.1959
[12 empty] | Custo calculado | 0.28
Utilizado no(s) Item(ns): 0903848
2009619 - Alvenaria de blocos de concreto 19 x 19 x 39 cm com espessura de 20 cm - areia comercial |  |  |  | m² |  | abril/2026 | [5 empty] | FIT |  | Não Incide
[6 empty] | Produção da Equipe: 1 m² | [5 empty] | FIC |  | 0.03632
B - MÃO DE OBRA |  | Quantidade |  | Unidade | Custo Horário |  |  |  |  | Custo Horário Total
P9821 | Pedreiro | 1 |  | h | 30.2265 |  |  |  |  | 30.2265
P9824 | Servente | 1 |  | h | 23.8939 |  |  |  |  | 23.8939
[12 empty] | Custo Horário Mão de Obra | 54.1204
[12 empty] | Custo Horário total de execução | 54.1204
[12 empty] | Custo Unitário da execução | 54.1204
[12 empty] | Custo do FIC | 1.9657
[12 empty] | Custo do FIT | 0
C - MATERIAL |  | Quantidade |  | Unidade | Preço Unitário |  |  |  |  | Custo Unitário
M0156 | Bloco de concreto - l = 19 cm, a = 19 cm e c = 39 cm | 13 |  | un | 6.86 |  |  |  |  | 89.18
[12 empty] | Custo Horário total de Material | 89.18
D - ATIVIDADES AUXILIARES |  | Quantidade |  | Unidade | Preço Unitário |  |  |  |  | Custo Unitário
1109697 | Argamassa de cimento, cal hidratada e areia 1:0,5:8 - confecção em betoneira e lançamento manual - areia comercial | 0.015 |  | m³ | 369.55 |  |  |  |  | 5.5432
[12 empty] | Custo unitário total de atividades auxiliares | 5.5433
E - TEMPO FIXO |  | Código | Quantidade |  | Unidade |  | Preço Unitário |  |  |  | Custo Unitário
M0156 | Bloco de concreto - l = 19 cm, a = 19 cm e c = 39 cm | 5914655 | 0.2106 |  | t |  | 38.43 |  |  |  | 8.0934
[12 empty] | Custo unitário total do tempo fixo | 8.0934
F - MOMENTO DE TRANSPORTE |  | Código |  | Quantidade | Unidade |  | DMT |  | Preço Unitário |  |  |  | Custo Unitário
M0156 | Bloco de concreto - l = 19 cm, a = 19 cm e c = 39 cm | LN 5914449 |  | 0.2106 | tkm |  | 0 |  | 1.25 |  |  |  | 0
|  | LN 5915322 |  | 0.2106 | tkm |  | 0 |  | 2.31 |  |  |  | 0
|  | RP 5915323 |  | 0.2106 | tkm |  | 0 |  | 1.85 |  |  |  | 0
|  | RP 5914464 |  | 0.2106 | tkm |  | 0 |  | 1 |  |  |  | 0
|  | P 5915324 |  | 0.2106 | tkm |  | 0 |  | 1.52 |  |  |  | 0
|  | P 5914479 |  | 0.2106 | tkm |  | 0 |  | 0.82 |  |  |  | 0
[12 empty] | Custo unitário total transporte | 0
[12 empty] | Custo calculado | 158.9
Utilizado no(s) Item(ns): 0903848, 5216111
4805750 - Escavação manual em material de 1ª categoria na profundidade de até 1 m |  |  |  | m³ |  | abril/2026 | [5 empty] | FIT |  | Não Incide
[6 empty] | Produção da Equipe: 0.5 m³ | [5 empty] | FIC |  | 0.04367
B - MÃO DE OBRA |  | Quantidade |  | Unidade | Custo Horário |  |  |  |  | Custo Horário Total
P9824 | Servente | 1 |  | h | 23.8939 |  |  |  |  | 23.8939
[12 empty] | Custo Horário Mão de Obra | 23.8939
[12 empty] | Custo Horário total de execução | 23.8939
[12 empty] | Custo Unitário da execução | 47.7878
[12 empty] | Custo do FIC | 2.0869
[12 empty] | Custo do FIT | 0
[12 empty] | Custo calculado | 49.87
Utilizado no(s) Item(ns): 2009619
1109697 - Argamassa de cimento, cal hidratada e areia 1:0,5:8 - confecção em betoneira e lançamento manual - areia comercial |  |  |  | m³ |  | abril/2026 | [5 empty] | FIT |  | Não Incide
[6 empty] | Produção da Equipe: 4.09035 m³ | [5 empty] | FIC |  | 0.03632
A - EQUIPAMENTO |  | Quantidade |  | Utilização |  |  |  | Custo Horário |  |  |  |  | Custo Horário Total
|  |  |  | Operativo | Improdutivo |  |  | Operativo |  | Improdutivo
E9519 | Betoneira com motor a gasolina com capacidade de 600 l - 10 kw | 1 |  | 1 | 0 |  |  | 59.8796 |  | 34.3217 |  |  | 59.8796
E9071 | Transportador manual carrinho de mão com capacidade de 80 l | 3 |  | 0.95 | 0.05 |  |  | 0.7026 |  | 0.4754 |  |  | 2.0737
E9064 | Transportador manual gerica com capacidade de 180 l | 3 |  | 0.32 | 0.68 |  |  | 1.6047 |  | 1.0858 |  |  | 3.7555
[12 empty] | Custo Horário Total de Equipamentos | 65.7088
B - MÃO DE OBRA |  | Quantidade |  | Unidade | Custo Horário |  |  |  |  | Custo Horário Total
P9821 | Pedreiro | 1 |  | h | 30.2265 |  |  |  |  | 30.2265
P9824 | Servente | 8 |  | h | 23.8939 |  |  |  |  | 191.1512
[12 empty] | Custo Horário Mão de Obra | 221.3777
[12 empty] | Custo Horário total de execução | 287.0865
[12 empty] | Custo Unitário da execução | 70.1863
[12 empty] | Custo do FIC | 2.3121
[12 empty] | Custo do FIT | 0
C - MATERIAL |  | Quantidade |  | Unidade | Preço Unitário |  |  |  |  | Custo Unitário
M0082 | Areia média lavada | 1.0394 |  | m³ | 131.0845 |  |  |  |  | 136.2479
M0345 | Cal hidratada - saco | 31.3371 |  | kg | 0.6786 |  |  |  |  | 21.2653
M0424 | Cimento portland cp ii - 32 - saco | 175.4875 |  | kg | 0.731 |  |  |  |  | 128.2813
[12 empty] | Custo Horário total de Material | 285.7945
E - TEMPO FIXO |  | Código | Quantidade |  | Unidade |  | Preço Unitário |  |  |  | Custo Unitário
M0082 | Areia média lavada | 5914647 | 1.5591 |  | t |  | 2.12 |  |  |  | 3.3053
M0345 | Cal hidratada - saco | 5914655 | 0.03134 |  | t |  | 38.43 |  |  |  | 1.2044
M0424 | Cimento portland cp ii - 32 - saco | 5914655 | 0.17549 |  | t |  | 38.43 |  |  |  | 6.7441
[12 empty] | Custo unitário total do tempo fixo | 11.2538
F - MOMENTO DE TRANSPORTE |  | Código |  | Quantidade | Unidade |  | DMT |  | Preço Unitário |  |  |  | Custo Unitário
M0082 | Areia média lavada | LN 5914359 |  | 1.5591 | tkm |  | 0 |  | 1.45 |  |  |  | 0
|  | RP 5914374 |  | 1.5591 | tkm |  | 0 |  | 1.16 |  |  |  | 0
|  | P 5914389 |  | 1.5591 | tkm |  | 0 |  | 0.95 |  |  |  | 0
M0345 | Cal hidratada - saco | LN 5914449 |  | 0.03134 | tkm |  | 0 |  | 1.25 |  |  |  | 0
|  | LN 5915322 |  | 0.03134 | tkm |  | 0 |  | 2.31 |  |  |  | 0
|  | RP 5915323 |  | 0.03134 | tkm |  | 0 |  | 1.85 |  |  |  | 0
|  | RP 5914464 |  | 0.03134 | tkm |  | 0 |  | 1 |  |  |  | 0
|  | P 5915324 |  | 0.03134 | tkm |  | 0 |  | 1.52 |  |  |  | 0
|  | P 5914479 |  | 0.03134 | tkm |  | 0 |  | 0.82 |  |  |  | 0
M0424 | Cimento portland cp ii - 32 - saco | LN 5914449 |  | 0.17549 | tkm |  | 0 |  | 1.25 |  |  |  | 0
|  | LN 5915322 |  | 0.17549 | tkm |  | 0 |  | 2.31 |  |  |  | 0
|  | RP 5915323 |  | 0.17549 | tkm |  | 0 |  | 1.85 |  |  |  | 0
|  | RP 5914464 |  | 0.17549 | tkm |  | 0 |  | 1 |  |  |  | 0
|  | P 5915324 |  | 0.17549 | tkm |  | 0 |  | 1.52 |  |  |  | 0
|  | P 5914479 |  | 0.17549 | tkm |  | 0 |  | 0.82 |  |  |  | 0
[12 empty] | Custo unitário total transporte | 0
[12 empty] | Custo calculado | 369.55
Utilizado no(s) Item(ns): 0909612
0909620 - Alvenaria de blocos de concreto 19 x 19 x 39 cm com espessura de 20 cm com argamassa traço 1:0,5:3,5 - areia comercial |  |  |  | m² |  | abril/2026 | [5 empty] | FIT |  | Não Incide
[6 empty] | Produção da Equipe: 1 m² | [5 empty] | FIC |  | 0.03632
B - MÃO DE OBRA |  | Quantidade |  | Unidade | Custo Horário |  |  |  |  | Custo Horário Total
P9821 | Pedreiro | 1 |  | h | 30.2265 |  |  |  |  | 30.2265
P9824 | Servente | 1 |  | h | 23.8939 |  |  |  |  | 23.8939
[12 empty] | Custo Horário Mão de Obra | 54.1204
[12 empty] | Custo Horário total de execução | 54.1204
[12 empty] | Custo Unitário da execução | 54.1204
[12 empty] | Custo do FIC | 1.9657
[12 empty] | Custo do FIT | 0
C - MATERIAL |  | Quantidade |  | Unidade | Preço Unitário |  |  |  |  | Custo Unitário
M0156 | Bloco de concreto - l = 19 cm, a = 19 cm e c = 39 cm | 13 |  | un | 6.86 |  |  |  |  | 89.18
[12 empty] | Custo Horário total de Material | 89.18
D - ATIVIDADES AUXILIARES |  | Quantidade |  | Unidade | Preço Unitário |  |  |  |  | Custo Unitário
1109622 | Argamassa de cimento, cal hidratada e areia 1:0,5:3,5 - confecção em betoneira e lançamento manual - areia comercial | 0.015 |  | m³ | 501.32 |  |  |  |  | 7.5198
[12 empty] | Custo unitário total de atividades auxiliares | 7.5198
E - TEMPO FIXO |  | Código | Quantidade |  | Unidade |  | Preço Unitário |  |  |  | Custo Unitário
M0156 | Bloco de concreto - l = 19 cm, a = 19 cm e c = 39 cm | 5914655 | 0.2106 |  | t |  | 38.43 |  |  |  | 8.0934
[12 empty] | Custo unitário total do tempo fixo | 8.0934
F - MOMENTO DE TRANSPORTE |  | Código |  | Quantidade | Unidade |  | DMT |  | Preço Unitário |  |  |  | Custo Unitário
M0156 | Bloco de concreto - l = 19 cm, a = 19 cm e c = 39 cm | LN 5914449 |  | 0.2106 | tkm |  | 0 |  | 1.25 |  |  |  | 0
|  | LN 5915322 |  | 0.2106 | tkm |  | 0 |  | 2.31 |  |  |  | 0
|  | RP 5915323 |  | 0.2106 | tkm |  | 0 |  | 1.85 |  |  |  | 0
|  | RP 5914464 |  | 0.2106 | tkm |  | 0 |  | 1 |  |  |  | 0
|  | P 5915324 |  | 0.2106 | tkm |  | 0 |  | 1.52 |  |  |  | 0
|  | P 5914479 |  | 0.2106 | tkm |  | 0 |  | 0.82 |  |  |  | 0
[12 empty] | Custo unitário total transporte | 0
[12 empty] | Custo calculado | 160.88
Utilizado no(s) Item(ns): 0909612
4805754 - Compactação manual com soquete vibratório |  |  |  | m³ |  | abril/2026 | [5 empty] | FIT |  | Não Incide
[6 empty] | Produção da Equipe: 4.66875 m³ | [5 empty] | FIC |  | 0.04367
A - EQUIPAMENTO |  | Quantidade |  | Utilização |  |  |  | Custo Horário |  |  |  |  | Custo Horário Total
|  |  |  | Operativo | Improdutivo |  |  | Operativo |  | Improdutivo
E9647 | Compactador manual com soquete vibratório - 4,10 kw | 1 |  | 1 | 0 |  |  | 13.7392 |  | 2.7729 |  |  | 13.7392
[12 empty] | Custo Horário Total de Equipamentos | 13.7392
B - MÃO DE OBRA |  | Quantidade |  | Unidade | Custo Horário |  |  |  |  | Custo Horário Total
P9824 | Servente | 1 |  | h | 23.8939 |  |  |  |  | 23.8939
[12 empty] | Custo Horário Mão de Obra | 23.8939
[12 empty] | Custo Horário total de execução | 37.6331
[12 empty] | Custo Unitário da execução | 8.0606
[12 empty] | Custo do FIC | 0.2494
[12 empty] | Custo do FIT | 0
[12 empty] | Custo calculado | 8.31
Utilizado no(s) Item(ns): 0909620
1109622 - Argamassa de cimento, cal hidratada e areia 1:0,5:3,5 - confecção em betoneira e lançamento manual - areia comercial |  |  |  | m³ |  | abril/2026 | [5 empty] | FIT |  | Não Incide
[6 empty] | Produção da Equipe: 3.82342 m³ | [5 empty] | FIC |  | 0.03632
A - EQUIPAMENTO |  | Quantidade |  | Utilização |  |  |  | Custo Horário |  |  |  |  | Custo Horário Total
|  |  |  | Operativo | Improdutivo |  |  | Operativo |  | Improdutivo
E9519 | Betoneira com motor a gasolina com capacidade de 600 l - 10 kw | 1 |  | 1 | 0 |  |  | 59.8796 |  | 34.3217 |  |  | 59.8796
E9071 | Transportador manual carrinho de mão com capacidade de 80 l | 3 |  | 0.7 | 0.3 |  |  | 0.7026 |  | 0.4754 |  |  | 1.9033
E9064 | Transportador manual gerica com capacidade de 180 l | 3 |  | 0.3 | 0.7 |  |  | 1.6047 |  | 1.0858 |  |  | 3.7244
[12 empty] | Custo Horário Total de Equipamentos | 65.5073
B - MÃO DE OBRA |  | Quantidade |  | Unidade | Custo Horário |  |  |  |  | Custo Horário Total
P9821 | Pedreiro | 1 |  | h | 30.2265 |  |  |  |  | 30.2265
P9824 | Servente | 8 |  | h | 23.8939 |  |  |  |  | 191.1512
[12 empty] | Custo Horário Mão de Obra | 221.3777
[12 empty] | Custo Horário total de execução | 286.885
[12 empty] | Custo Unitário da execução | 75.0336
[12 empty] | Custo do FIC | 2.4735
[12 empty] | Custo do FIT | 0
C - MATERIAL |  | Quantidade |  | Unidade | Preço Unitário |  |  |  |  | Custo Unitário
M0082 | Areia média lavada | 0.8207 |  | m³ | 131.0845 |  |  |  |  | 107.581
M0345 | Cal hidratada - saco | 62.401 |  | kg | 0.6786 |  |  |  |  | 42.3453
M0424 | Cimento portland cp ii - 32 - saco | 349.4453 |  | kg | 0.731 |  |  |  |  | 255.4445
[12 empty] | Custo Horário total de Material | 405.3708
E - TEMPO FIXO |  | Código | Quantidade |  | Unidade |  | Preço Unitário |  |  |  | Custo Unitário
M0082 | Areia média lavada | 5914647 | 1.231 |  | t |  | 2.12 |  |  |  | 2.6098
M0345 | Cal hidratada - saco | 5914655 | 0.0624 |  | t |  | 38.43 |  |  |  | 2.398
M0424 | Cimento portland cp ii - 32 - saco | 5914655 | 0.34945 |  | t |  | 38.43 |  |  |  | 13.4294
[12 empty] | Custo unitário total do tempo fixo | 18.4372
F - MOMENTO DE TRANSPORTE |  | Código |  | Quantidade | Unidade |  | DMT |  | Preço Unitário |  |  |  | Custo Unitário
M0082 | Areia média lavada | LN 5914359 |  | 1.231 | tkm |  | 0 |  | 1.45 |  |  |  | 0
|  | RP 5914374 |  | 1.231 | tkm |  | 0 |  | 1.16 |  |  |  | 0
|  | P 5914389 |  | 1.231 | tkm |  | 0 |  | 0.95 |  |  |  | 0
M0345 | Cal hidratada - saco | LN 5914449 |  | 0.0624 | tkm |  | 0 |  | 1.25 |  |  |  | 0
|  | LN 5915322 |  | 0.0624 | tkm |  | 0 |  | 2.31 |  |  |  | 0
|  | RP 5915323 |  | 0.0624 | tkm |  | 0 |  | 1.85 |  |  |  | 0
|  | RP 5914464 |  | 0.0624 | tkm |  | 0 |  | 1 |  |  |  | 0
|  | P 5915324 |  | 0.0624 | tkm |  | 0 |  | 1.52 |  |  |  | 0
|  | P 5914479 |  | 0.0624 | tkm |  | 0 |  | 0.82 |  |  |  | 0
M0424 | Cimento portland cp ii - 32 - saco | LN 5914449 |  | 0.34945 | tkm |  | 0 |  | 1.25 |  |  |  | 0
|  | LN 5915322 |  | 0.34945 | tkm |  | 0 |  | 2.31 |  |  |  | 0
|  | RP 5915323 |  | 0.34945 | tkm |  | 0 |  | 1.85 |  |  |  | 0
|  | RP 5914464 |  | 0.34945 | tkm |  | 0 |  | 1 |  |  |  | 0
|  | P 5915324 |  | 0.34945 | tkm |  | 0 |  | 1.52 |  |  |  | 0
|  | P 5914479 |  | 0.34945 | tkm |  | 0 |  | 0.82 |  |  |  | 0
[12 empty] | Custo unitário total transporte | 0
[12 empty] | Custo calculado | 501.32
Utilizado no(s) Item(ns): 4011211
4016096 - Escavação e carga de material de jazida com escavadeira hidráulica de 1,56 m³ |  |  |  | m³ |  | abril/2026 | [5 empty] | FIT |  | Não Incide
[6 empty] | Produção da Equipe: 230.19 m³ | [5 empty] | FIC |  | 0.13329
A - EQUIPAMENTO |  | Quantidade |  | Utilização |  |  |  | Custo Horário |  |  |  |  | Custo Horário Total
|  |  |  | Operativo | Improdutivo |  |  | Operativo |  | Improdutivo
E9515 | Escavadeira hidráulica sobre esteiras com caçamba com capacidade de 1,56 m³ - 118 kw | 1 |  | 1 | 0 |  |  | 357.223 |  | 153.8018 |  |  | 357.223
[12 empty] | Custo Horário Total de Equipamentos | 357.223
B - MÃO DE OBRA |  | Quantidade |  | Unidade | Custo Horário |  |  |  |  | Custo Horário Total
P9824 | Servente | 1 |  | h | 23.8939 |  |  |  |  | 23.8939
[12 empty] | Custo Horário Mão de Obra | 23.8939
[12 empty] | Custo Horário total de execução | 381.1169
[12 empty] | Custo Unitário da execução | 1.6557
[12 empty] | Custo do FIC | 0.1029
[12 empty] | Custo do FIT | 0
[12 empty] | Custo calculado | 1.76
Utilizado no(s) Item(ns): AGE5010029
AGE5010029 - Apoio náutico para execução das fundações |  |  |  | h |  | abril/2026 | [5 empty] | FIT |  | Não Incide
[6 empty] | Produção da Equipe: 1 h | [5 empty] | FIC |  | 0
A - EQUIPAMENTO |  | Quantidade |  | Utilização |  |  |  | Custo Horário |  |  |  |  | Custo Horário Total
|  |  |  | Operativo | Improdutivo |  |  | Operativo |  | Improdutivo
E9671 | Compressor de ar portátil de 363,87 l/s (771 pcm) - 158,13 kw | 1 |  | 1 | 0 |  |  | 288.7963 |  | 57.1594 |  |  | 288.7963
E9601 | Embarcação de transporte de pessoal e apoio logístico - 130 kw | 1 |  | 0.5 | 0.5 |  |  | 366.0536 |  | 52.4352 |  |  | 209.2444
E9603 | Embarcação rebocadora multipropósito com guindaste hidráulico de 74 kN.m - 165 kW | 1 |  | 0.5 | 0.5 |  |  | 452.7692 |  | 178.361 |  |  | 315.5651
E9055 | Guincho pneumático com capacidade de 2,5 t | 4 |  | 1 | 0 |  |  | 79.2208 |  | 53.986 |  |  | 316.8832
E9058 | Plataforma flutuante de 12 x 24 x 1,8 m com capacidade de 150 t | 1 |  | 1 | 0 |  |  | 56.799 |  | 43.2562 |  |  | 56.799
[12 empty] | Custo Horário Total de Equipamentos | 1187.288
B - MÃO DE OBRA |  | Quantidade |  | Unidade | Custo Horário |  |  |  |  | Custo Horário Total
P9807 | Bombeiro hidráulico | 1 |  | h | 36.0802 |  |  |  |  | 36.0802
[12 empty] | Custo Horário Mão de Obra | 36.0802
[12 empty] | Custo Horário total de execução | 1223.3682
[12 empty] | Custo Unitário da execução | 1223.3682
[12 empty] | Custo do FIC | 0
[12 empty] | Custo do FIT | 0
[12 empty] | Custo calculado | 1223.37
Utilizado no(s) Item(ns): 2306733
2306604 - Confecção de camisa metálica em aço ASTM A36 com espessura de 6,3 mm - D = 400 mm |  |  |  | m |  | abril/2026 | [5 empty] | FIT |  | Não Incide
[6 empty] | Produção da Equipe: 6.84066 m | [5 empty] | FIC |  | 0
A - EQUIPAMENTO |  | Quantidade |  | Utilização |  |  |  | Custo Horário |  |  |  |  | Custo Horário Total
|  |  |  | Operativo | Improdutivo |  |  | Operativo |  | Improdutivo
E9756 | Calandra para chapas de aço até 25 mm - 22 kW | 1 |  | 1 | 0 |  |  | 128.0259 |  | 89.5586 |  |  | 128.0259
E9779 | Grupo gerador - 113 kva | 1 |  | 1 | 0 |  |  | 134.7004 |  | 10.7875 |  |  | 134.7004
E9070 | Ponte rolante com capacidade de 5 t e vão de até 15 m - 10 kw | 1 |  | 0.2 | 0.8 |  |  | 59.6135 |  | 49.4593 |  |  | 51.4901
[12 empty] | Custo Horário Total de Equipamentos | 314.2164
B - MÃO DE OBRA |  | Quantidade |  | Unidade | Custo Horário |  |  |  |  | Custo Horário Total
P9801 | Ajudante | 2 |  | h | 26.2608 |  |  |  |  | 52.5216
[12 empty] | Custo Horário Mão de Obra | 52.5216
[12 empty] | Custo Horário total de execução | 366.738
[12 empty] | Custo Unitário da execução | 53.6115
[12 empty] | Custo do FIC | 0
[12 empty] | Custo do FIT | 0
C - MATERIAL |  | Quantidade |  | Unidade | Preço Unitário |  |  |  |  | Custo Unitário
M1378 | Chapa grossa em aço astm a36 | 65.945 |  | kg | 11.2637 |  |  |  |  | 742.7849
[12 empty] | Custo Horário total de Material | 742.7849
D - ATIVIDADES AUXILIARES |  | Quantidade |  | Unidade | Preço Unitário |  |  |  |  | Custo Unitário
1416139 | Corte de chapas de aço com espessura de 6,3 mm com maçarico oxiacetileno | 1 |  | m | 2.48 |  |  |  |  | 2.48
1416254 | Solda com maçarico oxiacetileno de chapas de aço de 6,3 mm | 1.7222 |  | m | 62.22 |  |  |  |  | 107.1565
[12 empty] | Custo unitário total de atividades auxiliares | 109.6365
E - TEMPO FIXO |  | Código | Quantidade |  | Unidade |  | Preço Unitário |  |  |  | Custo Unitário
M1378 | Chapa grossa em aço astm a36 | 5914333 | 0.06595 |  | t |  | 38.33 |  |  |  | 2.5279
[12 empty] | Custo unitário total do tempo fixo | 2.5279
F - MOMENTO DE TRANSPORTE |  | Código |  | Quantidade | Unidade |  | DMT |  | Preço Unitário |  |  |  | Custo Unitário
M1378 | Chapa grossa em aço astm a36 | LN 5914449 |  | 0.06595 | tkm |  | 0 |  | 1.25 |  |  |  | 0
|  | RP 5914464 |  | 0.06595 | tkm |  | 0 |  | 1 |  |  |  | 0
|  | P 5914479 |  | 0.06595 | tkm |  | 0 |  | 0.82 |  |  |  | 0
[12 empty] | Custo unitário total transporte | 0
[12 empty] | Custo calculado | 908.56
Utilizado no(s) Item(ns): 2306733
2408058 - Solda elétrica de perfis metálicos e chapas de aço com eletrodo E70XX |  |  |  | kg |  | abril/2026 | [5 empty] | FIT |  | Não Incide
[6 empty] | Produção da Equipe: 2.81387 kg | [5 empty] | FIC |  | 0.03632
A - EQUIPAMENTO |  | Quantidade |  | Utilização |  |  |  | Custo Horário |  |  |  |  | Custo Horário Total
|  |  |  | Operativo | Improdutivo |  |  | Operativo |  | Improdutivo
E9753 | Grupo gerador - 23 kVA | 1 |  | 1 | 0 |  |  | 33.6367 |  | 6.4367 |  |  | 33.6367
E9547 | Máquina de solda elétrica transformadora 250 a - 9,20 kw | 1 |  | 1 | 0 |  |  | 0.3274 |  | 0.1754 |  |  | 0.3274
[12 empty] | Custo Horário Total de Equipamentos | 33.9641
B - MÃO DE OBRA |  | Quantidade |  | Unidade | Custo Horário |  |  |  |  | Custo Horário Total
P9801 | Ajudante | 1 |  | h | 26.2608 |  |  |  |  | 26.2608
P9825 | Soldador | 1 |  | h | 42.4873 |  |  |  |  | 42.4873
[12 empty] | Custo Horário Mão de Obra | 68.7481
[12 empty] | Custo Horário total de execução | 102.7122
[12 empty] | Custo Unitário da execução | 36.5021
[12 empty] | Custo do FIC | 0.9727
[12 empty] | Custo do FIT | 0
C - MATERIAL |  | Quantidade |  | Unidade | Preço Unitário |  |  |  |  | Custo Unitário
M2130 | Eletrodo revestido e70xx | 1 |  | kg | 35.2694 |  |  |  |  | 35.2694
[12 empty] | Custo Horário total de Material | 35.2694
E - TEMPO FIXO |  | Código | Quantidade |  | Unidade |  | Preço Unitário |  |  |  | Custo Unitário
M2130 | Eletrodo revestido e70xx | 5914655 | 0.001 |  | t |  | 38.43 |  |  |  | 0.0384
[12 empty] | Custo unitário total do tempo fixo | 0.0384
F - MOMENTO DE TRANSPORTE |  | Código |  | Quantidade | Unidade |  | DMT |  | Preço Unitário |  |  |  | Custo Unitário
M2130 | Eletrodo revestido e70xx | LN 5914449 |  | 0.001 | tkm |  | 0 |  | 1.25 |  |  |  | 0
|  | LN 5915322 |  | 0.001 | tkm |  | 0 |  | 2.31 |  |  |  | 0
|  | RP 5915323 |  | 0.001 | tkm |  | 0 |  | 1.85 |  |  |  | 0
|  | RP 5914464 |  | 0.001 | tkm |  | 0 |  | 1 |  |  |  | 0
|  | P 5915324 |  | 0.001 | tkm |  | 0 |  | 1.52 |  |  |  | 0
|  | P 5914479 |  | 0.001 | tkm |  | 0 |  | 0.82 |  |  |  | 0
[12 empty] | Custo unitário total transporte | 0
[12 empty] | Custo calculado | 72.78
Utilizado no(s) Item(ns): 2306604
1416139 - Corte de chapas de aço com espessura de 6,3 mm com maçarico oxiacetileno |  |  |  | m |  | abril/2026 | [5 empty] | FIT |  | Não Incide
[6 empty] | Produção da Equipe: 38.75 m | [5 empty] | FIC |  | 0
A - EQUIPAMENTO |  | Quantidade |  | Utilização |  |  |  | Custo Horário |  |  |  |  | Custo Horário Total
|  |  |  | Operativo | Improdutivo |  |  | Operativo |  | Improdutivo
E9662 | Equipamento para solda e corte com oxiacetileno | 1 |  | 1 | 0 |  |  | 0.8303 |  | 0.4449 |  |  | 0.8303
[12 empty] | Custo Horário Total de Equipamentos | 0.8303
B - MÃO DE OBRA |  | Quantidade |  | Unidade | Custo Horário |  |  |  |  | Custo Horário Total
P9825 | Soldador | 1 |  | h | 42.4873 |  |  |  |  | 42.4873
[12 empty] | Custo Horário Mão de Obra | 42.4873
[12 empty] | Custo Horário total de execução | 43.3176
[12 empty] | Custo Unitário da execução | 1.1179
[12 empty] | Custo do FIC | 0
[12 empty] | Custo do FIT | 0
C - MATERIAL |  | Quantidade |  | Unidade | Preço Unitário |  |  |  |  | Custo Unitário
M1796 | Gás acetileno | 0.00651 |  | kg | 116.2477 |  |  |  |  | 0.7568
M1795 | Gás oxigênio | 0.02758 |  | m³ | 22 |  |  |  |  | 0.6068
[12 empty] | Custo Horário total de Material | 1.3636
[12 empty] | Custo calculado | 2.48
Utilizado no(s) Item(ns): 2306604
1416254 - Solda com maçarico oxiacetileno de chapas de aço de 6,3 mm |  |  |  | m |  | abril/2026 | [5 empty] | FIT |  | Não Incide
[6 empty] | Produção da Equipe: 1.98833 m | [5 empty] | FIC |  | 0
A - EQUIPAMENTO |  | Quantidade |  | Utilização |  |  |  | Custo Horário |  |  |  |  | Custo Horário Total
|  |  |  | Operativo | Improdutivo |  |  | Operativo |  | Improdutivo
E9662 | Equipamento para solda e corte com oxiacetileno | 1 |  | 1 | 0 |  |  | 0.8303 |  | 0.4449 |  |  | 0.8303
[12 empty] | Custo Horário Total de Equipamentos | 0.8303
B - MÃO DE OBRA |  | Quantidade |  | Unidade | Custo Horário |  |  |  |  | Custo Horário Total
P9825 | Soldador | 1 |  | h | 42.4873 |  |  |  |  | 42.4873
[12 empty] | Custo Horário Mão de Obra | 42.4873
[12 empty] | Custo Horário total de execução | 43.3176
[12 empty] | Custo Unitário da execução | 21.7859
[12 empty] | Custo do FIC | 0
[12 empty] | Custo do FIT | 0
C - MATERIAL |  | Quantidade |  | Unidade | Preço Unitário |  |  |  |  | Custo Unitário
M1796 | Gás acetileno | 0.25432 |  | kg | 116.2477 |  |  |  |  | 29.5641
M1795 | Gás oxigênio | 0.26711 |  | m³ | 22 |  |  |  |  | 5.8764
M1398 | Vareta em aço-carbono para solda oxiacetileno aws a 5.2 r45 | 0.1518 |  | kg | 32.8683 |  |  |  |  | 4.9894
[12 empty] | Custo Horário total de Material | 40.4299
E - TEMPO FIXO |  | Código | Quantidade |  | Unidade |  | Preço Unitário |  |  |  | Custo Unitário
M1398 | Vareta em aço-carbono para solda oxiacetileno aws a 5.2 r45 | 5914655 | 0.00015 |  | t |  | 38.43 |  |  |  | 0.0058
[12 empty] | Custo unitário total do tempo fixo | 0.0058
F - MOMENTO DE TRANSPORTE |  | Código |  | Quantidade | Unidade |  | DMT |  | Preço Unitário |  |  |  | Custo Unitário
M1398 | Vareta em aço-carbono para solda oxiacetileno aws a 5.2 r45 | LN 5914449 |  | 0.00015 | tkm |  | 0 |  | 1.25 |  |  |  | 0
|  | LN 5915322 |  | 0.00015 | tkm |  | 0 |  | 2.31 |  |  |  | 0
|  | RP 5915323 |  | 0.00015 | tkm |  | 0 |  | 1.85 |  |  |  | 0
|  | RP 5914464 |  | 0.00015 | tkm |  | 0 |  | 1 |  |  |  | 0
|  | P 5915324 |  | 0.00015 | tkm |  | 0 |  | 1.52 |  |  |  | 0
|  | P 5914479 |  | 0.00015 | tkm |  | 0 |  | 0.82 |  |  |  | 0
[12 empty] | Custo unitário total transporte | 0
[12 empty] | Custo calculado | 62.22
Utilizado no(s) Item(ns): AGE5010024
AGE5010024 - Argamassa para estaca raiz com D = 31 cm |  |  |  | m |  | abril/2026 | [5 empty] | FIT |  | Não Incide
[6 empty] | Produção da Equipe: 1 m | [5 empty] | FIC |  | 0
B - MÃO DE OBRA |  | Quantidade |  | Unidade | Custo Horário |  |  |  |  | Custo Horário Total
P9801 | Ajudante | 0.5 |  | h | 26.2608 |  |  |  |  | 13.1304
[12 empty] | Custo Horário Mão de Obra | 13.1304
[12 empty] | Custo Horário total de execução | 13.1304
[12 empty] | Custo Unitário da execução | 13.1304
[12 empty] | Custo do FIC | 0
[12 empty] | Custo do FIT | 0
C - MATERIAL |  | Quantidade |  | Unidade | Preço Unitário |  |  |  |  | Custo Unitário
M0082 | Areia média lavada | 0.06476 |  | m³ | 131.0845 |  |  |  |  | 8.489
M0424 | Cimento portland cp ii - 32 - saco | 49.8147 |  | kg | 0.731 |  |  |  |  | 36.4145
[12 empty] | Custo Horário total de Material | 44.9035
E - TEMPO FIXO |  | Código | Quantidade |  | Unidade |  | Preço Unitário |  |  |  | Custo Unitário
M0082 | Areia média lavada | 5914647 | 0.09741 |  | t |  | 2.12 |  |  |  | 0.2065
M0424 | Cimento portland cp ii - 32 - saco | 5914655 | 0.04981 |  | t |  | 38.43 |  |  |  | 1.9142
[12 empty] | Custo unitário total do tempo fixo | 2.1207
F - MOMENTO DE TRANSPORTE |  | Código |  | Quantidade | Unidade |  | DMT |  | Preço Unitário |  |  |  | Custo Unitário
M0082 | Areia média lavada | LN 5914359 |  | 0.09741 | tkm |  | 0 |  | 1.45 |  |  |  | 0
|  | RP 5914374 |  | 0.09741 | tkm |  | 0 |  | 1.16 |  |  |  | 0
|  | P 5914389 |  | 0.09741 | tkm |  | 0 |  | 0.95 |  |  |  | 0
M0424 | Cimento portland cp ii - 32 - saco | LN 5914449 |  | 0.04981 | tkm |  | 0 |  | 1.25 |  |  |  | 0
|  | LN 5915322 |  | 0.04981 | tkm |  | 0 |  | 2.31 |  |  |  | 0
|  | RP 5915323 |  | 0.04981 | tkm |  | 0 |  | 1.85 |  |  |  | 0
|  | RP 5914464 |  | 0.04981 | tkm |  | 0 |  | 1 |  |  |  | 0
|  | P 5915324 |  | 0.04981 | tkm |  | 0 |  | 1.52 |  |  |  | 0
|  | P 5914479 |  | 0.04981 | tkm |  | 0 |  | 0.82 |  |  |  | 0
[12 empty] | Custo unitário total transporte | 0
[12 empty] | Custo calculado | 60.15
Utilizado no(s) Item(ns): 2306248
2306248 - Arrasamento de estacas de concreto com seção superior à 900 cm² |  |  |  | m³ |  | abril/2026 | [5 empty] | FIT |  | Não Incide
[6 empty] | Produção da Equipe: 0.15457 m³ | [5 empty] | FIC |  | 0.11084
A - EQUIPAMENTO |  | Quantidade |  | Utilização |  |  |  | Custo Horário |  |  |  |  | Custo Horário Total
|  |  |  | Operativo | Improdutivo |  |  | Operativo |  | Improdutivo
E9640 | Compressor de ar portátil de 33,51 l/s (71 pcm) - 14 kw | 1 |  | 1 | 0 |  |  | 35.3169 |  | 10.4402 |  |  | 35.3169
E9706 | Martelete perfurador/rompedor a ar comprimido de 28 kg para concreto com capacidade de 1.230 gpm | 1 |  | 1 | 0 |  |  | 31.411 |  | 29.3391 |  |  | 31.411
E9071 | Transportador manual carrinho de mão com capacidade de 80 l | 0.13665 |  | 1 | 0 |  |  | 0.7026 |  | 0.4754 |  |  | 0.096
[12 empty] | Custo Horário Total de Equipamentos | 66.8239
B - MÃO DE OBRA |  | Quantidade |  | Unidade | Custo Horário |  |  |  |  | Custo Horário Total
P9824 | Servente | 0.2315 |  | h | 23.8939 |  |  |  |  | 5.5314
[12 empty] | Custo Horário Mão de Obra | 5.5314
[12 empty] | Custo Horário total de execução | 72.3553
[12 empty] | Custo Unitário da execução | 468.1073
[12 empty] | Custo do FIC | 32.5383
[12 empty] | Custo do FIT | 0
C - MATERIAL |  | Quantidade |  | Unidade | Preço Unitário |  |  |  |  | Custo Unitário
M0601 | Ponteiro para martelete - D = 32 mm e C = 1,00 m | 0.178 |  | un | 857.2543 |  |  |  |  | 152.5913
[12 empty] | Custo Horário total de Material | 152.5913
[12 empty] | Custo calculado | 653.24
Utilizado no(s) Item(ns): 5502135
5502135 - Escavação, carga e transporte de material de 1ª categoria - DMT de 50 a 200 m - caminho de serviço em revestimento primário - com escavadeira e caminhão basculante de 14 m³ |  |  |  | m³ |  | abril/2026 | [5 empty] | FIT |  | Não Incide
[6 empty] | Produção da Equipe: 230.19 m³ | [5 empty] | FIC |  | 0.13329
A - EQUIPAMENTO |  | Quantidade |  | Utilização |  |  |  | Custo Horário |  |  |  |  | Custo Horário Total
|  |  |  | Operativo | Improdutivo |  |  | Operativo |  | Improdutivo
E9667 | Caminhão basculante com capacidade de 14 m³ - 210 kw | 3 |  | 0.91 | 0.09 |  |  | 368.7683 |  | 99.7124 |  |  | 1033.6598
E9515 | Escavadeira hidráulica sobre esteiras com caçamba com capacidade de 1,56 m³ - 118 kw | 1 |  | 1 | 0 |  |  | 357.223 |  | 153.8018 |  |  | 357.223
[12 empty] | Custo Horário Total de Equipamentos | 1390.8828
B - MÃO DE OBRA |  | Quantidade |  | Unidade | Custo Horário |  |  |  |  | Custo Horário Total
P9824 | Servente | 1 |  | h | 23.8939 |  |  |  |  | 23.8939
[12 empty] | Custo Horário Mão de Obra | 23.8939
[12 empty] | Custo Horário total de execução | 1414.7767
[12 empty] | Custo Unitário da execução | 6.1461
[12 empty] | Custo do FIC | 0.2761
[12 empty] | Custo do FIT | 0
[12 empty] | Custo calculado | 6.42
Utilizado no(s) Item(ns): 3108000
3108000 - Formas de compensado resinado 12 mm - uso geral - utilização de 2 vezes - confecção, instalação e retirada |  |  |  | m² |  | abril/2026 | [5 empty] | FIT |  | Não Incide
[6 empty] | Produção da Equipe: 1 m² | [5 empty] | FIC |  | 0
A - EQUIPAMENTO |  | Quantidade |  | Utilização |  |  |  | Custo Horário |  |  |  |  | Custo Horário Total
|  |  |  | Operativo | Improdutivo |  |  | Operativo |  | Improdutivo
E9066 | Grupo gerador - 14 kva | 0.06024 |  | 1 | 0 |  |  | 23.757 |  | 5.9792 |  |  | 1.4311
E9535 | Serra circular com bancada - d = 30 cm - 4 kw | 0.06024 |  | 1 | 0 |  |  | 28.154 |  | 27.7735 |  |  | 1.696
[12 empty] | Custo Horário Total de Equipamentos | 3.1271
B - MÃO DE OBRA |  | Quantidade |  | Unidade | Custo Horário |  |  |  |  | Custo Horário Total
P9801 | Ajudante | 0.65 |  | h | 26.2608 |  |  |  |  | 17.0695
P9808 | Carpinteiro | 0.65 |  | h | 30.6472 |  |  |  |  | 19.9207
[12 empty] | Custo Horário Mão de Obra | 36.9902
[12 empty] | Custo Horário total de execução | 40.1173
[12 empty] | Custo Unitário da execução | 40.1173
[12 empty] | Custo do FIC | 0
[12 empty] | Custo do FIT | 0
C - MATERIAL |  | Quantidade |  | Unidade | Preço Unitário |  |  |  |  | Custo Unitário
M0284 | Caibro de pinho - l = 7,5 cm e e = 7,5 cm | 0.64166 |  | m | 12.42 |  |  |  |  | 7.9694
M0447 | Compensado resinado - e = 12 mm | 0.5775 |  | m² | 30.6735 |  |  |  |  | 17.7139
M0560 | Desmoldante para fôrmas de madeira | 0.01754 |  | l | 10.9093 |  |  |  |  | 0.1913
M0310 | Peça de madeira - l = 7,5 cm e e = 2,5 cm | 0.28436 |  | m | 3.69 |  |  |  |  | 1.0493
M1205 | Prego de ferro | 0.20395 |  | kg | 14.165 |  |  |  |  | 2.889
M0290 | Tábua - e = 2,5 cm e l = 10 cm | 2.9854 |  | m | 3.43 |  |  |  |  | 10.2399
M0286 | Tábua - e = 2,5 cm e l = 30 cm | 0.51334 |  | m | 10.04 |  |  |  |  | 5.1539
[12 empty] | Custo Horário total de Material | 45.2067
E - TEMPO FIXO |  | Código | Quantidade |  | Unidade |  | Preço Unitário |  |  |  | Custo Unitário
M0284 | Caibro de pinho - l = 7,5 cm e e = 7,5 cm | 5914655 | 0.00361 |  | t |  | 38.43 |  |  |  | 0.1387
M0447 | Compensado resinado - e = 12 mm | 5914655 | 0.00693 |  | t |  | 38.43 |  |  |  | 0.2663
M0560 | Desmoldante para fôrmas de madeira | 5914655 | 2e-05 |  | t |  | 38.43 |  |  |  | 0.0008
M0310 | Peça de madeira - l = 7,5 cm e e = 2,5 cm | 5914655 | 0.00053 |  | t |  | 38.43 |  |  |  | 0.0204
M1205 | Prego de ferro | 5914655 | 0.0002 |  | t |  | 38.43 |  |  |  | 0.0077
M0290 | Tábua - e = 2,5 cm e l = 10 cm | 5914655 | 0.00746 |  | t |  | 38.43 |  |  |  | 0.2867
M0286 | Tábua - e = 2,5 cm e l = 30 cm | 5914655 | 0.00385 |  | t |  | 38.43 |  |  |  | 0.148
[12 empty] | Custo unitário total do tempo fixo | 0.8686
F - MOMENTO DE TRANSPORTE |  | Código |  | Quantidade | Unidade |  | DMT |  | Preço Unitário |  |  |  | Custo Unitário
M0284 | Caibro de pinho - l = 7,5 cm e e = 7,5 cm | LN 5914449 |  | 0.00361 | tkm |  | 0 |  | 1.25 |  |  |  | 0
|  | LN 5915322 |  | 0.00361 | tkm |  | 0 |  | 2.31 |  |  |  | 0
|  | RP 5915323 |  | 0.00361 | tkm |  | 0 |  | 1.85 |  |  |  | 0
|  | RP 5914464 |  | 0.00361 | tkm |  | 0 |  | 1 |  |  |  | 0
|  | P 5915324 |  | 0.00361 | tkm |  | 0 |  | 1.52 |  |  |  | 0
|  | P 5914479 |  | 0.00361 | tkm |  | 0 |  | 0.82 |  |  |  | 0
M0286 | Tábua - e = 2,5 cm e l = 30 cm | LN 5914449 |  | 0.00385 | tkm |  | 0 |  | 1.25 |  |  |  | 0
|  | LN 5915322 |  | 0.00385 | tkm |  | 0 |  | 2.31 |  |  |  | 0
|  | RP 5915323 |  | 0.00385 | tkm |  | 0 |  | 1.85 |  |  |  | 0
|  | RP 5914464 |  | 0.00385 | tkm |  | 0 |  | 1 |  |  |  | 0
|  | P 5915324 |  | 0.00385 | tkm |  | 0 |  | 1.52 |  |  |  | 0
|  | P 5914479 |  | 0.00385 | tkm |  | 0 |  | 0.82 |  |  |  | 0
M0290 | Tábua - e = 2,5 cm e l = 10 cm | LN 5914449 |  | 0.00746 | tkm |  | 0 |  | 1.25 |  |  |  | 0
|  | LN 5915322 |  | 0.00746 | tkm |  | 0 |  | 2.31 |  |  |  | 0
|  | RP 5915323 |  | 0.00746 | tkm |  | 0 |  | 1.85 |  |  |  | 0
|  | RP 5914464 |  | 0.00746 | tkm |  | 0 |  | 1 |  |  |  | 0
|  | P 5915324 |  | 0.00746 | tkm |  | 0 |  | 1.52 |  |  |  | 0
|  | P 5914479 |  | 0.00746 | tkm |  | 0 |  | 0.82 |  |  |  | 0
M0310 | Peça de madeira - l = 7,5 cm e e = 2,5 cm | LN 5914449 |  | 0.00053 | tkm |  | 0 |  | 1.25 |  |  |  | 0
|  | LN 5915322 |  | 0.00053 | tkm |  | 0 |  | 2.31 |  |  |  | 0
|  | RP 5915323 |  | 0.00053 | tkm |  | 0 |  | 1.85 |  |  |  | 0
|  | RP 5914464 |  | 0.00053 | tkm |  | 0 |  | 1 |  |  |  | 0
|  | P 5915324 |  | 0.00053 | tkm |  | 0 |  | 1.52 |  |  |  | 0
|  | P 5914479 |  | 0.00053 | tkm |  | 0 |  | 0.82 |  |  |  | 0
M0447 | Compensado resinado - e = 12 mm | LN 5914449 |  | 0.00693 | tkm |  | 0 |  | 1.25 |  |  |  | 0
|  | LN 5915322 |  | 0.00693 | tkm |  | 0 |  | 2.31 |  |  |  | 0
|  | RP 5915323 |  | 0.00693 | tkm |  | 0 |  | 1.85 |  |  |  | 0
|  | RP 5914464 |  | 0.00693 | tkm |  | 0 |  | 1 |  |  |  | 0
|  | P 5915324 |  | 0.00693 | tkm |  | 0 |  | 1.52 |  |  |  | 0
|  | P 5914479 |  | 0.00693 | tkm |  | 0 |  | 0.82 |  |  |  | 0
M0560 | Desmoldante para fôrmas de madeira | LN 5914449 |  | 2e-05 | tkm |  | 0 |  | 1.25 |  |  |  | 0
|  | LN 5915322 |  | 2e-05 | tkm |  | 0 |  | 2.31 |  |  |  | 0
|  | RP 5915323 |  | 2e-05 | tkm |  | 0 |  | 1.85 |  |  |  | 0
|  | RP 5914464 |  | 2e-05 | tkm |  | 0 |  | 1 |  |  |  | 0
|  | P 5915324 |  | 2e-05 | tkm |  | 0 |  | 1.52 |  |  |  | 0
|  | P 5914479 |  | 2e-05 | tkm |  | 0 |  | 0.82 |  |  |  | 0
M1205 | Prego de ferro | LN 5914449 |  | 0.0002 | tkm |  | 0 |  | 1.25 |  |  |  | 0
|  | LN 5915322 |  | 0.0002 | tkm |  | 0 |  | 2.31 |  |  |  | 0
|  | RP 5915323 |  | 0.0002 | tkm |  | 0 |  | 1.85 |  |  |  | 0
|  | RP 5914464 |  | 0.0002 | tkm |  | 0 |  | 1 |  |  |  | 0
|  | P 5915324 |  | 0.0002 | tkm |  | 0 |  | 1.52 |  |  |  | 0
|  | P 5914479 |  | 0.0002 | tkm |  | 0 |  | 0.82 |  |  |  | 0
[12 empty] | Custo unitário total transporte | 0
[12 empty] | Custo calculado | 86.19
Utilizado no(s) Item(ns): 1107890
1107890 - Concreto fck = 30 MPa - confecção em central dosadora de 30 m³/h - areia e brita comerciais |  |  |  | m³ |  | abril/2026 | [5 empty] | FIT |  | Não Incide
[6 empty] | Produção da Equipe: 24.9 m³ | [5 empty] | FIC |  | 0.03632
A - EQUIPAMENTO |  | Quantidade |  | Utilização |  |  |  | Custo Horário |  |  |  |  | Custo Horário Total
|  |  |  | Operativo | Improdutivo |  |  | Operativo |  | Improdutivo
E9584 | Carregadeira de pneus com capacidade de 1,72 m³ - 113 kw | 1 |  | 0.33 | 0.67 |  |  | 215.7115 |  | 100.5427 |  |  | 138.5484
E9599 | Central de concreto com capacidade de 30 m³/h - dosadora rs | 1 |  | 1 | 0 |  |  | 105.842 |  | 80.7352 |  |  | 105.842
E9779 | Grupo gerador - 113 kva | 1 |  | 1 | 0 |  |  | 134.7004 |  | 10.7875 |  |  | 134.7004
[12 empty] | Custo Horário Total de Equipamentos | 379.0908
B - MÃO DE OBRA |  | Quantidade |  | Unidade | Custo Horário |  |  |  |  | Custo Horário Total
P9824 | Servente | 2 |  | h | 23.8939 |  |  |  |  | 47.7878
[12 empty] | Custo Horário Mão de Obra | 47.7878
[12 empty] | Custo Horário total de execução | 426.8786
[12 empty] | Custo Unitário da execução | 17.1437
[12 empty] | Custo do FIC | 0.3499
[12 empty] | Custo do FIT | 0
C - MATERIAL |  | Quantidade |  | Unidade | Preço Unitário |  |  |  |  | Custo Unitário
M0030 | Aditivo plastificante e retardador de pega para concreto e argamassa | 0.98235 |  | kg | 6.6001 |  |  |  |  | 6.4836
M0082 | Areia média lavada | 0.60772 |  | m³ | 131.0845 |  |  |  |  | 79.6627
M0191 | Brita 1 | 0.36754 |  | m³ | 134.526 |  |  |  |  | 49.4437
M0192 | Brita 2 | 0.36754 |  | m³ | 125.156 |  |  |  |  | 45.9998
M0424 | Cimento portland cp ii - 32 - saco | 327.4499 |  | kg | 0.731 |  |  |  |  | 239.3659
[12 empty] | Custo Horário total de Material | 420.9557
E - TEMPO FIXO |  | Código | Quantidade |  | Unidade |  | Preço Unitário |  |  |  | Custo Unitário
M0030 | Aditivo plastificante e retardador de pega para concreto e argamassa | 5914655 | 0.00098 |  | t |  | 38.43 |  |  |  | 0.0377
M0082 | Areia média lavada | 5914647 | 0.91158 |  | t |  | 2.12 |  |  |  | 1.9325
M0191 | Brita 1 | 5914647 | 0.55131 |  | t |  | 2.12 |  |  |  | 1.1688
M0192 | Brita 2 | 5914647 | 0.55131 |  | t |  | 2.12 |  |  |  | 1.1688
M0424 | Cimento portland cp ii - 32 - saco | 5914655 | 0.32745 |  | t |  | 38.43 |  |  |  | 12.5839
[12 empty] | Custo unitário total do tempo fixo | 16.8917
F - MOMENTO DE TRANSPORTE |  | Código |  | Quantidade | Unidade |  | DMT |  | Preço Unitário |  |  |  | Custo Unitário
M0030 | Aditivo plastificante e retardador de pega para concreto e argamassa | LN 5914449 |  | 0.00098 | tkm |  | 0 |  | 1.25 |  |  |  | 0
|  | LN 5915322 |  | 0.00098 | tkm |  | 0 |  | 2.31 |  |  |  | 0
|  | RP 5915323 |  | 0.00098 | tkm |  | 0 |  | 1.85 |  |  |  | 0
|  | RP 5914464 |  | 0.00098 | tkm |  | 0 |  | 1 |  |  |  | 0
|  | P 5915324 |  | 0.00098 | tkm |  | 0 |  | 1.52 |  |  |  | 0
|  | P 5914479 |  | 0.00098 | tkm |  | 0 |  | 0.82 |  |  |  | 0
M0082 | Areia média lavada | LN 5914359 |  | 0.91158 | tkm |  | 0 |  | 1.45 |  |  |  | 0
|  | RP 5914374 |  | 0.91158 | tkm |  | 0 |  | 1.16 |  |  |  | 0
|  | P 5914389 |  | 0.91158 | tkm |  | 0 |  | 0.95 |  |  |  | 0
M0191 | Brita 1 | LN 5914359 |  | 0.55131 | tkm |  | 0 |  | 1.45 |  |  |  | 0
|  | RP 5914374 |  | 0.55131 | tkm |  | 0 |  | 1.16 |  |  |  | 0
|  | P 5914389 |  | 0.55131 | tkm |  | 0 |  | 0.95 |  |  |  | 0
M0192 | Brita 2 | LN 5914359 |  | 0.55131 | tkm |  | 0 |  | 1.45 |  |  |  | 0
|  | RP 5914374 |  | 0.55131 | tkm |  | 0 |  | 1.16 |  |  |  | 0
|  | P 5914389 |  | 0.55131 | tkm |  | 0 |  | 0.95 |  |  |  | 0
M0424 | Cimento portland cp ii - 32 - saco | LN 5914449 |  | 0.32745 | tkm |  | 0 |  | 1.25 |  |  |  | 0
|  | LN 5915322 |  | 0.32745 | tkm |  | 0 |  | 2.31 |  |  |  | 0
|  | RP 5915323 |  | 0.32745 | tkm |  | 0 |  | 1.85 |  |  |  | 0
|  | RP 5914464 |  | 0.32745 | tkm |  | 0 |  | 1 |  |  |  | 0
|  | P 5915324 |  | 0.32745 | tkm |  | 0 |  | 1.52 |  |  |  | 0
|  | P 5914479 |  | 0.32745 | tkm |  | 0 |  | 0.82 |  |  |  | 0
[12 empty] | Custo unitário total transporte | 0
[12 empty] | Custo calculado | 455.34
Utilizado no(s) Item(ns): 1106050, 1106088
1110000 - Concreto |  |  |  | m³ |  | abril/2026 | [5 empty] | FIT |  | Não Incide
[6 empty] | Produção da Equipe: 1 m³ | [5 empty] | FIC |  | 0
B - MÃO DE OBRA |  | Quantidade |  | Unidade | Custo Horário |  |  |  |  | Custo Horário Total
|  | 0 |  |  | 0 |  |  |  |  | 0
[12 empty] | Custo Horário Mão de Obra | 0
[12 empty] | Custo Horário total de execução | 0
[12 empty] | Custo Unitário da execução | 0
[12 empty] | Custo do FIC | 0
[12 empty] | Custo do FIT | 0
C - MATERIAL |  | Quantidade |  | Unidade | Preço Unitário |  |  |  |  | Custo Unitário
M3504 | Concreto | 1 |  | m³ | 0 |  |  |  |  | 0
[12 empty] | Custo Horário total de Material | 0
[12 empty] | Custo calculado | 0
Utilizado no(s) Item(ns): 1100657
1100657 - Adensamento de concreto por vibrador de imersão |  |  |  | m³ |  | abril/2026 | [5 empty] | FIT |  | Não Incide
[6 empty] | Produção da Equipe: 9 m³ | [5 empty] | FIC |  | 0.03632
A - EQUIPAMENTO |  | Quantidade |  | Utilização |  |  |  | Custo Horário |  |  |  |  | Custo Horário Total
|  |  |  | Operativo | Improdutivo |  |  | Operativo |  | Improdutivo
E9069 | Vibrador de imersão para concreto - 4,10 kw | 1 |  | 1 | 0 |  |  | 9.8514 |  | 0.8784 |  |  | 9.8514
[12 empty] | Custo Horário Total de Equipamentos | 9.8514
B - MÃO DE OBRA |  | Quantidade |  | Unidade | Custo Horário |  |  |  |  | Custo Horário Total
P9824 | Servente | 1 |  | h | 23.8939 |  |  |  |  | 23.8939
[12 empty] | Custo Horário Mão de Obra | 23.8939
[12 empty] | Custo Horário total de execução | 33.7453
[12 empty] | Custo Unitário da execução | 3.7495
[12 empty] | Custo do FIC | 0.1
[12 empty] | Custo do FIT | 0
[12 empty] | Custo calculado | 3.85
Utilizado no(s) Item(ns): 0407820
0407820 - Armação em aço CA-60 - fornecimento, preparo e colocação |  |  |  | kg |  | abril/2026 | [5 empty] | FIT |  | Não Incide
[6 empty] | Produção da Equipe: 1 kg | [5 empty] | FIC |  | 0
B - MÃO DE OBRA |  | Quantidade |  | Unidade | Custo Horário |  |  |  |  | Custo Horário Total
P9801 | Ajudante | 0.08 |  | h | 26.2608 |  |  |  |  | 2.1009
P9805 | Armador | 0.08 |  | h | 35.507 |  |  |  |  | 2.8406
[12 empty] | Custo Horário Mão de Obra | 4.9414
[12 empty] | Custo Horário total de execução | 4.9414
[12 empty] | Custo Unitário da execução | 4.9414
[12 empty] | Custo do FIC | 0
[12 empty] | Custo do FIT | 0
C - MATERIAL |  | Quantidade |  | Unidade | Preço Unitário |  |  |  |  | Custo Unitário
M0014 | Aço CA 60 | 1.1 |  | kg | 8.7841 |  |  |  |  | 9.6625
M0075 | Arame liso recozido em aço-carbono - d = 1,24 mm (18 bwg) | 0.015 |  | kg | 11.737 |  |  |  |  | 0.1761
[12 empty] | Custo Horário total de Material | 9.8386
E - TEMPO FIXO |  | Código | Quantidade |  | Unidade |  | Preço Unitário |  |  |  | Custo Unitário
M0014 | Aço CA 60 | 5914655 | 0.0011 |  | t |  | 38.43 |  |  |  | 0.0423
M0075 | Arame liso recozido em aço-carbono - d = 1,24 mm (18 bwg) | 5914655 | 2e-05 |  | t |  | 38.43 |  |  |  | 0.0008
[12 empty] | Custo unitário total do tempo fixo | 0.0431
F - MOMENTO DE TRANSPORTE |  | Código |  | Quantidade | Unidade |  | DMT |  | Preço Unitário |  |  |  | Custo Unitário
M0014 | Aço CA 60 | LN 5914449 |  | 0.0011 | tkm |  | 0 |  | 1.25 |  |  |  | 0
|  | LN 5915322 |  | 0.0011 | tkm |  | 0 |  | 2.31 |  |  |  | 0
|  | RP 5915323 |  | 0.0011 | tkm |  | 0 |  | 1.85 |  |  |  | 0
|  | RP 5914464 |  | 0.0011 | tkm |  | 0 |  | 1 |  |  |  | 0
|  | P 5915324 |  | 0.0011 | tkm |  | 0 |  | 1.52 |  |  |  | 0
|  | P 5914479 |  | 0.0011 | tkm |  | 0 |  | 0.82 |  |  |  | 0
M0075 | Arame liso recozido em aço-carbono - d = 1,24 mm (18 bwg) | LN 5914449 |  | 2e-05 | tkm |  | 0 |  | 1.25 |  |  |  | 0
|  | LN 5915322 |  | 2e-05 | tkm |  | 0 |  | 2.31 |  |  |  | 0
|  | RP 5915323 |  | 2e-05 | tkm |  | 0 |  | 1.85 |  |  |  | 0
|  | RP 5914464 |  | 2e-05 | tkm |  | 0 |  | 1 |  |  |  | 0
|  | P 5915324 |  | 2e-05 | tkm |  | 0 |  | 1.52 |  |  |  | 0
|  | P 5914479 |  | 2e-05 | tkm |  | 0 |  | 0.82 |  |  |  | 0
[12 empty] | Custo unitário total transporte | 0
[12 empty] | Custo calculado | 14.82
Utilizado no(s) Item(ns): 3816197
3816197 - Plataforma de trabalho em madeira apoiada no solo - altura de até 6 m - utilização de 5 vezes - confecção, instalação e retirada |  |  |  | m³ |  | abril/2026 | [5 empty] | FIT |  | Não Incide
[6 empty] | Produção da Equipe: 2 m³ | [5 empty] | FIC |  | 0.03632
B - MÃO DE OBRA |  | Quantidade |  | Unidade | Custo Horário |  |  |  |  | Custo Horário Total
P9801 | Ajudante | 1 |  | h | 26.2608 |  |  |  |  | 26.2608
P9808 | Carpinteiro | 1 |  | h | 30.6472 |  |  |  |  | 30.6472
[12 empty] | Custo Horário Mão de Obra | 56.908
[12 empty] | Custo Horário total de execução | 56.908
[12 empty] | Custo Unitário da execução | 28.454
[12 empty] | Custo do FIC | 1.0334
[12 empty] | Custo do FIT | 0
C - MATERIAL |  | Quantidade |  | Unidade | Preço Unitário |  |  |  |  | Custo Unitário
M0284 | Caibro de pinho - l = 7,5 cm e e = 7,5 cm | 1.0696 |  | m | 12.42 |  |  |  |  | 13.2851
M0310 | Peça de madeira - l = 7,5 cm e e = 2,5 cm | 2.9415 |  | m | 3.69 |  |  |  |  | 10.8542
M1205 | Prego de ferro | 0.36267 |  | kg | 14.165 |  |  |  |  | 5.1372
M0286 | Tábua - e = 2,5 cm e l = 30 cm | 0.29712 |  | m | 10.04 |  |  |  |  | 2.9831
[12 empty] | Custo Horário total de Material | 32.2596
E - TEMPO FIXO |  | Código | Quantidade |  | Unidade |  | Preço Unitário |  |  |  | Custo Unitário
M0284 | Caibro de pinho - l = 7,5 cm e e = 7,5 cm | 5914655 | 0.00602 |  | t |  | 38.43 |  |  |  | 0.2313
M0310 | Peça de madeira - l = 7,5 cm e e = 2,5 cm | 5914655 | 0.00552 |  | t |  | 38.43 |  |  |  | 0.2121
M1205 | Prego de ferro | 5914655 | 0.00036 |  | t |  | 38.43 |  |  |  | 0.0138
M0286 | Tábua - e = 2,5 cm e l = 30 cm | 5914655 | 0.00223 |  | t |  | 38.43 |  |  |  | 0.0857
[12 empty] | Custo unitário total do tempo fixo | 0.5429
F - MOMENTO DE TRANSPORTE |  | Código |  | Quantidade | Unidade |  | DMT |  | Preço Unitário |  |  |  | Custo Unitário
M0284 | Caibro de pinho - l = 7,5 cm e e = 7,5 cm | LN 5914449 |  | 0.00602 | tkm |  | 0 |  | 1.25 |  |  |  | 0
|  | LN 5915322 |  | 0.00602 | tkm |  | 0 |  | 2.31 |  |  |  | 0
|  | RP 5915323 |  | 0.00602 | tkm |  | 0 |  | 1.85 |  |  |  | 0
|  | RP 5914464 |  | 0.00602 | tkm |  | 0 |  | 1 |  |  |  | 0
|  | P 5915324 |  | 0.00602 | tkm |  | 0 |  | 1.52 |  |  |  | 0
|  | P 5914479 |  | 0.00602 | tkm |  | 0 |  | 0.82 |  |  |  | 0
M0286 | Tábua - e = 2,5 cm e l = 30 cm | LN 5914449 |  | 0.00223 | tkm |  | 0 |  | 1.25 |  |  |  | 0
|  | LN 5915322 |  | 0.00223 | tkm |  | 0 |  | 2.31 |  |  |  | 0
|  | RP 5915323 |  | 0.00223 | tkm |  | 0 |  | 1.85 |  |  |  | 0
|  | RP 5914464 |  | 0.00223 | tkm |  | 0 |  | 1 |  |  |  | 0
|  | P 5915324 |  | 0.00223 | tkm |  | 0 |  | 1.52 |  |  |  | 0
|  | P 5914479 |  | 0.00223 | tkm |  | 0 |  | 0.82 |  |  |  | 0
M0310 | Peça de madeira - l = 7,5 cm e e = 2,5 cm | LN 5914449 |  | 0.00552 | tkm |  | 0 |  | 1.25 |  |  |  | 0
|  | LN 5915322 |  | 0.00552 | tkm |  | 0 |  | 2.31 |  |  |  | 0
|  | RP 5915323 |  | 0.00552 | tkm |  | 0 |  | 1.85 |  |  |  | 0
|  | RP 5914464 |  | 0.00552 | tkm |  | 0 |  | 1 |  |  |  | 0
|  | P 5915324 |  | 0.00552 | tkm |  | 0 |  | 1.52 |  |  |  | 0
|  | P 5914479 |  | 0.00552 | tkm |  | 0 |  | 0.82 |  |  |  | 0
M1205 | Prego de ferro | LN 5914449 |  | 0.00036 | tkm |  | 0 |  | 1.25 |  |  |  | 0
|  | LN 5915322 |  | 0.00036 | tkm |  | 0 |  | 2.31 |  |  |  | 0
|  | RP 5915323 |  | 0.00036 | tkm |  | 0 |  | 1.85 |  |  |  | 0
|  | RP 5914464 |  | 0.00036 | tkm |  | 0 |  | 1 |  |  |  | 0
|  | P 5915324 |  | 0.00036 | tkm |  | 0 |  | 1.52 |  |  |  | 0
|  | P 5914479 |  | 0.00036 | tkm |  | 0 |  | 0.82 |  |  |  | 0
[12 empty] | Custo unitário total transporte | 0
[12 empty] | Custo calculado | 62.29
Utilizado no(s) Item(ns): 2108169
2108169 - Escoramento com pontaletes D = 15 cm - utilização de 1 vez - confecção e instalação |  |  |  | m³ |  | abril/2026 | [5 empty] | FIT |  | Não Incide
[6 empty] | Produção da Equipe: 1 m³ | [5 empty] | FIC |  | 0
A - EQUIPAMENTO |  | Quantidade |  | Utilização |  |  |  | Custo Horário |  |  |  |  | Custo Horário Total
|  |  |  | Operativo | Improdutivo |  |  | Operativo |  | Improdutivo
E9066 | Grupo gerador - 14 kva | 0.1506 |  | 1 | 0 |  |  | 23.757 |  | 5.9792 |  |  | 3.5778
E9535 | Serra circular com bancada - d = 30 cm - 4 kw | 0.1506 |  | 1 | 0 |  |  | 28.154 |  | 27.7735 |  |  | 4.24
[12 empty] | Custo Horário Total de Equipamentos | 7.8178
B - MÃO DE OBRA |  | Quantidade |  | Unidade | Custo Horário |  |  |  |  | Custo Horário Total
P9801 | Ajudante | 0.3 |  | h | 26.2608 |  |  |  |  | 7.8782
P9808 | Carpinteiro | 0.3 |  | h | 30.6472 |  |  |  |  | 9.1942
[12 empty] | Custo Horário Mão de Obra | 17.0724
[12 empty] | Custo Horário total de execução | 24.8902
[12 empty] | Custo Unitário da execução | 24.8902
[12 empty] | Custo do FIC | 0
[12 empty] | Custo do FIT | 0
C - MATERIAL |  | Quantidade |  | Unidade | Preço Unitário |  |  |  |  | Custo Unitário
M0068 | Caibro de pinho - l = 7,5 cm e e = 10,0 cm | 0.275 |  | m | 16.56 |  |  |  |  | 4.554
M0285 | Pontalete para escoramento - D = 15 cm | 1.0381 |  | m | 5.83 |  |  |  |  | 6.0522
M1205 | Prego de ferro | 0.07375 |  | kg | 14.165 |  |  |  |  | 1.0447
M0289 | Tábua - e = 2,5 cm e l = 15 cm | 2.5217 |  | m | 4.64 |  |  |  |  | 11.7009
M0286 | Tábua - e = 2,5 cm e l = 30 cm | 0.0825 |  | m | 10.04 |  |  |  |  | 0.8283
[12 empty] | Custo Horário total de Material | 24.1801
E - TEMPO FIXO |  | Código | Quantidade |  | Unidade |  | Preço Unitário |  |  |  | Custo Unitário
M0068 | Caibro de pinho - l = 7,5 cm e e = 10,0 cm | 5914655 | 0.00206 |  | t |  | 38.43 |  |  |  | 0.0792
M0285 | Pontalete para escoramento - D = 15 cm | 5914655 | 0.01835 |  | t |  | 38.43 |  |  |  | 0.7052
M1205 | Prego de ferro | 5914655 | 7e-05 |  | t |  | 38.43 |  |  |  | 0.0027
M0289 | Tábua - e = 2,5 cm e l = 15 cm | 5914655 | 0.00946 |  | t |  | 38.43 |  |  |  | 0.3635
M0286 | Tábua - e = 2,5 cm e l = 30 cm | 5914655 | 0.00062 |  | t |  | 38.43 |  |  |  | 0.0238
[12 empty] | Custo unitário total do tempo fixo | 1.1744
F - MOMENTO DE TRANSPORTE |  | Código |  | Quantidade | Unidade |  | DMT |  | Preço Unitário |  |  |  | Custo Unitário
M0068 | Caibro de pinho - l = 7,5 cm e e = 10,0 cm | LN 5914449 |  | 0.00206 | tkm |  | 0 |  | 1.25 |  |  |  | 0
|  | LN 5915322 |  | 0.00206 | tkm |  | 0 |  | 2.31 |  |  |  | 0
|  | RP 5915323 |  | 0.00206 | tkm |  | 0 |  | 1.85 |  |  |  | 0
|  | RP 5914464 |  | 0.00206 | tkm |  | 0 |  | 1 |  |  |  | 0
|  | P 5915324 |  | 0.00206 | tkm |  | 0 |  | 1.52 |  |  |  | 0
|  | P 5914479 |  | 0.00206 | tkm |  | 0 |  | 0.82 |  |  |  | 0
M0285 | Pontalete para escoramento - D = 15 cm | LN 5914449 |  | 0.01835 | tkm |  | 0 |  | 1.25 |  |  |  | 0
|  | LN 5915322 |  | 0.01835 | tkm |  | 0 |  | 2.31 |  |  |  | 0
|  | RP 5915323 |  | 0.01835 | tkm |  | 0 |  | 1.85 |  |  |  | 0
|  | RP 5914464 |  | 0.01835 | tkm |  | 0 |  | 1 |  |  |  | 0
|  | P 5915324 |  | 0.01835 | tkm |  | 0 |  | 1.52 |  |  |  | 0
|  | P 5914479 |  | 0.01835 | tkm |  | 0 |  | 0.82 |  |  |  | 0
M0286 | Tábua - e = 2,5 cm e l = 30 cm | LN 5914449 |  | 0.00062 | tkm |  | 0 |  | 1.25 |  |  |  | 0
|  | LN 5915322 |  | 0.00062 | tkm |  | 0 |  | 2.31 |  |  |  | 0
|  | RP 5915323 |  | 0.00062 | tkm |  | 0 |  | 1.85 |  |  |  | 0
|  | RP 5914464 |  | 0.00062 | tkm |  | 0 |  | 1 |  |  |  | 0
|  | P 5915324 |  | 0.00062 | tkm |  | 0 |  | 1.52 |  |  |  | 0
|  | P 5914479 |  | 0.00062 | tkm |  | 0 |  | 0.82 |  |  |  | 0
M0289 | Tábua - e = 2,5 cm e l = 15 cm | LN 5914449 |  | 0.00946 | tkm |  | 0 |  | 1.25 |  |  |  | 0
|  | LN 5915322 |  | 0.00946 | tkm |  | 0 |  | 2.31 |  |  |  | 0
|  | RP 5915323 |  | 0.00946 | tkm |  | 0 |  | 1.85 |  |  |  | 0
|  | RP 5914464 |  | 0.00946 | tkm |  | 0 |  | 1 |  |  |  | 0
|  | P 5915324 |  | 0.00946 | tkm |  | 0 |  | 1.52 |  |  |  | 0
|  | P 5914479 |  | 0.00946 | tkm |  | 0 |  | 0.82 |  |  |  | 0
M1205 | Prego de ferro | LN 5914449 |  | 7e-05 | tkm |  | 0 |  | 1.25 |  |  |  | 0
|  | LN 5915322 |  | 7e-05 | tkm |  | 0 |  | 2.31 |  |  |  | 0
|  | RP 5915323 |  | 7e-05 | tkm |  | 0 |  | 1.85 |  |  |  | 0
|  | RP 5914464 |  | 7e-05 | tkm |  | 0 |  | 1 |  |  |  | 0
|  | P 5915324 |  | 7e-05 | tkm |  | 0 |  | 1.52 |  |  |  | 0
|  | P 5914479 |  | 7e-05 | tkm |  | 0 |  | 0.82 |  |  |  | 0
[12 empty] | Custo unitário total transporte | 0
[12 empty] | Custo calculado | 50.24
Utilizado no(s) Item(ns): 0307732
0307732 - Aparelho de apoio de neoprene fretado para estruturas pré-moldadas - fornecimento e instalação |  |  |  | dm³ |  | abril/2026 | [5 empty] | FIT |  | Não Incide
[6 empty] | Produção da Equipe: 6 dm³ | [5 empty] | FIC |  | 0.03632
B - MÃO DE OBRA |  | Quantidade |  | Unidade | Custo Horário |  |  |  |  | Custo Horário Total
P9821 | Pedreiro | 1 |  | h | 30.2265 |  |  |  |  | 30.2265
[12 empty] | Custo Horário Mão de Obra | 30.2265
[12 empty] | Custo Horário total de execução | 30.2265
[12 empty] | Custo Unitário da execução | 5.0378
[12 empty] | Custo do FIC | 0.183
[12 empty] | Custo do FIT | 0
C - MATERIAL |  | Quantidade |  | Unidade | Preço Unitário |  |  |  |  | Custo Unitário
M0798 | Apoio de neoprene fretado | 1 |  | dm³ | 133.7087 |  |  |  |  | 133.7087
[12 empty] | Custo Horário total de Material | 133.7087
E - TEMPO FIXO |  | Código | Quantidade |  | Unidade |  | Preço Unitário |  |  |  | Custo Unitário
M0798 | Apoio de neoprene fretado | 5914655 | 0.0032 |  | t |  | 38.43 |  |  |  | 0.123
[12 empty] | Custo unitário total do tempo fixo | 0.123
F - MOMENTO DE TRANSPORTE |  | Código |  | Quantidade | Unidade |  | DMT |  | Preço Unitário |  |  |  | Custo Unitário
M0798 | Apoio de neoprene fretado | LN 5914449 |  | 0.0032 | tkm |  | 0 |  | 1.25 |  |  |  | 0
|  | LN 5915322 |  | 0.0032 | tkm |  | 0 |  | 2.31 |  |  |  | 0
|  | RP 5915323 |  | 0.0032 | tkm |  | 0 |  | 1.85 |  |  |  | 0
|  | RP 5914464 |  | 0.0032 | tkm |  | 0 |  | 1 |  |  |  | 0
|  | P 5915324 |  | 0.0032 | tkm |  | 0 |  | 1.52 |  |  |  | 0
|  | P 5914479 |  | 0.0032 | tkm |  | 0 |  | 0.82 |  |  |  | 0
[12 empty] | Custo unitário total transporte | 0
[12 empty] | Custo calculado | 139.05
Utilizado no(s) Item(ns): 4507834
4507834 - Bainha metálica redonda d = 65 mm para 10 cordoalhas d = 12,7 mm - fornecimento, instalação e injeção de nata de cimento |  |  |  | m |  | abril/2026 | [5 empty] | FIT |  | Não Incide
[6 empty] | Produção da Equipe: 19.05 m | [5 empty] | FIC |  | 0.03632
A - EQUIPAMENTO |  | Quantidade |  | Utilização |  |  |  | Custo Horário |  |  |  |  | Custo Horário Total
|  |  |  | Operativo | Improdutivo |  |  | Operativo |  | Improdutivo
E9026 | Bomba para injeção de nata de cimento com capacidade de 2 mpa - 2,20 kw | 0.11184 |  | 1 | 0 |  |  | 7.6979 |  | 4.4405 |  |  | 0.8609
E9764 | Grupo gerador - 7,2 kVA | 0.11184 |  | 1 | 0 |  |  | 12.2095 |  | 0.7229 |  |  | 1.3655
E9024 | Misturador de nata cimento - 1,50 kw | 0.11184 |  | 1 | 0 |  |  | 29.9033 |  | 28.6166 |  |  | 3.3444
[12 empty] | Custo Horário Total de Equipamentos | 5.5708
B - MÃO DE OBRA |  | Quantidade |  | Unidade | Custo Horário |  |  |  |  | Custo Horário Total
P9801 | Ajudante | 6 |  | h | 26.2608 |  |  |  |  | 157.5648
P9805 | Armador | 2 |  | h | 35.507 |  |  |  |  | 71.014
[12 empty] | Custo Horário Mão de Obra | 228.5788
[12 empty] | Custo Horário total de execução | 234.1496
[12 empty] | Custo Unitário da execução | 12.2913
[12 empty] | Custo do FIC | 0.443
[12 empty] | Custo do FIT | 0
C - MATERIAL |  | Quantidade |  | Unidade | Preço Unitário |  |  |  |  | Custo Unitário
M0004 | Aço CA 50 | 0.0784 |  | kg | 7.6965 |  |  |  |  | 0.6034
M0030 | Aditivo plastificante e retardador de pega para concreto e argamassa | 0.01169 |  | kg | 6.6001 |  |  |  |  | 0.0772
M0075 | Arame liso recozido em aço-carbono - d = 1,24 mm (18 bwg) | 0.00712 |  | kg | 11.737 |  |  |  |  | 0.0836
M2470 | Bainha metálica para protensão - d = 65 mm | 1.04 |  | m | 22.3859 |  |  |  |  | 23.2813
M0424 | Cimento portland cp ii - 32 - saco | 2.9235 |  | kg | 0.731 |  |  |  |  | 2.1371
M0052 | Fita adesiva de pvc - l = 50 mm e c = 50 m | 0.75398 |  | m | 0.1184 |  |  |  |  | 0.0893
M3134 | Luva para bainha metálica - D = 65 mm | 0.16 |  | un | 6.0092 |  |  |  |  | 0.9615
M2462 | Mangueira cristal trançada de pvc com pressão de trabalho de 1,50 mpa (250 psi) - d = 19,0 mm (3/4”) | 0.025 |  | m | 8.3485 |  |  |  |  | 0.2087
M3353 | Purgador plástico | 0.05 |  | un | 1.3373 |  |  |  |  | 0.0669
[12 empty] | Custo Horário total de Material | 27.509
E - TEMPO FIXO |  | Código | Quantidade |  | Unidade |  | Preço Unitário |  |  |  | Custo Unitário
M0004 | Aço CA 50 | 5914655 | 8e-05 |  | t |  | 38.43 |  |  |  | 0.0031
M0030 | Aditivo plastificante e retardador de pega para concreto e argamassa | 5914655 | 1e-05 |  | t |  | 38.43 |  |  |  | 0.0004
M0075 | Arame liso recozido em aço-carbono - d = 1,24 mm (18 bwg) | 5914655 | 1e-05 |  | t |  | 38.43 |  |  |  | 0.0004
M2470 | Bainha metálica para protensão - d = 65 mm | 5914655 | 0.00066 |  | t |  | 38.43 |  |  |  | 0.0254
M0424 | Cimento portland cp ii - 32 - saco | 5914655 | 0.00292 |  | t |  | 38.43 |  |  |  | 0.1122
M3134 | Luva para bainha metálica - D = 65 mm | 5914655 | 4e-05 |  | t |  | 38.43 |  |  |  | 0.0015
M2462 | Mangueira cristal trançada de pvc com pressão de trabalho de 1,50 mpa (250 psi) - d = 19,0 mm (3/4”) | 5914655 | 1e-05 |  | t |  | 38.43 |  |  |  | 0.0004
[12 empty] | Custo unitário total do tempo fixo | 0.1434
F - MOMENTO DE TRANSPORTE |  | Código |  | Quantidade | Unidade |  | DMT |  | Preço Unitário |  |  |  | Custo Unitário
M0004 | Aço CA 50 | LN 5914449 |  | 8e-05 | tkm |  | 0 |  | 1.25 |  |  |  | 0
|  | LN 5915322 |  | 8e-05 | tkm |  | 0 |  | 2.31 |  |  |  | 0
|  | RP 5915323 |  | 8e-05 | tkm |  | 0 |  | 1.85 |  |  |  | 0
|  | RP 5914464 |  | 8e-05 | tkm |  | 0 |  | 1 |  |  |  | 0
|  | P 5915324 |  | 8e-05 | tkm |  | 0 |  | 1.52 |  |  |  | 0
|  | P 5914479 |  | 8e-05 | tkm |  | 0 |  | 0.82 |  |  |  | 0
M0030 | Aditivo plastificante e retardador de pega para concreto e argamassa | LN 5914449 |  | 1e-05 | tkm |  | 0 |  | 1.25 |  |  |  | 0
|  | LN 5915322 |  | 1e-05 | tkm |  | 0 |  | 2.31 |  |  |  | 0
|  | RP 5915323 |  | 1e-05 | tkm |  | 0 |  | 1.85 |  |  |  | 0
|  | RP 5914464 |  | 1e-05 | tkm |  | 0 |  | 1 |  |  |  | 0
|  | P 5915324 |  | 1e-05 | tkm |  | 0 |  | 1.52 |  |  |  | 0
|  | P 5914479 |  | 1e-05 | tkm |  | 0 |  | 0.82 |  |  |  | 0
M0075 | Arame liso recozido em aço-carbono - d = 1,24 mm (18 bwg) | LN 5914449 |  | 1e-05 | tkm |  | 0 |  | 1.25 |  |  |  | 0
|  | LN 5915322 |  | 1e-05 | tkm |  | 0 |  | 2.31 |  |  |  | 0
|  | RP 5915323 |  | 1e-05 | tkm |  | 0 |  | 1.85 |  |  |  | 0
|  | RP 5914464 |  | 1e-05 | tkm |  | 0 |  | 1 |  |  |  | 0
|  | P 5915324 |  | 1e-05 | tkm |  | 0 |  | 1.52 |  |  |  | 0
|  | P 5914479 |  | 1e-05 | tkm |  | 0 |  | 0.82 |  |  |  | 0
M0424 | Cimento portland cp ii - 32 - saco | LN 5914449 |  | 0.00292 | tkm |  | 0 |  | 1.25 |  |  |  | 0
|  | LN 5915322 |  | 0.00292 | tkm |  | 0 |  | 2.31 |  |  |  | 0
|  | RP 5915323 |  | 0.00292 | tkm |  | 0 |  | 1.85 |  |  |  | 0
|  | RP 5914464 |  | 0.00292 | tkm |  | 0 |  | 1 |  |  |  | 0
|  | P 5915324 |  | 0.00292 | tkm |  | 0 |  | 1.52 |  |  |  | 0
|  | P 5914479 |  | 0.00292 | tkm |  | 0 |  | 0.82 |  |  |  | 0
M2462 | Mangueira cristal trançada de pvc com pressão de trabalho de 1,50 mpa (250 psi) - d = 19,0 mm (3/4”) | LN 5914449 |  | 1e-05 | tkm |  | 0 |  | 1.25 |  |  |  | 0
|  | LN 5915322 |  | 1e-05 | tkm |  | 0 |  | 2.31 |  |  |  | 0
|  | RP 5915323 |  | 1e-05 | tkm |  | 0 |  | 1.85 |  |  |  | 0
|  | RP 5914464 |  | 1e-05 | tkm |  | 0 |  | 1 |  |  |  | 0
|  | P 5915324 |  | 1e-05 | tkm |  | 0 |  | 1.52 |  |  |  | 0
|  | P 5914479 |  | 1e-05 | tkm |  | 0 |  | 0.82 |  |  |  | 0
M2470 | Bainha metálica para protensão - d = 65 mm | LN 5914449 |  | 0.00258 | tkm |  | 0 |  | 1.25 |  |  |  | 0
|  | LN 5915322 |  | 0.00258 | tkm |  | 0 |  | 2.31 |  |  |  | 0
|  | RP 5915323 |  | 0.00258 | tkm |  | 0 |  | 1.85 |  |  |  | 0
|  | RP 5914464 |  | 0.00258 | tkm |  | 0 |  | 1 |  |  |  | 0
|  | P 5915324 |  | 0.00258 | tkm |  | 0 |  | 1.52 |  |  |  | 0
|  | P 5914479 |  | 0.00258 | tkm |  | 0 |  | 0.82 |  |  |  | 0
M3134 | Luva para bainha metálica - D = 65 mm | LN 5914449 |  | 4e-05 | tkm |  | 0 |  | 1.25 |  |  |  | 0
|  | LN 5915322 |  | 4e-05 | tkm |  | 0 |  | 2.31 |  |  |  | 0
|  | RP 5915323 |  | 4e-05 | tkm |  | 0 |  | 1.85 |  |  |  | 0
|  | RP 5914464 |  | 4e-05 | tkm |  | 0 |  | 1 |  |  |  | 0
|  | P 5915324 |  | 4e-05 | tkm |  | 0 |  | 1.52 |  |  |  | 0
|  | P 5914479 |  | 4e-05 | tkm |  | 0 |  | 0.82 |  |  |  | 0
[12 empty] | Custo unitário total transporte | 0
[12 empty] | Custo calculado | 40.39
Utilizado no(s) Item(ns): 4507956
4516138 - Gaiola metálica em cantoneira para armazenamento e manipulação de cordoalha - confecção |  |  |  | kg |  | abril/2026 | [5 empty] | FIT |  | Não Incide
[6 empty] | Produção da Equipe: 1 kg | [5 empty] | FIC |  | 0
B - MÃO DE OBRA |  | Quantidade |  | Unidade | Custo Horário |  |  |  |  | Custo Horário Total
|  | 0 |  |  | 0 |  |  |  |  | 0
[12 empty] | Custo Horário Mão de Obra | 0
[12 empty] | Custo Horário total de execução | 0
[12 empty] | Custo Unitário da execução | 0
[12 empty] | Custo do FIC | 0
[12 empty] | Custo do FIT | 0
C - MATERIAL |  | Quantidade |  | Unidade | Preço Unitário |  |  |  |  | Custo Unitário
M0365 | Cantoneira em ferro de abas iguais - l = 25,4 mm e e = 4,76 mm | 1 |  | kg | 10.04 |  |  |  |  | 10.04
[12 empty] | Custo Horário total de Material | 10.04
D - ATIVIDADES AUXILIARES |  | Quantidade |  | Unidade | Preço Unitário |  |  |  |  | Custo Unitário
1408173 | Corte de perfis metálicos com maçarico oxiacetileno | 1.2143 |  | cm² | 0.07 |  |  |  |  | 0.085
2408057 | Solda elétrica de perfis metálicos e chapas de aço com eletrodo E60XX | 0.00113 |  | kg | 108.62 |  |  |  |  | 0.1227
[12 empty] | Custo unitário total de atividades auxiliares | 0.2077
E - TEMPO FIXO |  | Código | Quantidade |  | Unidade |  | Preço Unitário |  |  |  | Custo Unitário
M0365 | Cantoneira em ferro de abas iguais - l = 25,4 mm e e = 4,76 mm | 5914655 | 0.001 |  | t |  | 38.43 |  |  |  | 0.0384
[12 empty] | Custo unitário total do tempo fixo | 0.0384
F - MOMENTO DE TRANSPORTE |  | Código |  | Quantidade | Unidade |  | DMT |  | Preço Unitário |  |  |  | Custo Unitário
M0365 | Cantoneira em ferro de abas iguais - l = 25,4 mm e e = 4,76 mm | LN 5914449 |  | 0.001 | tkm |  | 0 |  | 1.25 |  |  |  | 0
|  | LN 5915322 |  | 0.001 | tkm |  | 0 |  | 2.31 |  |  |  | 0
|  | RP 5915323 |  | 0.001 | tkm |  | 0 |  | 1.85 |  |  |  | 0
|  | RP 5914464 |  | 0.001 | tkm |  | 0 |  | 1 |  |  |  | 0
|  | P 5915324 |  | 0.001 | tkm |  | 0 |  | 1.52 |  |  |  | 0
|  | P 5914479 |  | 0.001 | tkm |  | 0 |  | 0.82 |  |  |  | 0
[12 empty] | Custo unitário total transporte | 0
[12 empty] | Custo calculado | 10.29
Utilizado no(s) Item(ns): 4516138
1408173 - Corte de perfis metálicos com maçarico oxiacetileno |  |  |  | cm² |  | abril/2026 | [5 empty] | FIT |  | Não Incide
[6 empty] | Produção da Equipe: 1535.5 cm² | [5 empty] | FIC |  | 0
A - EQUIPAMENTO |  | Quantidade |  | Utilização |  |  |  | Custo Horário |  |  |  |  | Custo Horário Total
|  |  |  | Operativo | Improdutivo |  |  | Operativo |  | Improdutivo
E9662 | Equipamento para solda e corte com oxiacetileno | 1 |  | 1 | 0 |  |  | 0.8303 |  | 0.4449 |  |  | 0.8303
[12 empty] | Custo Horário Total de Equipamentos | 0.8303
B - MÃO DE OBRA |  | Quantidade |  | Unidade | Custo Horário |  |  |  |  | Custo Horário Total
P9825 | Soldador | 1 |  | h | 42.4873 |  |  |  |  | 42.4873
[12 empty] | Custo Horário Mão de Obra | 42.4873
[12 empty] | Custo Horário total de execução | 43.3176
[12 empty] | Custo Unitário da execução | 0.0282
[12 empty] | Custo do FIC | 0
[12 empty] | Custo do FIT | 0
C - MATERIAL |  | Quantidade |  | Unidade | Preço Unitário |  |  |  |  | Custo Unitário
M1796 | Gás acetileno | 0.00021 |  | kg | 116.2477 |  |  |  |  | 0.0244
M1795 | Gás oxigênio | 0.00096 |  | m³ | 22 |  |  |  |  | 0.0211
[12 empty] | Custo Horário total de Material | 0.0455
[12 empty] | Custo calculado | 0.07
Utilizado no(s) Item(ns): 4516138
2408057 - Solda elétrica de perfis metálicos e chapas de aço com eletrodo E60XX |  |  |  | kg |  | abril/2026 | [5 empty] | FIT |  | Não Incide
[6 empty] | Produção da Equipe: 1.34139 kg | [5 empty] | FIC |  | 0.03632
A - EQUIPAMENTO |  | Quantidade |  | Utilização |  |  |  | Custo Horário |  |  |  |  | Custo Horário Total
|  |  |  | Operativo | Improdutivo |  |  | Operativo |  | Improdutivo
E9753 | Grupo gerador - 23 kVA | 1 |  | 1 | 0 |  |  | 33.6367 |  | 6.4367 |  |  | 33.6367
E9547 | Máquina de solda elétrica transformadora 250 a - 9,20 kw | 1 |  | 1 | 0 |  |  | 0.3274 |  | 0.1754 |  |  | 0.3274
[12 empty] | Custo Horário Total de Equipamentos | 33.9641
B - MÃO DE OBRA |  | Quantidade |  | Unidade | Custo Horário |  |  |  |  | Custo Horário Total
P9801 | Ajudante | 1 |  | h | 26.2608 |  |  |  |  | 26.2608
P9825 | Soldador | 1 |  | h | 42.4873 |  |  |  |  | 42.4873
[12 empty] | Custo Horário Mão de Obra | 68.7481
[12 empty] | Custo Horário total de execução | 102.7122
[12 empty] | Custo Unitário da execução | 76.5715
[12 empty] | Custo do FIC | 2.0405
[12 empty] | Custo do FIT | 0
C - MATERIAL |  | Quantidade |  | Unidade | Preço Unitário |  |  |  |  | Custo Unitário
M1397 | Eletrodo revestido e60xx | 1 |  | kg | 29.974 |  |  |  |  | 29.974
[12 empty] | Custo Horário total de Material | 29.974
E - TEMPO FIXO |  | Código | Quantidade |  | Unidade |  | Preço Unitário |  |  |  | Custo Unitário
M1397 | Eletrodo revestido e60xx | 5914655 | 0.001 |  | t |  | 38.43 |  |  |  | 0.0384
[12 empty] | Custo unitário total do tempo fixo | 0.0384
F - MOMENTO DE TRANSPORTE |  | Código |  | Quantidade | Unidade |  | DMT |  | Preço Unitário |  |  |  | Custo Unitário
M1397 | Eletrodo revestido e60xx | LN 5914449 |  | 0.001 | tkm |  | 0 |  | 1.25 |  |  |  | 0
|  | LN 5915322 |  | 0.001 | tkm |  | 0 |  | 2.31 |  |  |  | 0
|  | RP 5915323 |  | 0.001 | tkm |  | 0 |  | 1.85 |  |  |  | 0
|  | RP 5914464 |  | 0.001 | tkm |  | 0 |  | 1 |  |  |  | 0
|  | P 5915324 |  | 0.001 | tkm |  | 0 |  | 1.52 |  |  |  | 0
|  | P 5914479 |  | 0.001 | tkm |  | 0 |  | 0.82 |  |  |  | 0
[12 empty] | Custo unitário total transporte | 0
[12 empty] | Custo calculado | 108.62
Utilizado no(s) Item(ns): 4507754
4516137 - Nicho de madeira para dispositivo de ancoragem de protensão - confecção e instalação |  |  |  | m² |  | abril/2026 | [5 empty] | FIT |  | Não Incide
[6 empty] | Produção da Equipe: 1 m² | [5 empty] | FIC |  | 0
A - EQUIPAMENTO |  | Quantidade |  | Utilização |  |  |  | Custo Horário |  |  |  |  | Custo Horário Total
|  |  |  | Operativo | Improdutivo |  |  | Operativo |  | Improdutivo
E9066 | Grupo gerador - 14 kva | 0.1004 |  | 1 | 0 |  |  | 23.757 |  | 5.9792 |  |  | 2.3852
E9535 | Serra circular com bancada - d = 30 cm - 4 kw | 0.1004 |  | 1 | 0 |  |  | 28.154 |  | 27.7735 |  |  | 2.8267
[12 empty] | Custo Horário Total de Equipamentos | 5.2119
B - MÃO DE OBRA |  | Quantidade |  | Unidade | Custo Horário |  |  |  |  | Custo Horário Total
P9801 | Ajudante | 1.8 |  | h | 26.2608 |  |  |  |  | 47.2694
P9808 | Carpinteiro | 1.8 |  | h | 30.6472 |  |  |  |  | 55.165
[12 empty] | Custo Horário Mão de Obra | 102.4344
[12 empty] | Custo Horário total de execução | 107.6463
[12 empty] | Custo Unitário da execução | 107.6463
[12 empty] | Custo do FIC | 0
[12 empty] | Custo do FIT | 0
C - MATERIAL |  | Quantidade |  | Unidade | Preço Unitário |  |  |  |  | Custo Unitário
M0450 | Compensado de virola - e = 6 mm | 1.1 |  | m² | 28.125 |  |  |  |  | 30.9375
M1205 | Prego de ferro | 0.2 |  | kg | 14.165 |  |  |  |  | 2.833
[12 empty] | Custo Horário total de Material | 33.7705
E - TEMPO FIXO |  | Código | Quantidade |  | Unidade |  | Preço Unitário |  |  |  | Custo Unitário
M0450 | Compensado de virola - e = 6 mm | 5914655 | 0.0066 |  | t |  | 38.43 |  |  |  | 0.2536
M1205 | Prego de ferro | 5914655 | 0.0002 |  | t |  | 38.43 |  |  |  | 0.0077
[12 empty] | Custo unitário total do tempo fixo | 0.2613
F - MOMENTO DE TRANSPORTE |  | Código |  | Quantidade | Unidade |  | DMT |  | Preço Unitário |  |  |  | Custo Unitário
M0450 | Compensado de virola - e = 6 mm | LN 5914449 |  | 0.0066 | tkm |  | 0 |  | 1.25 |  |  |  | 0
|  | LN 5915322 |  | 0.0066 | tkm |  | 0 |  | 2.31 |  |  |  | 0
|  | RP 5915323 |  | 0.0066 | tkm |  | 0 |  | 1.85 |  |  |  | 0
|  | RP 5914464 |  | 0.0066 | tkm |  | 0 |  | 1 |  |  |  | 0
|  | P 5915324 |  | 0.0066 | tkm |  | 0 |  | 1.52 |  |  |  | 0
|  | P 5914479 |  | 0.0066 | tkm |  | 0 |  | 0.82 |  |  |  | 0
M1205 | Prego de ferro | LN 5914449 |  | 0.0002 | tkm |  | 0 |  | 1.25 |  |  |  | 0
|  | LN 5915322 |  | 0.0002 | tkm |  | 0 |  | 2.31 |  |  |  | 0
|  | RP 5915323 |  | 0.0002 | tkm |  | 0 |  | 1.85 |  |  |  | 0
|  | RP 5914464 |  | 0.0002 | tkm |  | 0 |  | 1 |  |  |  | 0
|  | P 5915324 |  | 0.0002 | tkm |  | 0 |  | 1.52 |  |  |  | 0
|  | P 5914479 |  | 0.0002 | tkm |  | 0 |  | 0.82 |  |  |  | 0
[12 empty] | Custo unitário total transporte | 0
[12 empty] | Custo calculado | 141.68
Utilizado no(s) Item(ns): 4507785
4507785 - Ancoragem passiva com 10 cordoalhas aderentes d = 12,7 mm - fornecimento e instalação |  |  |  | un |  | abril/2026 | [5 empty] | FIT |  | Não Incide
[6 empty] | Produção da Equipe: 7.78125 un | [5 empty] | FIC |  | 0.03632
B - MÃO DE OBRA |  | Quantidade |  | Unidade | Custo Horário |  |  |  |  | Custo Horário Total
P9801 | Ajudante | 1 |  | h | 26.2608 |  |  |  |  | 26.2608
P9805 | Armador | 1 |  | h | 35.507 |  |  |  |  | 35.507
[12 empty] | Custo Horário Mão de Obra | 61.7678
[12 empty] | Custo Horário total de execução | 61.7678
[12 empty] | Custo Unitário da execução | 7.938
[12 empty] | Custo do FIC | 0.2883
[12 empty] | Custo do FIT | 0
C - MATERIAL |  | Quantidade |  | Unidade | Preço Unitário |  |  |  |  | Custo Unitário
M2433 | Ancoragem passiva aderente para 10 cordoalhas - D = 12,7 mm | 1 |  | un | 114.868 |  |  |  |  | 114.868
M0075 | Arame liso recozido em aço-carbono - d = 1,24 mm (18 bwg) | 0.02172 |  | kg | 11.737 |  |  |  |  | 0.2549
M2462 | Mangueira cristal trançada de pvc com pressão de trabalho de 1,50 mpa (250 psi) - d = 19,0 mm (3/4”) | 0.5 |  | m | 8.3485 |  |  |  |  | 4.1742
M1022 | Massa para vidro | 0.06985 |  | kg | 4.0733 |  |  |  |  | 0.2845
M3353 | Purgador plástico | 1 |  | un | 1.3373 |  |  |  |  | 1.3373
[12 empty] | Custo Horário total de Material | 120.9189
E - TEMPO FIXO |  | Código | Quantidade |  | Unidade |  | Preço Unitário |  |  |  | Custo Unitário
M2433 | Ancoragem passiva aderente para 10 cordoalhas - D = 12,7 mm | 5914655 | 0.0021 |  | t |  | 38.43 |  |  |  | 0.0807
M0075 | Arame liso recozido em aço-carbono - d = 1,24 mm (18 bwg) | 5914655 | 2e-05 |  | t |  | 38.43 |  |  |  | 0.0008
M2462 | Mangueira cristal trançada de pvc com pressão de trabalho de 1,50 mpa (250 psi) - d = 19,0 mm (3/4”) | 5914655 | 0.00015 |  | t |  | 38.43 |  |  |  | 0.0058
M1022 | Massa para vidro | 5914655 | 7e-05 |  | t |  | 38.43 |  |  |  | 0.0027
[12 empty] | Custo unitário total do tempo fixo | 0.09
F - MOMENTO DE TRANSPORTE |  | Código |  | Quantidade | Unidade |  | DMT |  | Preço Unitário |  |  |  | Custo Unitário
M0075 | Arame liso recozido em aço-carbono - d = 1,24 mm (18 bwg) | LN 5914449 |  | 2e-05 | tkm |  | 0 |  | 1.25 |  |  |  | 0
|  | LN 5915322 |  | 2e-05 | tkm |  | 0 |  | 2.31 |  |  |  | 0
|  | RP 5915323 |  | 2e-05 | tkm |  | 0 |  | 1.85 |  |  |  | 0
|  | RP 5914464 |  | 2e-05 | tkm |  | 0 |  | 1 |  |  |  | 0
|  | P 5915324 |  | 2e-05 | tkm |  | 0 |  | 1.52 |  |  |  | 0
|  | P 5914479 |  | 2e-05 | tkm |  | 0 |  | 0.82 |  |  |  | 0
M1022 | Massa para vidro | LN 5914449 |  | 7e-05 | tkm |  | 0 |  | 1.25 |  |  |  | 0
|  | LN 5915322 |  | 7e-05 | tkm |  | 0 |  | 2.31 |  |  |  | 0
|  | RP 5915323 |  | 7e-05 | tkm |  | 0 |  | 1.85 |  |  |  | 0
|  | RP 5914464 |  | 7e-05 | tkm |  | 0 |  | 1 |  |  |  | 0
|  | P 5915324 |  | 7e-05 | tkm |  | 0 |  | 1.52 |  |  |  | 0
|  | P 5914479 |  | 7e-05 | tkm |  | 0 |  | 0.82 |  |  |  | 0
M2433 | Ancoragem passiva aderente para 10 cordoalhas - D = 12,7 mm | LN 5914449 |  | 0.0021 | tkm |  | 0 |  | 1.25 |  |  |  | 0
|  | LN 5915322 |  | 0.0021 | tkm |  | 0 |  | 2.31 |  |  |  | 0
|  | RP 5915323 |  | 0.0021 | tkm |  | 0 |  | 1.85 |  |  |  | 0
|  | RP 5914464 |  | 0.0021 | tkm |  | 0 |  | 1 |  |  |  | 0
|  | P 5915324 |  | 0.0021 | tkm |  | 0 |  | 1.52 |  |  |  | 0
|  | P 5914479 |  | 0.0021 | tkm |  | 0 |  | 0.82 |  |  |  | 0
M2462 | Mangueira cristal trançada de pvc com pressão de trabalho de 1,50 mpa (250 psi) - d = 19,0 mm (3/4”) | LN 5914449 |  | 0.00015 | tkm |  | 0 |  | 1.25 |  |  |  | 0
|  | LN 5915322 |  | 0.00015 | tkm |  | 0 |  | 2.31 |  |  |  | 0
|  | RP 5915323 |  | 0.00015 | tkm |  | 0 |  | 1.85 |  |  |  | 0
|  | RP 5914464 |  | 0.00015 | tkm |  | 0 |  | 1 |  |  |  | 0
|  | P 5915324 |  | 0.00015 | tkm |  | 0 |  | 1.52 |  |  |  | 0
|  | P 5914479 |  | 0.00015 | tkm |  | 0 |  | 0.82 |  |  |  | 0
[12 empty] | Custo unitário total transporte | 0
[12 empty] | Custo calculado | 129.24
Utilizado no(s) Item(ns): 1106281
1106281 - Concreto para bombeamento fck = 35 MPa - confecção em central dosadora de 30 m³/h - areia e brita comerciais |  |  |  | m³ |  | abril/2026 | [5 empty] | FIT |  | Não Incide
[6 empty] | Produção da Equipe: 24.9 m³ | [5 empty] | FIC |  | 0.03632
A - EQUIPAMENTO |  | Quantidade |  | Utilização |  |  |  | Custo Horário |  |  |  |  | Custo Horário Total
|  |  |  | Operativo | Improdutivo |  |  | Operativo |  | Improdutivo
E9584 | Carregadeira de pneus com capacidade de 1,72 m³ - 113 kw | 1 |  | 0.31 | 0.69 |  |  | 215.7115 |  | 100.5427 |  |  | 136.245
E9599 | Central de concreto com capacidade de 30 m³/h - dosadora rs | 1 |  | 1 | 0 |  |  | 105.842 |  | 80.7352 |  |  | 105.842
E9779 | Grupo gerador - 113 kva | 1 |  | 1 | 0 |  |  | 134.7004 |  | 10.7875 |  |  | 134.7004
[12 empty] | Custo Horário Total de Equipamentos | 376.7874
B - MÃO DE OBRA |  | Quantidade |  | Unidade | Custo Horário |  |  |  |  | Custo Horário Total
P9824 | Servente | 2 |  | h | 23.8939 |  |  |  |  | 47.7878
[12 empty] | Custo Horário Mão de Obra | 47.7878
[12 empty] | Custo Horário total de execução | 424.5752
[12 empty] | Custo Unitário da execução | 17.0512
[12 empty] | Custo do FIC | 0.3499
[12 empty] | Custo do FIT | 0
C - MATERIAL |  | Quantidade |  | Unidade | Preço Unitário |  |  |  |  | Custo Unitário
M0030 | Aditivo plastificante e retardador de pega para concreto e argamassa | 1.7033 |  | kg | 6.6001 |  |  |  |  | 11.2423
M0082 | Areia média lavada | 0.54778 |  | m³ | 131.0845 |  |  |  |  | 71.8055
M0191 | Brita 1 | 0.68813 |  | m³ | 134.526 |  |  |  |  | 92.5714
M0424 | Cimento portland cp ii - 32 - saco | 425.8381 |  | kg | 0.731 |  |  |  |  | 311.2877
[12 empty] | Custo Horário total de Material | 486.9069
E - TEMPO FIXO |  | Código | Quantidade |  | Unidade |  | Preço Unitário |  |  |  | Custo Unitário
M0030 | Aditivo plastificante e retardador de pega para concreto e argamassa | 5914655 | 0.0017 |  | t |  | 38.43 |  |  |  | 0.0653
M0082 | Areia média lavada | 5914647 | 0.82167 |  | t |  | 2.12 |  |  |  | 1.7419
M0191 | Brita 1 | 5914647 | 1.0322 |  | t |  | 2.12 |  |  |  | 2.1883
M0424 | Cimento portland cp ii - 32 - saco | 5914655 | 0.42584 |  | t |  | 38.43 |  |  |  | 16.365
[12 empty] | Custo unitário total do tempo fixo | 20.3605
F - MOMENTO DE TRANSPORTE |  | Código |  | Quantidade | Unidade |  | DMT |  | Preço Unitário |  |  |  | Custo Unitário
M0030 | Aditivo plastificante e retardador de pega para concreto e argamassa | LN 5914449 |  | 0.0017 | tkm |  | 0 |  | 1.25 |  |  |  | 0
|  | LN 5915322 |  | 0.0017 | tkm |  | 0 |  | 2.31 |  |  |  | 0
|  | RP 5915323 |  | 0.0017 | tkm |  | 0 |  | 1.85 |  |  |  | 0
|  | RP 5914464 |  | 0.0017 | tkm |  | 0 |  | 1 |  |  |  | 0
|  | P 5915324 |  | 0.0017 | tkm |  | 0 |  | 1.52 |  |  |  | 0
|  | P 5914479 |  | 0.0017 | tkm |  | 0 |  | 0.82 |  |  |  | 0
M0082 | Areia média lavada | LN 5914359 |  | 0.82167 | tkm |  | 0 |  | 1.45 |  |  |  | 0
|  | RP 5914374 |  | 0.82167 | tkm |  | 0 |  | 1.16 |  |  |  | 0
|  | P 5914389 |  | 0.82167 | tkm |  | 0 |  | 0.95 |  |  |  | 0
M0191 | Brita 1 | LN 5914359 |  | 1.0322 | tkm |  | 0 |  | 1.45 |  |  |  | 0
|  | RP 5914374 |  | 1.0322 | tkm |  | 0 |  | 1.16 |  |  |  | 0
|  | P 5914389 |  | 1.0322 | tkm |  | 0 |  | 0.95 |  |  |  | 0
M0424 | Cimento portland cp ii - 32 - saco | LN 5914449 |  | 0.42584 | tkm |  | 0 |  | 1.25 |  |  |  | 0
|  | LN 5915322 |  | 0.42584 | tkm |  | 0 |  | 2.31 |  |  |  | 0
|  | RP 5915323 |  | 0.42584 | tkm |  | 0 |  | 1.85 |  |  |  | 0
|  | RP 5914464 |  | 0.42584 | tkm |  | 0 |  | 1 |  |  |  | 0
|  | P 5915324 |  | 0.42584 | tkm |  | 0 |  | 1.52 |  |  |  | 0
|  | P 5914479 |  | 0.42584 | tkm |  | 0 |  | 0.82 |  |  |  | 0
[12 empty] | Custo unitário total transporte | 0
[12 empty] | Custo calculado | 524.67
Utilizado no(s) Item(ns): 3806424
3806424 - Lançamento de viga pré-moldada de 980 a 1.225 kN com utilização de treliça lançadeira e carrelone |  |  |  | un |  | abril/2026 | [5 empty] | FIT |  | Não Incide
[6 empty] | Produção da Equipe: 0.27667 un | [5 empty] | FIC |  | 0.03814
A - EQUIPAMENTO |  | Quantidade |  | Utilização |  |  |  | Custo Horário |  |  |  |  | Custo Horário Total
|  |  |  | Operativo | Improdutivo |  |  | Operativo |  | Improdutivo
E9511 | Carregadeira de pneus com capacidade de 3,40 m³ - 195 kw | 1 |  | 0.18 | 0.82 |  |  | 553.5592 |  | 260.7279 |  |  | 313.4375
E9080 | Carrelone com capacidade máxima de 70 t | 2 |  | 0.18 | 0.82 |  |  | 188.0927 |  | 141.7693 |  |  | 300.215
E9778 | Grupo gerador - 338 kva | 1 |  | 1 | 0 |  |  | 388.9266 |  | 22.6656 |  |  | 388.9266
E9078 | Treliça lançadeira com capacidade de carga de 100 a 120 t e vão máximo de 45 m - 110 kw | 1 |  | 1 | 0 |  |  | 362.3617 |  | 264.1794 |  |  | 362.3617
[12 empty] | Custo Horário Total de Equipamentos | 1364.9408
B - MÃO DE OBRA |  | Quantidade |  | Unidade | Custo Horário |  |  |  |  | Custo Horário Total
P9801 | Ajudante | 4 |  | h | 26.2608 |  |  |  |  | 105.0432
[12 empty] | Custo Horário Mão de Obra | 105.0432
[12 empty] | Custo Horário total de execução | 1469.984
[12 empty] | Custo Unitário da execução | 5313.1312
[12 empty] | Custo do FIC | 129.0524
[12 empty] | Custo do FIT | 0
C - MATERIAL |  | Quantidade |  | Unidade | Preço Unitário |  |  |  |  | Custo Unitário
M0810 | Cabo de aço - d = 52,00 mm (2”) | 1.4 |  | m | 440.7202 |  |  |  |  | 617.0083
M0019 | Esticador em aço tipo olhal x olhal para cabo de aço - d = 13 mm | 0.4 |  | un | 131.3462 |  |  |  |  | 52.5385
M0018 | Grampo pesado em aço-carbono para cabo de aço - d = 13 mm (1/2”) | 4.8 |  | un | 17.153 |  |  |  |  | 82.3344
[12 empty] | Custo Horário total de Material | 751.8812
E - TEMPO FIXO |  | Código | Quantidade |  | Unidade |  | Preço Unitário |  |  |  | Custo Unitário
M0810 | Cabo de aço - d = 52,00 mm (2”) | 5914655 | 0.01529 |  | t |  | 38.43 |  |  |  | 0.5876
M0019 | Esticador em aço tipo olhal x olhal para cabo de aço - d = 13 mm | 5914655 | 0.00016 |  | t |  | 38.43 |  |  |  | 0.0061
M0018 | Grampo pesado em aço-carbono para cabo de aço - d = 13 mm (1/2”) | 5914655 | 0.00157 |  | t |  | 38.43 |  |  |  | 0.0603
[12 empty] | Custo unitário total do tempo fixo | 0.654
F - MOMENTO DE TRANSPORTE |  | Código |  | Quantidade | Unidade |  | DMT |  | Preço Unitário |  |  |  | Custo Unitário
M0018 | Grampo pesado em aço-carbono para cabo de aço - d = 13 mm (1/2”) | LN 5914449 |  | 0.00157 | tkm |  | 0 |  | 1.25 |  |  |  | 0
|  | LN 5915322 |  | 0.00157 | tkm |  | 0 |  | 2.31 |  |  |  | 0
|  | RP 5915323 |  | 0.00157 | tkm |  | 0 |  | 1.85 |  |  |  | 0
|  | RP 5914464 |  | 0.00157 | tkm |  | 0 |  | 1 |  |  |  | 0
|  | P 5915324 |  | 0.00157 | tkm |  | 0 |  | 1.52 |  |  |  | 0
|  | P 5914479 |  | 0.00157 | tkm |  | 0 |  | 0.82 |  |  |  | 0
M0019 | Esticador em aço tipo olhal x olhal para cabo de aço - d = 13 mm | LN 5914449 |  | 0.00016 | tkm |  | 0 |  | 1.25 |  |  |  | 0
|  | LN 5915322 |  | 0.00016 | tkm |  | 0 |  | 2.31 |  |  |  | 0
|  | RP 5915323 |  | 0.00016 | tkm |  | 0 |  | 1.85 |  |  |  | 0
|  | RP 5914464 |  | 0.00016 | tkm |  | 0 |  | 1 |  |  |  | 0
|  | P 5915324 |  | 0.00016 | tkm |  | 0 |  | 1.52 |  |  |  | 0
|  | P 5914479 |  | 0.00016 | tkm |  | 0 |  | 0.82 |  |  |  | 0
M0810 | Cabo de aço - d = 52,00 mm (2”) | LN 5914449 |  | 0.01529 | tkm |  | 0 |  | 1.25 |  |  |  | 0
|  | LN 5915322 |  | 0.01529 | tkm |  | 0 |  | 2.31 |  |  |  | 0
|  | RP 5915323 |  | 0.01529 | tkm |  | 0 |  | 1.85 |  |  |  | 0
|  | RP 5914464 |  | 0.01529 | tkm |  | 0 |  | 1 |  |  |  | 0
|  | P 5915324 |  | 0.01529 | tkm |  | 0 |  | 1.52 |  |  |  | 0
|  | P 5914479 |  | 0.01529 | tkm |  | 0 |  | 0.82 |  |  |  | 0
[12 empty] | Custo unitário total transporte | 0
[12 empty] | Custo calculado | 6194.72
Utilizado no(s) Item(ns): 5915373
5915373 - Carga, manobra e descarga de materiais diversos em caminhão carroceria com capacidade de 7 t e com guindauto com capacidade de elevação de 6,2 t |  |  |  | t |  | abril/2026 | [5 empty] | FIT |  | Não Incide
[6 empty] | Produção da Equipe: 19.36 t | [5 empty] | FIC |  | 0.04722
A - EQUIPAMENTO |  | Quantidade |  | Utilização |  |  |  | Custo Horário |  |  |  |  | Custo Horário Total
|  |  |  | Operativo | Improdutivo |  |  | Operativo |  | Improdutivo
E9686 | Caminhão guindauto com capacidade de elevação de 6,2 t e carroceria de 7 t - 136 kW | 1 |  | 1 | 0 |  |  | 365.2332 |  | 116.0298 |  |  | 365.2332
E9686 | Caminhão guindauto com capacidade de elevação de 6,2 t e carroceria de 7 t - 136 kW | 1 |  | 1 | 0 |  |  | 365.2332 |  | 116.0298 |  |  | 365.2332
[12 empty] | Custo Horário Total de Equipamentos | 365.2332
B - MÃO DE OBRA |  | Quantidade |  | Unidade | Custo Horário |  |  |  |  | Custo Horário Total
P9824 | Servente | 2 |  | h | 23.8939 |  |  |  |  | 47.7878
P9824 | Servente | 2 |  | h | 23.8939 |  |  |  |  | 47.7878
[12 empty] | Custo Horário Mão de Obra | 47.7878
[12 empty] | Custo Horário total de execução | 413.021
[12 empty] | Custo Unitário da execução | 21.3337
[12 empty] | Custo do FIC | 0.3996
[12 empty] | Custo do FIT | 0
[12 empty] | Custo calculado | 21.73
Utilizado no(s) Item(ns): 3806426
3806426 - Lançamento de pré-laje com utilização de guindauto |  |  |  | t |  | abril/2026 | [5 empty] | FIT |  | Não Incide
[6 empty] | Produção da Equipe: 6.972 t | [5 empty] | FIC |  | 0.03814
A - EQUIPAMENTO |  | Quantidade |  | Utilização |  |  |  | Custo Horário |  |  |  |  | Custo Horário Total
|  |  |  | Operativo | Improdutivo |  |  | Operativo |  | Improdutivo
E9041 | Caminhão guindauto com capacidade de elevação de 11,9 t e carroceria de 11,5 t - 188 kW | 1 |  | 1 | 0 |  |  | 452.8669 |  | 126.0407 |  |  | 452.8669
[12 empty] | Custo Horário Total de Equipamentos | 452.8669
B - MÃO DE OBRA |  | Quantidade |  | Unidade | Custo Horário |  |  |  |  | Custo Horário Total
P9824 | Servente | 2 |  | h | 23.8939 |  |  |  |  | 47.7878
[12 empty] | Custo Horário Mão de Obra | 47.7878
[12 empty] | Custo Horário total de execução | 500.6547
[12 empty] | Custo Unitário da execução | 71.8093
[12 empty] | Custo do FIC | 0.9509
[12 empty] | Custo do FIT | 0
[12 empty] | Custo calculado | 72.76
Utilizado no(s) Item(ns): 2007971
2007971 - Dreno de pvc d = 100 mm para oae - fornecimento e instalação |  |  |  | m |  | abril/2026 | [5 empty] | FIT |  | Não Incide
[6 empty] | Produção da Equipe: 2 m | [5 empty] | FIC |  | 0.03632
B - MÃO DE OBRA |  | Quantidade |  | Unidade | Custo Horário |  |  |  |  | Custo Horário Total
P9824 | Servente | 1 |  | h | 23.8939 |  |  |  |  | 23.8939
[12 empty] | Custo Horário Mão de Obra | 23.8939
[12 empty] | Custo Horário total de execução | 23.8939
[12 empty] | Custo Unitário da execução | 11.947
[12 empty] | Custo do FIC | 0.4339
[12 empty] | Custo do FIT | 0
C - MATERIAL |  | Quantidade |  | Unidade | Preço Unitário |  |  |  |  | Custo Unitário
M1673 | Tubo de pvc rosqueável para água fria - d = 100 mm (4”) | 1 |  | m | 79.3831 |  |  |  |  | 79.3831
[12 empty] | Custo Horário total de Material | 79.3831
E - TEMPO FIXO |  | Código | Quantidade |  | Unidade |  | Preço Unitário |  |  |  | Custo Unitário
M1673 | Tubo de pvc rosqueável para água fria - d = 100 mm (4”) | 5914655 | 0.00122 |  | t |  | 38.43 |  |  |  | 0.0469
[12 empty] | Custo unitário total do tempo fixo | 0.0469
F - MOMENTO DE TRANSPORTE |  | Código |  | Quantidade | Unidade |  | DMT |  | Preço Unitário |  |  |  | Custo Unitário
M1673 | Tubo de pvc rosqueável para água fria - d = 100 mm (4”) | LN 5914449 |  | 0.00622 | tkm |  | 0 |  | 1.25 |  |  |  | 0
|  | LN 5915322 |  | 0.00622 | tkm |  | 0 |  | 2.31 |  |  |  | 0
|  | RP 5915323 |  | 0.00622 | tkm |  | 0 |  | 1.85 |  |  |  | 0
|  | RP 5914464 |  | 0.00622 | tkm |  | 0 |  | 1 |  |  |  | 0
|  | P 5915324 |  | 0.00622 | tkm |  | 0 |  | 1.52 |  |  |  | 0
|  | P 5914479 |  | 0.00622 | tkm |  | 0 |  | 0.82 |  |  |  | 0
[12 empty] | Custo unitário total transporte | 0
[12 empty] | Custo calculado | 91.81
Utilizado no(s) Item(ns): 0307737
0307737 - Junta de dilatação em elastômero e perfil vv - l = 50 mm e h = 80 mm - fornecimento e instalação |  |  |  | m |  | abril/2026 | [5 empty] | FIT |  | Não Incide
[6 empty] | Produção da Equipe: 1.7 m | [5 empty] | FIC |  | 0.03814
B - MÃO DE OBRA |  | Quantidade |  | Unidade | Custo Horário |  |  |  |  | Custo Horário Total
P9821 | Pedreiro | 1 |  | h | 30.2265 |  |  |  |  | 30.2265
P9824 | Servente | 1 |  | h | 23.8939 |  |  |  |  | 23.8939
[12 empty] | Custo Horário Mão de Obra | 54.1204
[12 empty] | Custo Horário total de execução | 54.1204
[12 empty] | Custo Unitário da execução | 31.8355
[12 empty] | Custo do FIC | 1.2142
[12 empty] | Custo do FIT | 0
C - MATERIAL |  | Quantidade |  | Unidade | Preço Unitário |  |  |  |  | Custo Unitário
M1150 | Adesivo estrutural à base de resina epóxi bicomponente tipo ade-52 ou similar | 1.248 |  | kg | 135.1294 |  |  |  |  | 168.6415
M1152 | Junta de dilatação em elastômero e perfil vv - l = 50 mm e h = 80 mm | 1 |  | m | 401.5844 |  |  |  |  | 401.5844
[12 empty] | Custo Horário total de Material | 570.2259
E - TEMPO FIXO |  | Código | Quantidade |  | Unidade |  | Preço Unitário |  |  |  | Custo Unitário
M1150 | Adesivo estrutural à base de resina epóxi bicomponente tipo ade-52 ou similar | 5914655 | 0.00125 |  | t |  | 38.43 |  |  |  | 0.048
M1152 | Junta de dilatação em elastômero e perfil vv - l = 50 mm e h = 80 mm | 5914655 | 0.0028 |  | t |  | 38.43 |  |  |  | 0.1076
[12 empty] | Custo unitário total do tempo fixo | 0.1556
F - MOMENTO DE TRANSPORTE |  | Código |  | Quantidade | Unidade |  | DMT |  | Preço Unitário |  |  |  | Custo Unitário
M1150 | Adesivo estrutural à base de resina epóxi bicomponente tipo ade-52 ou similar | LN 5914449 |  | 0.00125 | tkm |  | 0 |  | 1.25 |  |  |  | 0
|  | LN 5915322 |  | 0.00125 | tkm |  | 0 |  | 2.31 |  |  |  | 0
|  | RP 5915323 |  | 0.00125 | tkm |  | 0 |  | 1.85 |  |  |  | 0
|  | RP 5914464 |  | 0.00125 | tkm |  | 0 |  | 1 |  |  |  | 0
|  | P 5915324 |  | 0.00125 | tkm |  | 0 |  | 1.52 |  |  |  | 0
|  | P 5914479 |  | 0.00125 | tkm |  | 0 |  | 0.82 |  |  |  | 0
M1152 | Junta de dilatação em elastômero e perfil vv - l = 50 mm e h = 80 mm | LN 5914449 |  | 0.0028 | tkm |  | 0 |  | 1.25 |  |  |  | 0
|  | LN 5915322 |  | 0.0028 | tkm |  | 0 |  | 2.31 |  |  |  | 0
|  | RP 5915323 |  | 0.0028 | tkm |  | 0 |  | 1.85 |  |  |  | 0
|  | RP 5914464 |  | 0.0028 | tkm |  | 0 |  | 1 |  |  |  | 0
|  | P 5915324 |  | 0.0028 | tkm |  | 0 |  | 1.52 |  |  |  | 0
|  | P 5914479 |  | 0.0028 | tkm |  | 0 |  | 0.82 |  |  |  | 0
[12 empty] | Custo unitário total transporte | 0
[12 empty] | Custo calculado | 603.43
Utilizado no(s) Item(ns): 5213571
5213417 - Placa em aço nº 16 galvanizado com película retrorrefletiva tipo i + iii - confecção |  |  |  | m² |  | abril/2026 | [5 empty] | FIT |  | Não Incide
[6 empty] | Produção da Equipe: 4 m² | [5 empty] | FIC |  | 0
A - EQUIPAMENTO |  | Quantidade |  | Utilização |  |  |  | Custo Horário |  |  |  |  | Custo Horário Total
|  |  |  | Operativo | Improdutivo |  |  | Operativo |  | Improdutivo
E9568 | Furadeira de impacto de 12,5 mm - 0,80 kw | 0.1506 |  | 1 | 0 |  |  | 0.3632 |  | 0.2356 |  |  | 0.0547
E9753 | Grupo gerador - 23 kVA | 0.48193 |  | 1 | 0 |  |  | 33.6367 |  | 6.4367 |  |  | 16.2105
E9623 | Máquina de bancada guilhotina - 4,00 kw | 0.2008 |  | 1 | 0 |  |  | 14.8134 |  | 9.4162 |  |  | 2.9745
E9622 | Máquina de bancada universal para corte de chapa - 1,50 kw | 0.48193 |  | 1 | 0 |  |  | 10.2064 |  | 6.4878 |  |  | 4.9188
E9507 | Plotadora de recorte com computador e programa computacional | 0.48193 |  | 1 | 0 |  |  | 20.8093 |  | 13.1183 |  |  | 10.0286
[12 empty] | Custo Horário Total de Equipamentos | 34.1871
B - MÃO DE OBRA |  | Quantidade |  | Unidade | Custo Horário |  |  |  |  | Custo Horário Total
P9801 | Ajudante | 2 |  | h | 26.2608 |  |  |  |  | 52.5216
P9830 | Montador | 1 |  | h | 35.424 |  |  |  |  | 35.424
P9823 | Serralheiro | 1 |  | h | 35.5175 |  |  |  |  | 35.5175
P9824 | Servente | 2 |  | h | 23.8939 |  |  |  |  | 47.7878
[12 empty] | Custo Horário Mão de Obra | 171.2509
[12 empty] | Custo Horário total de execução | 205.438
[12 empty] | Custo Unitário da execução | 51.3595
[12 empty] | Custo do FIC | 0
[12 empty] | Custo do FIT | 0
C - MATERIAL |  | Quantidade |  | Unidade | Preço Unitário |  |  |  |  | Custo Unitário
M1367 | Chapa fina em aço galvanizado | 11.775 |  | kg | 10.5515 |  |  |  |  | 124.2439
M3235 | Película retrorrefletiva tipo I | 1 |  | m² | 148.5705 |  |  |  |  | 148.5705
M3237 | Película retrorrefletiva tipo III | 0.4 |  | m² | 214.0226 |  |  |  |  | 85.609
[12 empty] | Custo Horário total de Material | 358.4234
D - ATIVIDADES AUXILIARES |  | Quantidade |  | Unidade | Preço Unitário |  |  |  |  | Custo Unitário
5212552 | Pintura eletrostática a pó com tinta poliester em chapa de aço | 1 |  | m² | 16.63 |  |  |  |  | 16.63
[12 empty] | Custo unitário total de atividades auxiliares | 16.63
E - TEMPO FIXO |  | Código | Quantidade |  | Unidade |  | Preço Unitário |  |  |  | Custo Unitário
M1367 | Chapa fina em aço galvanizado | 5914333 | 0.01178 |  | t |  | 38.33 |  |  |  | 0.4515
M3235 | Película retrorrefletiva tipo I | 5914655 | 0.00044 |  | t |  | 38.43 |  |  |  | 0.0169
M3237 | Película retrorrefletiva tipo III | 5914655 | 0.00019 |  | t |  | 38.43 |  |  |  | 0.0073
[12 empty] | Custo unitário total do tempo fixo | 0.4757
F - MOMENTO DE TRANSPORTE |  | Código |  | Quantidade | Unidade |  | DMT |  | Preço Unitário |  |  |  | Custo Unitário
M1367 | Chapa fina em aço galvanizado | LN 5914449 |  | 0.01178 | tkm |  | 0 |  | 1.25 |  |  |  | 0
|  | RP 5914464 |  | 0.01178 | tkm |  | 0 |  | 1 |  |  |  | 0
|  | P 5914479 |  | 0.01178 | tkm |  | 0 |  | 0.82 |  |  |  | 0
M3235 | Película retrorrefletiva tipo I | LN 5914449 |  | 0.00044 | tkm |  | 0 |  | 1.25 |  |  |  | 0
|  | LN 5915322 |  | 0.00044 | tkm |  | 0 |  | 2.31 |  |  |  | 0
|  | RP 5915323 |  | 0.00044 | tkm |  | 0 |  | 1.85 |  |  |  | 0
|  | RP 5914464 |  | 0.00044 | tkm |  | 0 |  | 1 |  |  |  | 0
|  | P 5915324 |  | 0.00044 | tkm |  | 0 |  | 1.52 |  |  |  | 0
|  | P 5914479 |  | 0.00044 | tkm |  | 0 |  | 0.82 |  |  |  | 0
M3237 | Película retrorrefletiva tipo III | LN 5914449 |  | 0.00019 | tkm |  | 0 |  | 1.25 |  |  |  | 0
|  | LN 5915322 |  | 0.00019 | tkm |  | 0 |  | 2.31 |  |  |  | 0
|  | RP 5915323 |  | 0.00019 | tkm |  | 0 |  | 1.85 |  |  |  | 0
|  | RP 5914464 |  | 0.00019 | tkm |  | 0 |  | 1 |  |  |  | 0
|  | P 5915324 |  | 0.00019 | tkm |  | 0 |  | 1.52 |  |  |  | 0
|  | P 5914479 |  | 0.00019 | tkm |  | 0 |  | 0.82 |  |  |  | 0
[12 empty] | Custo unitário total transporte | 0
[12 empty] | Custo calculado | 426.89
Utilizado no(s) Item(ns): 5213417
5212552 - Pintura eletrostática a pó com tinta poliester em chapa de aço |  |  |  | m² |  | abril/2026 | [5 empty] | FIT |  | Não Incide
[6 empty] | Produção da Equipe: 19.15 m² | [5 empty] | FIC |  | 0
A - EQUIPAMENTO |  | Quantidade |  | Utilização |  |  |  | Custo Horário |  |  |  |  | Custo Horário Total
|  |  |  | Operativo | Improdutivo |  |  | Operativo |  | Improdutivo
E9076 | Equipamento para pintura eletrostática com cabine dupla de 7,00 kw e estufa de 80.000 kcal | 1 |  | 1 | 0 |  |  | 46.9394 |  | 40.8695 |  |  | 46.9394
E9753 | Grupo gerador - 23 kVA | 1 |  | 1 | 0 |  |  | 33.6367 |  | 6.4367 |  |  | 33.6367
[12 empty] | Custo Horário Total de Equipamentos | 80.5761
B - MÃO DE OBRA |  | Quantidade |  | Unidade | Custo Horário |  |  |  |  | Custo Horário Total
P9801 | Ajudante | 1 |  | h | 26.2608 |  |  |  |  | 26.2608
P9822 | Pintor | 2 |  | h | 35.556 |  |  |  |  | 71.112
[12 empty] | Custo Horário Mão de Obra | 97.3728
[12 empty] | Custo Horário total de execução | 177.9489
[12 empty] | Custo Unitário da execução | 9.2924
[12 empty] | Custo do FIC | 0
[12 empty] | Custo do FIT | 0
C - MATERIAL |  | Quantidade |  | Unidade | Preço Unitário |  |  |  |  | Custo Unitário
M3153 | Tinta em pó à base de resina poliéster | 0.112 |  | kg | 65.4959 |  |  |  |  | 7.3355
[12 empty] | Custo Horário total de Material | 7.3355
E - TEMPO FIXO |  | Código | Quantidade |  | Unidade |  | Preço Unitário |  |  |  | Custo Unitário
M3153 | Tinta em pó à base de resina poliéster | 5914655 | 0.00011 |  | t |  | 38.43 |  |  |  | 0.0042
[12 empty] | Custo unitário total do tempo fixo | 0.0042
F - MOMENTO DE TRANSPORTE |  | Código |  | Quantidade | Unidade |  | DMT |  | Preço Unitário |  |  |  | Custo Unitário
M3153 | Tinta em pó à base de resina poliéster | LN 5914449 |  | 0.00011 | tkm |  | 0 |  | 1.25 |  |  |  | 0
|  | LN 5915322 |  | 0.00011 | tkm |  | 0 |  | 2.31 |  |  |  | 0
|  | RP 5915323 |  | 0.00011 | tkm |  | 0 |  | 1.85 |  |  |  | 0
|  | RP 5914464 |  | 0.00011 | tkm |  | 0 |  | 1 |  |  |  | 0
|  | P 5915324 |  | 0.00011 | tkm |  | 0 |  | 1.52 |  |  |  | 0
|  | P 5914479 |  | 0.00011 | tkm |  | 0 |  | 0.82 |  |  |  | 0
[12 empty] | Custo unitário total transporte | 0
[12 empty] | Custo calculado | 16.63
Utilizado no(s) Item(ns): 5216111
1106165 - Concreto ciclópico fck = 20 MPa - confecção em betoneira e lançamento manual - areia, brita e pedra de mão comerciais |  |  |  | m³ |  | abril/2026 | [5 empty] | FIT |  | Não Incide
[6 empty] | Produção da Equipe: 3.92899 m³ | [5 empty] | FIC |  | 0.03632
B - MÃO DE OBRA |  | Quantidade |  | Unidade | Custo Horário |  |  |  |  | Custo Horário Total
P9824 | Servente | 2 |  | h | 23.8939 |  |  |  |  | 47.7878
[12 empty] | Custo Horário Mão de Obra | 47.7878
[12 empty] | Custo Horário total de execução | 47.7878
[12 empty] | Custo Unitário da execução | 12.1629
[12 empty] | Custo do FIC | 0.4418
[12 empty] | Custo do FIT | 0
C - MATERIAL |  | Quantidade |  | Unidade | Preço Unitário |  |  |  |  | Custo Unitário
M1097 | Pedra de mão ou rachão | 0.526 |  | m³ | 118.906 |  |  |  |  | 62.5446
[12 empty] | Custo Horário total de Material | 62.5446
D - ATIVIDADES AUXILIARES |  | Quantidade |  | Unidade | Preço Unitário |  |  |  |  | Custo Unitário
1107892 | Concreto fck = 20 MPa - confecção em betoneira e lançamento manual - areia e brita comerciais | 0.7 |  | m³ | 487.81 |  |  |  |  | 341.467
[12 empty] | Custo unitário total de atividades auxiliares | 341.467
E - TEMPO FIXO |  | Código | Quantidade |  | Unidade |  | Preço Unitário |  |  |  | Custo Unitário
M1097 | Pedra de mão ou rachão | 5914647 | 0.789 |  | t |  | 2.12 |  |  |  | 1.6727
[12 empty] | Custo unitário total do tempo fixo | 1.6727
F - MOMENTO DE TRANSPORTE |  | Código |  | Quantidade | Unidade |  | DMT |  | Preço Unitário |  |  |  | Custo Unitário
M1097 | Pedra de mão ou rachão | LN 5914359 |  | 0.789 | tkm |  | 0 |  | 1.45 |  |  |  | 0
|  | RP 5914374 |  | 0.789 | tkm |  | 0 |  | 1.16 |  |  |  | 0
|  | P 5914389 |  | 0.789 | tkm |  | 0 |  | 0.95 |  |  |  | 0
[12 empty] | Custo unitário total transporte | 0
[12 empty] | Custo calculado | 418.29
Utilizado no(s) Item(ns): 5214001
5214001 - Pintura de faixa com tinta acrílica emulsionada em água - espessura de 0,3 mm |  |  |  | m² |  | abril/2026 | [5 empty] | FIT |  | Não Incide
[6 empty] | Produção da Equipe: 190.9 m² | [5 empty] | FIC |  | 0.03814
A - EQUIPAMENTO |  | Quantidade |  | Utilização |  |  |  | Custo Horário |  |  |  |  | Custo Horário Total
|  |  |  | Operativo | Improdutivo |  |  | Operativo |  | Improdutivo
E9644 | Caminhão demarcador de faixas com sistema de pintura a frio - 28 kW/129 kW | 1 |  | 1 | 0 |  |  | 502.3865 |  | 188.5078 |  |  | 502.3865
[12 empty] | Custo Horário Total de Equipamentos | 502.3865
B - MÃO DE OBRA |  | Quantidade |  | Unidade | Custo Horário |  |  |  |  | Custo Horário Total
P9853 | Pré-marcador | 1 |  | h | 26.1253 |  |  |  |  | 26.1253
P9824 | Servente | 4 |  | h | 23.8939 |  |  |  |  | 95.5756
[12 empty] | Custo Horário Mão de Obra | 121.7009
[12 empty] | Custo Horário total de execução | 624.0874
[12 empty] | Custo Unitário da execução | 3.2692
[12 empty] | Custo do FIC | 0.062
[12 empty] | Custo do FIT | 0
C - MATERIAL |  | Quantidade |  | Unidade | Preço Unitário |  |  |  |  | Custo Unitário
M2037 | Microesferas refletivas de vidro tipo i-b | 0.06 |  | kg | 9.3268 |  |  |  |  | 0.5596
M2038 | Microesferas refletivas de vidro tipo ii-a | 0.35 |  | kg | 8.8335 |  |  |  |  | 3.0917
M2036 | Tinta à base de resina acrílica emulsionada em água para demarcação viária | 0.3 |  | l | 21.7253 |  |  |  |  | 6.5176
M2044 | Tinta à base de resina acrílica emulsionada em água para pré-marcação viária | 0.00097 |  | l | 21.7253 |  |  |  |  | 0.0211
[12 empty] | Custo Horário total de Material | 10.19
E - TEMPO FIXO |  | Código | Quantidade |  | Unidade |  | Preço Unitário |  |  |  | Custo Unitário
M2037 | Microesferas refletivas de vidro tipo i-b | 5914655 | 6e-05 |  | t |  | 38.43 |  |  |  | 0.0023
M2038 | Microesferas refletivas de vidro tipo ii-a | 5914655 | 0.00035 |  | t |  | 38.43 |  |  |  | 0.0135
M2036 | Tinta à base de resina acrílica emulsionada em água para demarcação viária | 5914655 | 0.00048 |  | t |  | 38.43 |  |  |  | 0.0184
[12 empty] | Custo unitário total do tempo fixo | 0.0342
F - MOMENTO DE TRANSPORTE |  | Código |  | Quantidade | Unidade |  | DMT |  | Preço Unitário |  |  |  | Custo Unitário
M2036 | Tinta à base de resina acrílica emulsionada em água para demarcação viária | LN 5914449 |  | 0.00048 | tkm |  | 0 |  | 1.25 |  |  |  | 0
|  | LN 5915322 |  | 0.00048 | tkm |  | 0 |  | 2.31 |  |  |  | 0
|  | RP 5915323 |  | 0.00048 | tkm |  | 0 |  | 1.85 |  |  |  | 0
|  | RP 5914464 |  | 0.00048 | tkm |  | 0 |  | 1 |  |  |  | 0
|  | P 5915324 |  | 0.00048 | tkm |  | 0 |  | 1.52 |  |  |  | 0
|  | P 5914479 |  | 0.00048 | tkm |  | 0 |  | 0.82 |  |  |  | 0
M2037 | Microesferas refletivas de vidro tipo i-b | LN 5914449 |  | 6e-05 | tkm |  | 0 |  | 1.25 |  |  |  | 0
|  | LN 5915322 |  | 6e-05 | tkm |  | 0 |  | 2.31 |  |  |  | 0
|  | RP 5915323 |  | 6e-05 | tkm |  | 0 |  | 1.85 |  |  |  | 0
|  | RP 5914464 |  | 6e-05 | tkm |  | 0 |  | 1 |  |  |  | 0
|  | P 5915324 |  | 6e-05 | tkm |  | 0 |  | 1.52 |  |  |  | 0
|  | P 5914479 |  | 6e-05 | tkm |  | 0 |  | 0.82 |  |  |  | 0
M2038 | Microesferas refletivas de vidro tipo ii-a | LN 5914449 |  | 0.00035 | tkm |  | 0 |  | 1.25 |  |  |  | 0
|  | LN 5915322 |  | 0.00035 | tkm |  | 0 |  | 2.31 |  |  |  | 0
|  | RP 5915323 |  | 0.00035 | tkm |  | 0 |  | 1.85 |  |  |  | 0
|  | RP 5914464 |  | 0.00035 | tkm |  | 0 |  | 1 |  |  |  | 0
|  | P 5915324 |  | 0.00035 | tkm |  | 0 |  | 1.52 |  |  |  | 0
|  | P 5914479 |  | 0.00035 | tkm |  | 0 |  | 0.82 |  |  |  | 0
[12 empty] | Custo unitário total transporte | 0
[12 empty] | Custo calculado | 13.56
Utilizado no(s) Item(ns): 5213362
5213362 - Tachão refletivo em plástico injetado - bidirecional - fornecimento e colocação |  |  |  | un |  | abril/2026 | [5 empty] | FIT |  | Não Incide
[6 empty] | Produção da Equipe: 19.79 un | [5 empty] | FIC |  | 0.03814
A - EQUIPAMENTO |  | Quantidade |  | Utilização |  |  |  | Custo Horário |  |  |  |  | Custo Horário Total
|  |  |  | Operativo | Improdutivo |  |  | Operativo |  | Improdutivo
E9687 | Caminhão carroceria com capacidade de 5 t - 120 kW | 1 |  | 1 | 0 |  |  | 190.2871 |  | 69.4157 |  |  | 190.2871
E9764 | Grupo gerador - 7,2 kVA | 1 |  | 1 | 0 |  |  | 12.2095 |  | 0.7229 |  |  | 12.2095
E9675 | Martelete perfurador/rompedor elétrico - 1,50 kw | 1 |  | 1 | 0 |  |  | 2.1325 |  | 1.1426 |  |  | 2.1325
[12 empty] | Custo Horário Total de Equipamentos | 204.6291
B - MÃO DE OBRA |  | Quantidade |  | Unidade | Custo Horário |  |  |  |  | Custo Horário Total
P9830 | Montador | 1 |  | h | 35.424 |  |  |  |  | 35.424
P9824 | Servente | 5 |  | h | 23.8939 |  |  |  |  | 119.4695
[12 empty] | Custo Horário Mão de Obra | 154.8935
[12 empty] | Custo Horário total de execução | 359.5226
[12 empty] | Custo Unitário da execução | 18.1669
[12 empty] | Custo do FIC | 0.4359
[12 empty] | Custo do FIT | 0
C - MATERIAL |  | Quantidade |  | Unidade | Preço Unitário |  |  |  |  | Custo Unitário
M2041 | Adesivo à base de resina poliéster | 0.21778 |  | kg | 28.6774 |  |  |  |  | 6.2454
M2388 | Broca de widia - d = 16 mm e c = 150 mm | 0.00527 |  | un | 35.6341 |  |  |  |  | 0.1878
M3867 | Tachão refletivo em plástico injetado bidirecional | 1 |  | un | 64.8407 |  |  |  |  | 64.8407
[12 empty] | Custo Horário total de Material | 71.2739
E - TEMPO FIXO |  | Código | Quantidade |  | Unidade |  | Preço Unitário |  |  |  | Custo Unitário
M2041 | Adesivo à base de resina poliéster | 5914655 | 0.00022 |  | t |  | 38.43 |  |  |  | 0.0085
M3867 | Tachão refletivo em plástico injetado bidirecional | 5914655 | 0.0011 |  | t |  | 38.43 |  |  |  | 0.0423
[12 empty] | Custo unitário total do tempo fixo | 0.0508
F - MOMENTO DE TRANSPORTE |  | Código |  | Quantidade | Unidade |  | DMT |  | Preço Unitário |  |  |  | Custo Unitário
M2041 | Adesivo à base de resina poliéster | LN 5914449 |  | 0.00022 | tkm |  | 0 |  | 1.25 |  |  |  | 0
|  | LN 5915322 |  | 0.00022 | tkm |  | 0 |  | 2.31 |  |  |  | 0
|  | RP 5915323 |  | 0.00022 | tkm |  | 0 |  | 1.85 |  |  |  | 0
|  | RP 5914464 |  | 0.00022 | tkm |  | 0 |  | 1 |  |  |  | 0
|  | P 5915324 |  | 0.00022 | tkm |  | 0 |  | 1.52 |  |  |  | 0
|  | P 5914479 |  | 0.00022 | tkm |  | 0 |  | 0.82 |  |  |  | 0
M3867 | Tachão refletivo em plástico injetado bidirecional | LN 5914449 |  | 0.0011 | tkm |  | 0 |  | 1.25 |  |  |  | 0
|  | LN 5915322 |  | 0.0011 | tkm |  | 0 |  | 2.31 |  |  |  | 0
|  | RP 5915323 |  | 0.0011 | tkm |  | 0 |  | 1.85 |  |  |  | 0
|  | RP 5914464 |  | 0.0011 | tkm |  | 0 |  | 1 |  |  |  | 0
|  | P 5915324 |  | 0.0011 | tkm |  | 0 |  | 1.52 |  |  |  | 0
|  | P 5914479 |  | 0.0011 | tkm |  | 0 |  | 0.82 |  |  |  | 0
[12 empty] | Custo unitário total transporte | 0
[12 empty] | Custo calculado | 89.93
Utilizado no(s) Item(ns): 3713604
3713604 - Defensa semimaleável simples - fornecimento e implantação |  |  |  | m |  | abril/2026 | [5 empty] | FIT |  | Não Incide
[6 empty] | Produção da Equipe: 66.4 m | [5 empty] | FIC |  | 0.03632
A - EQUIPAMENTO |  | Quantidade |  | Utilização |  |  |  | Custo Horário |  |  |  |  | Custo Horário Total
|  |  |  | Operativo | Improdutivo |  |  | Operativo |  | Improdutivo
E9082 | Bate-estaca hidráulico para defensas montado em caminhão guindauto com capacidade de 6,2 t e carroceria de 5 t - 152 kW | 1 |  | 1 | 0 |  |  | 440.5716 |  | 159.2405 |  |  | 440.5716
[12 empty] | Custo Horário Total de Equipamentos | 440.5716
B - MÃO DE OBRA |  | Quantidade |  | Unidade | Custo Horário |  |  |  |  | Custo Horário Total
P9801 | Ajudante | 3 |  | h | 26.2608 |  |  |  |  | 78.7824
P9830 | Montador | 1 |  | h | 35.424 |  |  |  |  | 35.424
[12 empty] | Custo Horário Mão de Obra | 114.2064
[12 empty] | Custo Horário total de execução | 554.778
[12 empty] | Custo Unitário da execução | 8.3551
[12 empty] | Custo do FIC | 0.1496
[12 empty] | Custo do FIT | 0
C - MATERIAL |  | Quantidade |  | Unidade | Preço Unitário |  |  |  |  | Custo Unitário
M1968 | Defensa metálica semimaleável simples | 0.25 |  | un | 1300.4852 |  |  |  |  | 325.1213
[12 empty] | Custo Horário total de Material | 325.1213
E - TEMPO FIXO |  | Código | Quantidade |  | Unidade |  | Preço Unitário |  |  |  | Custo Unitário
M1968 | Defensa metálica semimaleável simples | 5915373 | 0.01936 |  | t |  | 21.73 |  |  |  | 0.4207
[12 empty] | Custo unitário total do tempo fixo | 0.4207
F - MOMENTO DE TRANSPORTE |  | Código |  | Quantidade | Unidade |  | DMT |  | Preço Unitário |  |  |  | Custo Unitário
M1968 | Defensa metálica semimaleável simples | LN 5914584 |  | 0.01936 | tkm |  | 0 |  | 3.19 |  |  |  | 0
|  | RP 5914599 |  | 0.01936 | tkm |  | 0 |  | 2.55 |  |  |  | 0
|  | P 5914614 |  | 0.01936 | tkm |  | 0 |  | 2.1 |  |  |  | 0
[12 empty] | Custo unitário total transporte | 0
[12 empty] | Custo calculado | 334.05
Utilizado no(s) Item(ns): 3713605
3713605 - Ancoragem de defensa semimaleável simples - fornecimento e implantação |  |  |  | m |  | abril/2026 | [5 empty] | FIT |  | Não Incide
[6 empty] | Produção da Equipe: 7.38 m | [5 empty] | FIC |  | 0.03632
A - EQUIPAMENTO |  | Quantidade |  | Utilização |  |  |  | Custo Horário |  |  |  |  | Custo Horário Total
|  |  |  | Operativo | Improdutivo |  |  | Operativo |  | Improdutivo
E9082 | Bate-estaca hidráulico para defensas montado em caminhão guindauto com capacidade de 6,2 t e carroceria de 5 t - 152 kW | 1 |  | 1 | 0 |  |  | 440.5716 |  | 159.2405 |  |  | 440.5716
[12 empty] | Custo Horário Total de Equipamentos | 440.5716
B - MÃO DE OBRA |  | Quantidade |  | Unidade | Custo Horário |  |  |  |  | Custo Horário Total
P9801 | Ajudante | 3 |  | h | 26.2608 |  |  |  |  | 78.7824
P9830 | Montador | 1 |  | h | 35.424 |  |  |  |  | 35.424
[12 empty] | Custo Horário Mão de Obra | 114.2064
[12 empty] | Custo Horário total de execução | 554.778
[12 empty] | Custo Unitário da execução | 75.1732
[12 empty] | Custo do FIC | 1.3457
[12 empty] | Custo do FIT | 0
C - MATERIAL |  | Quantidade |  | Unidade | Preço Unitário |  |  |  |  | Custo Unitário
M1968 | Defensa metálica semimaleável simples | 0.25 |  | un | 1300.4852 |  |  |  |  | 325.1213
[12 empty] | Custo Horário total de Material | 325.1213
E - TEMPO FIXO |  | Código | Quantidade |  | Unidade |  | Preço Unitário |  |  |  | Custo Unitário
M1968 | Defensa metálica semimaleável simples | 5915373 | 0.01936 |  | t |  | 21.73 |  |  |  | 0.4207
[12 empty] | Custo unitário total do tempo fixo | 0.4207
F - MOMENTO DE TRANSPORTE |  | Código |  | Quantidade | Unidade |  | DMT |  | Preço Unitário |  |  |  | Custo Unitário
M1968 | Defensa metálica semimaleável simples | LN 5914584 |  | 0.01936 | tkm |  | 0 |  | 3.19 |  |  |  | 0
|  | RP 5914599 |  | 0.01936 | tkm |  | 0 |  | 2.55 |  |  |  | 0
|  | P 5914614 |  | 0.01936 | tkm |  | 0 |  | 2.1 |  |  |  | 0
[12 empty] | Custo unitário total transporte | 0
[12 empty] | Custo calculado | 402.06
Utilizado no(s) Item(ns): 3713690
3807865 - Chumbador de expansão controlada por torque para concreto d = 20 mm - fornecimento e instalação |  |  |  | un |  | abril/2026 | [5 empty] | FIT |  | Não Incide
[6 empty] | Produção da Equipe: 12.61 un | [5 empty] | FIC |  | 0.03632
A - EQUIPAMENTO |  | Quantidade |  | Utilização |  |  |  | Custo Horário |  |  |  |  | Custo Horário Total
|  |  |  | Operativo | Improdutivo |  |  | Operativo |  | Improdutivo
E9764 | Grupo gerador - 7,2 kVA | 1 |  | 1 | 0 |  |  | 12.2095 |  | 0.7229 |  |  | 12.2095
E9675 | Martelete perfurador/rompedor elétrico - 1,50 kw | 1 |  | 1 | 0 |  |  | 2.1325 |  | 1.1426 |  |  | 2.1325
[12 empty] | Custo Horário Total de Equipamentos | 14.342
B - MÃO DE OBRA |  | Quantidade |  | Unidade | Custo Horário |  |  |  |  | Custo Horário Total
P9801 | Ajudante | 1 |  | h | 26.2608 |  |  |  |  | 26.2608
[12 empty] | Custo Horário Mão de Obra | 26.2608
[12 empty] | Custo Horário total de execução | 40.6028
[12 empty] | Custo Unitário da execução | 3.2199
[12 empty] | Custo do FIC | 0.081
[12 empty] | Custo do FIT | 0
C - MATERIAL |  | Quantidade |  | Unidade | Preço Unitário |  |  |  |  | Custo Unitário
M2389 | Broca de widia - d = 19 mm e c = 160 mm | 0.00671 |  | un | 74.9606 |  |  |  |  | 0.503
M0410 | Chumbador de expansão controlada por torque em aço zincado para concreto - d = 20,0 mm | 1 |  | un | 12.8597 |  |  |  |  | 12.8597
[12 empty] | Custo Horário total de Material | 13.3627
E - TEMPO FIXO |  | Código | Quantidade |  | Unidade |  | Preço Unitário |  |  |  | Custo Unitário
M0410 | Chumbador de expansão controlada por torque em aço zincado para concreto - d = 20,0 mm | 5914655 | 0.00032 |  | t |  | 38.43 |  |  |  | 0.0123
[12 empty] | Custo unitário total do tempo fixo | 0.0123
F - MOMENTO DE TRANSPORTE |  | Código |  | Quantidade | Unidade |  | DMT |  | Preço Unitário |  |  |  | Custo Unitário
M0410 | Chumbador de expansão controlada por torque em aço zincado para concreto - d = 20,0 mm | LN 5914449 |  | 0.00032 | tkm |  | 0 |  | 1.25 |  |  |  | 0
|  | LN 5915322 |  | 0.00032 | tkm |  | 0 |  | 2.31 |  |  |  | 0
|  | RP 5915323 |  | 0.00032 | tkm |  | 0 |  | 1.85 |  |  |  | 0
|  | RP 5914464 |  | 0.00032 | tkm |  | 0 |  | 1 |  |  |  | 0
|  | P 5915324 |  | 0.00032 | tkm |  | 0 |  | 1.52 |  |  |  | 0
|  | P 5914479 |  | 0.00032 | tkm |  | 0 |  | 0.82 |  |  |  | 0
[12 empty] | Custo unitário total transporte | 0
[12 empty] | Custo calculado | 16.68
Utilizado no(s) Item(ns): 5501700
5501700 - Desmatamento, destocamento e limpeza de área com árvores de diâmetro até 0,15 m |  |  |  | m² |  | abril/2026 | [5 empty] | FIT |  | Não Incide
[6 empty] | Produção da Equipe: 1532.91 m² | [5 empty] | FIC |  | 0.16487
A - EQUIPAMENTO |  | Quantidade |  | Utilização |  |  |  | Custo Horário |  |  |  |  | Custo Horário Total
|  |  |  | Operativo | Improdutivo |  |  | Operativo |  | Improdutivo
E9541 | Trator sobre esteiras com lâmina - 259 kw | 1 |  | 1 | 0 |  |  | 1020.788 |  | 385.041 |  |  | 1020.788
[12 empty] | Custo Horário Total de Equipamentos | 1020.788
B - MÃO DE OBRA |  | Quantidade |  | Unidade | Custo Horário |  |  |  |  | Custo Horário Total
P9824 | Servente | 2 |  | h | 23.8939 |  |  |  |  | 47.7878
[12 empty] | Custo Horário Mão de Obra | 47.7878
[12 empty] | Custo Horário total de execução | 1068.5758
[12 empty] | Custo Unitário da execução | 0.6971
[12 empty] | Custo do FIC | 0.0466
[12 empty] | Custo do FIT | 0
[12 empty] | Custo calculado | 0.74
Utilizado no(s) Item(ns): 5502146
5502146 - Escavação, carga e transporte de material de 1ª categoria - DMT de 2.500 a 3.000 m - caminho de serviço em revestimento primário - com escavadeira e caminhão basculante de 14 m³ |  |  |  | m³ |  | abril/2026 | [5 empty] | FIT |  | Não Incide
[6 empty] | Produção da Equipe: 230.19 m³ | [5 empty] | FIC |  | 0.13329
A - EQUIPAMENTO |  | Quantidade |  | Utilização |  |  |  | Custo Horário |  |  |  |  | Custo Horário Total
|  |  |  | Operativo | Improdutivo |  |  | Operativo |  | Improdutivo
E9667 | Caminhão basculante com capacidade de 14 m³ - 210 kw | 6 |  | 0.91 | 0.09 |  |  | 368.7683 |  | 99.7124 |  |  | 2067.3196
E9515 | Escavadeira hidráulica sobre esteiras com caçamba com capacidade de 1,56 m³ - 118 kw | 1 |  | 1 | 0 |  |  | 357.223 |  | 153.8018 |  |  | 357.223
[12 empty] | Custo Horário Total de Equipamentos | 2424.5426
B - MÃO DE OBRA |  | Quantidade |  | Unidade | Custo Horário |  |  |  |  | Custo Horário Total
P9824 | Servente | 1 |  | h | 23.8939 |  |  |  |  | 23.8939
[12 empty] | Custo Horário Mão de Obra | 23.8939
[12 empty] | Custo Horário total de execução | 2448.4365
[12 empty] | Custo Unitário da execução | 10.6366
[12 empty] | Custo do FIC | 0.4493
[12 empty] | Custo do FIT | 0
[12 empty] | Custo calculado | 11.09
Utilizado no(s) Item(ns): 5502978
5502978 - Compactação de aterros a 100% do proctor normal |  |  |  | m³ |  | abril/2026 | [5 empty] | FIT |  | Não Incide
[6 empty] | Produção da Equipe: 168.2 m³ | [5 empty] | FIC |  | 0.13329
A - EQUIPAMENTO |  | Quantidade |  | Utilização |  |  |  | Custo Horário |  |  |  |  | Custo Horário Total
|  |  |  | Operativo | Improdutivo |  |  | Operativo |  | Improdutivo
E9571 | Caminhão tanque com capacidade de 10.000 l - 188 kw | 1 |  | 0.9 | 0.1 |  |  | 412.4333 |  | 99.0507 |  |  | 381.095
E9518 | Grade de 24 discos rebocável de d = 60 cm (24”) | 1 |  | 0.52 | 0.48 |  |  | 4.9702 |  | 3.4612 |  |  | 4.2459
E9524 | Motoniveladora - 93 kw | 1 |  | 0.29 | 0.71 |  |  | 359.8867 |  | 148.1979 |  |  | 209.5877
E9685 | Rolo compactador pé de carneiro vibratório autopropelido por pneus de 11,6 t - 82 kw | 1 |  | 1 | 0 |  |  | 256.0098 |  | 106.8712 |  |  | 256.0098
E9577 | Trator agrícola sobre pneus - 77 kw | 1 |  | 0.52 | 0.48 |  |  | 196.712 |  | 69.7895 |  |  | 135.7892
[12 empty] | Custo Horário Total de Equipamentos | 986.7276
B - MÃO DE OBRA |  | Quantidade |  | Unidade | Custo Horário |  |  |  |  | Custo Horário Total
P9824 | Servente | 1 |  | h | 23.8939 |  |  |  |  | 23.8939
[12 empty] | Custo Horário Mão de Obra | 23.8939
[12 empty] | Custo Horário total de execução | 1010.6215
[12 empty] | Custo Unitário da execução | 6.0085
[12 empty] | Custo do FIC | 0.3576
[12 empty] | Custo do FIT | 0
[12 empty] | Custo calculado | 6.37
Utilizado no(s) Item(ns): 1505877
1505877 - Enrocamento de pedra espalhada e compactada mecanicamente - pedra de mão comercial - fornecimento e assentamento |  |  |  | m³ |  | abril/2026 | [5 empty] | FIT |  | Não Incide
[6 empty] | Produção da Equipe: 50.11 m³ | [5 empty] | FIC |  | 0.13329
A - EQUIPAMENTO |  | Quantidade |  | Utilização |  |  |  | Custo Horário |  |  |  |  | Custo Horário Total
|  |  |  | Operativo | Improdutivo |  |  | Operativo |  | Improdutivo
E9530 | Rolo compactador liso vibratório autopropelido por pneus de 11 t - 97 kw | 1 |  | 0.35 | 0.65 |  |  | 279.3216 |  | 110.6104 |  |  | 169.6593
E9541 | Trator sobre esteiras com lâmina - 259 kw | 1 |  | 1 | 0 |  |  | 1020.788 |  | 385.041 |  |  | 1020.788
[12 empty] | Custo Horário Total de Equipamentos | 1190.4473
B - MÃO DE OBRA |  | Quantidade |  | Unidade | Custo Horário |  |  |  |  | Custo Horário Total
P9824 | Servente | 1 |  | h | 23.8939 |  |  |  |  | 23.8939
[12 empty] | Custo Horário Mão de Obra | 23.8939
[12 empty] | Custo Horário total de execução | 1214.3412
[12 empty] | Custo Unitário da execução | 24.2335
[12 empty] | Custo do FIC | 1.382
[12 empty] | Custo do FIT | 0
C - MATERIAL |  | Quantidade |  | Unidade | Preço Unitário |  |  |  |  | Custo Unitário
M1097 | Pedra de mão ou rachão | 1.2 |  | m³ | 118.906 |  |  |  |  | 142.6872
[12 empty] | Custo Horário total de Material | 142.6872
E - TEMPO FIXO |  | Código | Quantidade |  | Unidade |  | Preço Unitário |  |  |  | Custo Unitário
M1097 | Pedra de mão ou rachão | 5914647 | 1.8 |  | t |  | 2.12 |  |  |  | 3.816
[12 empty] | Custo unitário total do tempo fixo | 3.816
F - MOMENTO DE TRANSPORTE |  | Código |  | Quantidade | Unidade |  | DMT |  | Preço Unitário |  |  |  | Custo Unitário
M1097 | Pedra de mão ou rachão | LN 5914359 |  | 1.8 | tkm |  | 0 |  | 1.45 |  |  |  | 0
|  | RP 5914374 |  | 1.8 | tkm |  | 0 |  | 1.16 |  |  |  | 0
|  | P 5914389 |  | 1.8 | tkm |  | 0 |  | 0.95 |  |  |  | 0
[12 empty] | Custo unitário total transporte | 0
[12 empty] | Custo calculado | 172.12
Utilizado no(s) Item(ns): 4413200
4413200 - Plantio de grama comercial em placas |  |  |  | m² |  | abril/2026 | [5 empty] | FIT |  | Não Incide
[6 empty] | Produção da Equipe: 5 m² | [5 empty] | FIC |  | 0.03632
B - MÃO DE OBRA |  | Quantidade |  | Unidade | Custo Horário |  |  |  |  | Custo Horário Total
P9801 | Ajudante | 1 |  | h | 26.2608 |  |  |  |  | 26.2608
P9815 | Jardineiro | 1 |  | h | 31.0615 |  |  |  |  | 31.0615
[12 empty] | Custo Horário Mão de Obra | 57.3223
[12 empty] | Custo Horário total de execução | 57.3223
[12 empty] | Custo Unitário da execução | 11.4645
[12 empty] | Custo do FIC | 0.4164
[12 empty] | Custo do FIT | 0
C - MATERIAL |  | Quantidade |  | Unidade | Preço Unitário |  |  |  |  | Custo Unitário
M0220 | Adubo à base de nitrogênio, fósforo e potássio (npk) | 0.06 |  | kg | 2.7681 |  |  |  |  | 0.1661
M0225 | Adubo orgânico composto | 0.2 |  | kg | 0.3081 |  |  |  |  | 0.0616
M0217 | Enxofre | 0.003 |  | kg | 3.1807 |  |  |  |  | 0.0095
M0741 | Grama tipo batatais | 1 |  | m² | 6.8888 |  |  |  |  | 6.8888
M1755 | Pó calcário dolomítico | 0.175 |  | kg | 0.1496 |  |  |  |  | 0.0262
[12 empty] | Custo Horário total de Material | 7.1522
E - TEMPO FIXO |  | Código | Quantidade |  | Unidade |  | Preço Unitário |  |  |  | Custo Unitário
M0220 | Adubo à base de nitrogênio, fósforo e potássio (npk) | 5914655 | 6e-05 |  | t |  | 38.43 |  |  |  | 0.0023
M0225 | Adubo orgânico composto | 5914655 | 0.0002 |  | t |  | 38.43 |  |  |  | 0.0077
M0741 | Grama tipo batatais | 5914655 | 0.023 |  | t |  | 38.43 |  |  |  | 0.8839
M1755 | Pó calcário dolomítico | 5914655 | 0.00018 |  | t |  | 38.43 |  |  |  | 0.0069
[12 empty] | Custo unitário total do tempo fixo | 0.9008
F - MOMENTO DE TRANSPORTE |  | Código |  | Quantidade | Unidade |  | DMT |  | Preço Unitário |  |  |  | Custo Unitário
M0220 | Adubo à base de nitrogênio, fósforo e potássio (npk) | LN 5914449 |  | 6e-05 | tkm |  | 0 |  | 1.25 |  |  |  | 0
|  | LN 5915322 |  | 6e-05 | tkm |  | 0 |  | 2.31 |  |  |  | 0
|  | RP 5915323 |  | 6e-05 | tkm |  | 0 |  | 1.85 |  |  |  | 0
|  | RP 5914464 |  | 6e-05 | tkm |  | 0 |  | 1 |  |  |  | 0
|  | P 5915324 |  | 6e-05 | tkm |  | 0 |  | 1.52 |  |  |  | 0
|  | P 5914479 |  | 6e-05 | tkm |  | 0 |  | 0.82 |  |  |  | 0
M0225 | Adubo orgânico composto | LN 5914449 |  | 0.0002 | tkm |  | 0 |  | 1.25 |  |  |  | 0
|  | LN 5915322 |  | 0.0002 | tkm |  | 0 |  | 2.31 |  |  |  | 0
|  | RP 5915323 |  | 0.0002 | tkm |  | 0 |  | 1.85 |  |  |  | 0
|  | RP 5914464 |  | 0.0002 | tkm |  | 0 |  | 1 |  |  |  | 0
|  | P 5915324 |  | 0.0002 | tkm |  | 0 |  | 1.52 |  |  |  | 0
|  | P 5914479 |  | 0.0002 | tkm |  | 0 |  | 0.82 |  |  |  | 0
M0741 | Grama tipo batatais | LN 5914449 |  | 0.023 | tkm |  | 0 |  | 1.25 |  |  |  | 0
|  | LN 5915322 |  | 0.023 | tkm |  | 0 |  | 2.31 |  |  |  | 0
|  | RP 5915323 |  | 0.023 | tkm |  | 0 |  | 1.85 |  |  |  | 0
|  | RP 5914464 |  | 0.023 | tkm |  | 0 |  | 1 |  |  |  | 0
|  | P 5915324 |  | 0.023 | tkm |  | 0 |  | 1.52 |  |  |  | 0
|  | P 5914479 |  | 0.023 | tkm |  | 0 |  | 0.82 |  |  |  | 0
M1755 | Pó calcário dolomítico | LN 5914449 |  | 0.00018 | tkm |  | 0 |  | 1.25 |  |  |  | 0
|  | LN 5915322 |  | 0.00018 | tkm |  | 0 |  | 2.31 |  |  |  | 0
|  | RP 5915323 |  | 0.00018 | tkm |  | 0 |  | 1.85 |  |  |  | 0
|  | RP 5914464 |  | 0.00018 | tkm |  | 0 |  | 1 |  |  |  | 0
|  | P 5915324 |  | 0.00018 | tkm |  | 0 |  | 1.52 |  |  |  | 0
|  | P 5914479 |  | 0.00018 | tkm |  | 0 |  | 0.82 |  |  |  | 0
[12 empty] | Custo unitário total transporte | 0
[12 empty] | Custo calculado | 19.93
Utilizado no(s) Item(ns): AGC1000001, 1106057, 3713608, 0407819, 0407740, 1107892, 3107997, 2009619, 1109697, 0909620, 1109622, 1416254, 2408058, AGE5010024, 3108000, 1107890, 0407820, 3816197, 2108169, 0307732, 4507834, 4516138, 2408057, 4507754, 4516137, 4507785, 1106281, 3806424, 2007971, 0307737, 5213417, 5212552, 5216111, 5214001, 5213362, 3713690, 3807865, 4413200
5914655 - Carga, manobra e descarga de materiais diversos em caminhão carroceria de 15 t - carga e descarga manuais |  |  |  | t |  | abril/2026 | [5 empty] | FIT |  | Não Incide
[6 empty] | Produção da Equipe: 12.34 t | [5 empty] | FIC |  | 0.04722
A - EQUIPAMENTO |  | Quantidade |  | Utilização |  |  |  | Custo Horário |  |  |  |  | Custo Horário Total
|  |  |  | Operativo | Improdutivo |  |  | Operativo |  | Improdutivo
E9592 | Caminhão carroceria com capacidade de 15 t - 188 kw | 1 |  | 1 | 0 |  |  | 320.0634 |  | 86.027 |  |  | 320.0634
[12 empty] | Custo Horário Total de Equipamentos | 320.0634
B - MÃO DE OBRA |  | Quantidade |  | Unidade | Custo Horário |  |  |  |  | Custo Horário Total
P9824 | Servente | 6 |  | h | 23.8939 |  |  |  |  | 143.3634
[12 empty] | Custo Horário Mão de Obra | 143.3634
[12 empty] | Custo Horário total de execução | 463.4268
[12 empty] | Custo Unitário da execução | 37.5548
[12 empty] | Custo do FIC | 0.8778
[12 empty] | Custo do FIT | 0
[12 empty] | Custo calculado | 38.43
Utilizado no(s) Item(ns): 1106057
5914647 - Carga, manobra e descarga de agregados ou solos em caminhão basculante de 10 m³ - carga com carregadeira de 3,40 m³ (exclusa) e descarga livre |  |  |  | t |  | abril/2026 | [5 empty] | FIT |  | Não Incide
[6 empty] | Produção da Equipe: 457.16 t | [5 empty] | FIC |  | 0.04722
A - EQUIPAMENTO |  | Quantidade |  | Utilização |  |  |  | Custo Horário |  |  |  |  | Custo Horário Total
|  |  |  | Operativo | Improdutivo |  |  | Operativo |  | Improdutivo
E9579 | Caminhão basculante com capacidade de 10 m³ - 210 kw | 3 |  | 0.86 | 0.14 |  |  | 356.1174 |  | 93.3604 |  |  | 957.9943
[12 empty] | Custo Horário Total de Equipamentos | 957.9943
B - MÃO DE OBRA |  | Quantidade |  | Unidade | Custo Horário |  |  |  |  | Custo Horário Total
|  | 0 |  |  | 0 |  |  |  |  | 0
[12 empty] | Custo Horário Mão de Obra | 0
[12 empty] | Custo Horário total de execução | 957.9943
[12 empty] | Custo Unitário da execução | 2.0955
[12 empty] | Custo do FIC | 0.0289
[12 empty] | Custo do FIT | 0
[12 empty] | Custo calculado | 2.12
Utilizado no(s) Item(ns): 1619004
5914675 - Carga, manobra e descarga de material demolido em caminhão basculante de 6 m³ - carga com carregadeira de 1,72 m³ e descarga livre |  |  |  | t |  | abril/2026 | [5 empty] | FIT |  | Não Incide
[6 empty] | Produção da Equipe: 186.89 t | [5 empty] | FIC |  | 0
A - EQUIPAMENTO |  | Quantidade |  | Utilização |  |  |  | Custo Horário |  |  |  |  | Custo Horário Total
|  |  |  | Operativo | Improdutivo |  |  | Operativo |  | Improdutivo
E9506 | Caminhão basculante com capacidade de 6 m³ - 136 kw | 2 |  | 0.97 | 0.03 |  |  | 221.716 |  | 80.4851 |  |  | 434.9581
E9584 | Carregadeira de pneus com capacidade de 1,72 m³ - 113 kw | 1 |  | 1 | 0 |  |  | 215.7115 |  | 100.5427 |  |  | 215.7115
[12 empty] | Custo Horário Total de Equipamentos | 650.6696
B - MÃO DE OBRA |  | Quantidade |  | Unidade | Custo Horário |  |  |  |  | Custo Horário Total
|  | 0 |  |  | 0 |  |  |  |  | 0
[12 empty] | Custo Horário Mão de Obra | 0
[12 empty] | Custo Horário total de execução | 650.6696
[12 empty] | Custo Unitário da execução | 3.4816
[12 empty] | Custo do FIC | 0
[12 empty] | Custo do FIT | 0
[12 empty] | Custo calculado | 3.48
Utilizado no(s) Item(ns): 4011211
5914354 - Carga, manobra e descarga de agregados ou solos em caminhão basculante de 10 m³ - carga com escavadeira de 1,56 m³ (exclusa) e descarga livre |  |  |  | t |  | abril/2026 | [5 empty] | FIT |  | Não Incide
[6 empty] | Produção da Equipe: 431.6 t | [5 empty] | FIC |  | 0.04722
A - EQUIPAMENTO |  | Quantidade |  | Utilização |  |  |  | Custo Horário |  |  |  |  | Custo Horário Total
|  |  |  | Operativo | Improdutivo |  |  | Operativo |  | Improdutivo
E9579 | Caminhão basculante com capacidade de 10 m³ - 210 kw | 3 |  | 0.84 | 0.16 |  |  | 356.1174 |  | 93.3604 |  |  | 942.2288
[12 empty] | Custo Horário Total de Equipamentos | 942.2288
B - MÃO DE OBRA |  | Quantidade |  | Unidade | Custo Horário |  |  |  |  | Custo Horário Total
|  | 0 |  |  | 0 |  |  |  |  | 0
[12 empty] | Custo Horário Mão de Obra | 0
[12 empty] | Custo Horário total de execução | 942.2288
[12 empty] | Custo Unitário da execução | 2.1831
[12 empty] | Custo do FIC | 0.0306
[12 empty] | Custo do FIT | 0
[12 empty] | Custo calculado | 2.21
Utilizado no(s) Item(ns): 2306604, 5213417
5914333 - Carga, manobra e descarga de materiais diversos em caminhão carroceria de 15 t - carga e descarga com caminhão guindauto com capacidade de elevação de 6,2 t |  |  |  | t |  | abril/2026 | [5 empty] | FIT |  | Não Incide
[6 empty] | Produção da Equipe: 21.37 t | [5 empty] | FIC |  | 0
A - EQUIPAMENTO |  | Quantidade |  | Utilização |  |  |  | Custo Horário |  |  |  |  | Custo Horário Total
|  |  |  | Operativo | Improdutivo |  |  | Operativo |  | Improdutivo
E9592 | Caminhão carroceria com capacidade de 15 t - 188 kw | 2 |  | 0.5 | 0.5 |  |  | 320.0634 |  | 86.027 |  |  | 406.0904
E9686 | Caminhão guindauto com capacidade de elevação de 6,2 t e carroceria de 7 t - 136 kW | 1 |  | 1 | 0 |  |  | 365.2332 |  | 116.0298 |  |  | 365.2332
[12 empty] | Custo Horário Total de Equipamentos | 771.3236
B - MÃO DE OBRA |  | Quantidade |  | Unidade | Custo Horário |  |  |  |  | Custo Horário Total
P9824 | Servente | 2 |  | h | 23.8939 |  |  |  |  | 47.7878
[12 empty] | Custo Horário Mão de Obra | 47.7878
[12 empty] | Custo Horário total de execução | 819.1114
[12 empty] | Custo Unitário da execução | 38.33
[12 empty] | Custo do FIC | 0
[12 empty] | Custo do FIT | 0
[12 empty] | Custo calculado | 38.33
Utilizado no(s) Item(ns): 1106050, 1106088
5909007 - Carga, manobra e descarga de concreto com caminhão betoneira - carga em central de concreto de 30 m³/h e descarga livre |  |  |  | t |  | abril/2026 | [5 empty] | FIT |  | Não Incide
[6 empty] | Produção da Equipe: 59.76 t | [5 empty] | FIC |  | 0.04722
A - EQUIPAMENTO |  | Quantidade |  | Utilização |  |  |  | Custo Horário |  |  |  |  | Custo Horário Total
|  |  |  | Operativo | Improdutivo |  |  | Operativo |  | Improdutivo
E9600 | Caminhão betoneira com capacidade de 8 m³ - 236 kW | 4 |  | 0.8 | 0.2 |  |  | 443.1978 |  | 127.5104 |  |  | 1520.2413
[12 empty] | Custo Horário Total de Equipamentos | 1520.2413
B - MÃO DE OBRA |  | Quantidade |  | Unidade | Custo Horário |  |  |  |  | Custo Horário Total
|  | 0 |  |  | 0 |  |  |  |  | 0
[12 empty] | Custo Horário Mão de Obra | 0
[12 empty] | Custo Horário total de execução | 1520.2413
[12 empty] | Custo Unitário da execução | 25.4391
[12 empty] | Custo do FIC | 0.403
[12 empty] | Custo do FIT | 0
[12 empty] | Custo calculado | 25.84
Utilizado no(s) Item(ns): 4507956
5915015 - Carga, manobra e descarga de materiais diversos em caminhão carroceria com capacidade de 11,5 t e com guindauto com capacidade de elevação de 11,9 t |  |  |  | t |  | abril/2026 | [5 empty] | FIT |  | Não Incide
[6 empty] | Produção da Equipe: 20.8 t | [5 empty] | FIC |  | 0.04722
A - EQUIPAMENTO |  | Quantidade |  | Utilização |  |  |  | Custo Horário |  |  |  |  | Custo Horário Total
|  |  |  | Operativo | Improdutivo |  |  | Operativo |  | Improdutivo
E9041 | Caminhão guindauto com capacidade de elevação de 11,9 t e carroceria de 11,5 t - 188 kW | 1 |  | 1 | 0 |  |  | 452.8669 |  | 126.0407 |  |  | 452.8669
[12 empty] | Custo Horário Total de Equipamentos | 452.8669
B - MÃO DE OBRA |  | Quantidade |  | Unidade | Custo Horário |  |  |  |  | Custo Horário Total
P9824 | Servente | 2 |  | h | 23.8939 |  |  |  |  | 47.7878
[12 empty] | Custo Horário Mão de Obra | 47.7878
[12 empty] | Custo Horário total de execução | 500.6547
[12 empty] | Custo Unitário da execução | 24.0699
[12 empty] | Custo do FIC | 0.3946
[12 empty] | Custo do FIT | 0
[12 empty] | Custo calculado | 24.46
Utilizado no(s) Item(ns): 3713604
5915373 - Carga, manobra e descarga de materiais diversos em caminhão carroceria com capacidade de 7 t e com guindauto com capacidade de elevação de 6,2 t |  |  |  | t |  | abril/2026 | [5 empty] | FIT |  | Não Incide
[6 empty] | Produção da Equipe: 19.36 t | [5 empty] | FIC |  | 0.04722
A - EQUIPAMENTO |  | Quantidade |  | Utilização |  |  |  | Custo Horário |  |  |  |  | Custo Horário Total
|  |  |  | Operativo | Improdutivo |  |  | Operativo |  | Improdutivo
E9686 | Caminhão guindauto com capacidade de elevação de 6,2 t e carroceria de 7 t - 136 kW | 1 |  | 1 | 0 |  |  | 365.2332 |  | 116.0298 |  |  | 365.2332
E9686 | Caminhão guindauto com capacidade de elevação de 6,2 t e carroceria de 7 t - 136 kW | 1 |  | 1 | 0 |  |  | 365.2332 |  | 116.0298 |  |  | 365.2332
[12 empty] | Custo Horário Total de Equipamentos | 365.2332
B - MÃO DE OBRA |  | Quantidade |  | Unidade | Custo Horário |  |  |  |  | Custo Horário Total
P9824 | Servente | 2 |  | h | 23.8939 |  |  |  |  | 47.7878
P9824 | Servente | 2 |  | h | 23.8939 |  |  |  |  | 47.7878
[12 empty] | Custo Horário Mão de Obra | 47.7878
[12 empty] | Custo Horário total de execução | 413.021
[12 empty] | Custo Unitário da execução | 21.3337
[12 empty] | Custo do FIC | 0.3996
[12 empty] | Custo do FIT | 0
[12 empty] | Custo calculado | 21.73