## Orçamento Inicial
GOVERNO DO ESTADO DE MATO GROSSO DO SUL
SECRETARIA DE ESTADO DE INFRAESTRUTURA E LOGÍSTICA - SEILOG
AGÊNCIA ESTADUAL DE GESTÃO DE EMPREENDIMENTOS - AGESUL
Orçamento Inicial - Método Arredondado
Objeto: | CONTRATAÇÃO INTEGRADA DE EMPRESA DE ENGENHARIA PARA ELABORAÇÃO DE PROJETO BÁSICO E EXECUTIVO, E CONSTRUÇÃO DE OBRA DE ARTE ESPECIAL SOBRE O RIO ANHANDUÍ, COM EXTENSÃO DE 70,00 M E LARGURA DE 6,00 M, LOCALIZADA NA RODOVIA MUNICIPAL CG-342, ENTRE OS MUNICÍPIOS DE CAMPO GRANDE E NOVA ALVORADA DO SUL/MS, NAS COORDENADAS 21º24’6.95’’S 54º7’51.18’’W
Município: | Ribas do Rio Pardo/MS
Local:
BDI: | Serviço Onerado DNIT (29,57%)
Prazo exec.: | 330 dias
Sist./Ref.: | Insumo Agesul Viária sem Desoneração (abr/2026), NOVO SICRO sem Desoneração (abr/2026), Novo AGESUL VIÁRIA sem Desoneração (abr/2026)
Item | Descrição | DMT | Unid. | Qtde. | Custo Unitário | Preço Unitário | Preço Total
Cód. Oficial
01 | SERVIÇOS PRELIMINARES
01.01 | Canteiro de Obras e Mobilizações
01.01.01 IMT9900045 | Instalação de Canteiro e Acampamento |  | un | 1 | 132370.99 | 171513.09 | 171513.09
01.01.02 0903804 | Instalação da central de concreto com capacidade de 30m³/h |  | un | 1 | 78746.81 | 102032.24 | 102032.24
01.01.03 AGC1000001 | Placa de obra em chapa de aço galvanizado - GPOV |  | m² | 8 | 539.98 | 699.65 | 5597.2
01.01.04 IMT9900195 | Mobilização de pessoal e debandas |  | un | 8 | 1608.44 | 2084.06 | 16672.48
01.01.05 IMT0000156 | Mobilização e Desmobilização de Equipamentos |  | un | 2 | 91679.91 | 118789.66 | 237579.32
01.01.06 IMT9900196 | Desmobilização de pessoal e debandas |  | un | 8 | 1608.44 | 2084.06 | 16672.48
| Total - SERVIÇOS PRELIMINARES | [5 empty] | 550066.81
02 | FUNDAÇÕES
02.01 | Estaca Raiz
02.01.01 IMT9900335 | Execução de estacas raiz |  | un | 1 | 933161.22 | 1209096.99 | 1209096.99
02.01.02 AGE5010029 | Apoio náutico para execução das fundações |  | h | 329.93 | 1223.37 | 1585.12 | 522978.64
02.01.03 2306733 | Camisa metálica com espessura de 6,3 mm d = 400 mm - para passagem de lâmina d’água - posicionamento |  | m | 32 | 930.88 | 1206.14 | 38596.48
02.01.04 AGE5010024 | Argamassa para estaca raiz com D = 31 cm |  | m | 497 | 60.15 | 77.94 | 38736.18
02.01.05 0407819 | Armação em aço CA-50 - fornecimento, preparo e colocação |  | kg | 15181.5 | 14.24 | 18.45 | 280098.68
02.01.06 2306248 | Arrasamento de estacas de concreto com seção superior à 900 cm² |  | m³ | 1.61 | 653.24 | 846.4 | 1362.7
| Total - FUNDAÇÕES | [5 empty] | 2090869.67
03 | INFRAESTRUTURA
03.01 | Blocos de Fundação e Pilares dos Encontros
03.01.01 5502135 | Escavação, carga e transporte de material de 1ª categoria - DMT de 50 a 200 m - caminho de serviço em revestimento primário - com escavadeira e caminhão basculante de 14 m³ |  | m³ | 106.48 | 6.42 | 8.32 | 885.91
03.01.02 0407819 | Armação em aço CA-50 - fornecimento, preparo e colocação |  | kg | 3040.4 | 14.24 | 18.45 | 56095.38
03.01.03 3108000 | Formas de compensado resinado 12 mm - uso geral - utilização de 2 vezes - confecção, instalação e retirada |  | m² | 77.74 | 86.19 | 111.68 | 8682
03.01.04 1106057 | Concreto magro - confecção em betoneira e lançamento manual - areia e brita comerciais |  | m³ | 2.24 | 472.66 | 612.43 | 1371.84
03.01.05 1107890 | Concreto fck = 30 MPa - confecção em central dosadora de 30 m³/h - areia e brita comerciais |  | m³ | 69.03 | 455.34 | 589.98 | 40726.32
03.01.06 1106050 | Lançamento livre de concreto usinado por meio de caminhão betoneira - confecção em central dosadora de 30 m³/h |  | m³ | 69.03 | 66.26 | 85.85 | 5926.23
03.01.07 1100657 | Adensamento de concreto por vibrador de imersão |  | m³ | 69.03 | 3.85 | 4.99 | 344.46
03.02 | Blocos do Leito do Rio e Vigas de Equilíbrio
03.02.01 0407819 | Armação em aço CA-50 - fornecimento, preparo e colocação |  | kg | 3121.5 | 14.24 | 18.45 | 57591.68
03.02.02 0407820 | Armação em aço CA-60 - fornecimento, preparo e colocação |  | kg | 107.6 | 14.82 | 19.2 | 2065.92
03.02.03 3108000 | Formas de compensado resinado 12 mm - uso geral - utilização de 2 vezes - confecção, instalação e retirada |  | m² | 106.52 | 86.19 | 111.68 | 11896.15
03.02.04 1107890 | Concreto fck = 30 MPa - confecção em central dosadora de 30 m³/h - areia e brita comerciais |  | m³ | 53.77 | 455.34 | 589.98 | 31723.22
03.02.05 1106088 | Lançamento mecânico de concreto com bomba rebocável com capacidade de 30 m³/h - confecção em central dosadora de 30 m³/h |  | m³ | 53.77 | 79.97 | 103.62 | 5571.65
03.02.06 1100657 | Adensamento de concreto por vibrador de imersão |  | m³ | 53.77 | 3.85 | 4.99 | 268.31
03.02.07 3816197 | Plataforma de trabalho em madeira apoiada no solo - altura de até 6 m - utilização de 5 vezes - confecção, instalação e retirada |  | m³ | 215.61 | 62.29 | 80.71 | 17401.88
| Total - INFRAESTRUTURA | [5 empty] | 240550.95
04 | MESOESTRUTURA
04.01 | Encontro/Cortinas + Alas + Consolos
04.01.01 2108169 | Escoramento com pontaletes D = 15 cm - utilização de 1 vez - confecção e instalação |  | m³ | 90.39 | 50.24 | 65.1 | 5884.39
04.01.02 0407819 | Armação em aço CA-50 - fornecimento, preparo e colocação |  | kg | 2802.1 | 14.24 | 18.45 | 51698.75
04.01.03 0407820 | Armação em aço CA-60 - fornecimento, preparo e colocação |  | kg | 21.6 | 14.82 | 19.2 | 414.72
04.01.04 3108000 | Formas de compensado resinado 12 mm - uso geral - utilização de 2 vezes - confecção, instalação e retirada |  | m² | 108.84 | 86.19 | 111.68 | 12155.25
04.01.05 1107890 | Concreto fck = 30 MPa - confecção em central dosadora de 30 m³/h - areia e brita comerciais |  | m³ | 13.8 | 455.34 | 589.98 | 8141.72
04.01.06 1106088 | Lançamento mecânico de concreto com bomba rebocável com capacidade de 30 m³/h - confecção em central dosadora de 30 m³/h |  | m³ | 13.8 | 79.97 | 103.62 | 1429.96
04.01.07 1100657 | Adensamento de concreto por vibrador de imersão |  | m³ | 13.8 | 3.85 | 4.99 | 68.86
04.02 | Pilares Centrais (P1, P2, P3, P4, P5 e P6)
04.02.01 0407819 | Armação em aço CA-50 - fornecimento, preparo e colocação |  | kg | 332.7 | 14.24 | 18.45 | 6138.32
04.02.02 3108000 | Formas de compensado resinado 12 mm - uso geral - utilização de 2 vezes - confecção, instalação e retirada |  | m² | 12.57 | 86.19 | 111.68 | 1403.82
04.02.03 1107890 | Concreto fck = 30 MPa - confecção em central dosadora de 30 m³/h - areia e brita comerciais |  | m³ | 3.14 | 455.34 | 589.98 | 1852.54
04.02.04 1106088 | Lançamento mecânico de concreto com bomba rebocável com capacidade de 30 m³/h - confecção em central dosadora de 30 m³/h |  | m³ | 3.14 | 79.97 | 103.62 | 325.37
04.02.05 1100657 | Adensamento de concreto por vibrador de imersão |  | m³ | 3.14 | 3.85 | 4.99 | 15.67
04.03 | Viga Travessa
04.03.01 2108169 | Escoramento com pontaletes D = 15 cm - utilização de 1 vez - confecção e instalação |  | m³ | 26.04 | 50.24 | 65.1 | 1695.2
04.03.02 0407819 | Armação em aço CA-50 - fornecimento, preparo e colocação |  | kg | 2911.6 | 14.24 | 18.45 | 53719.02
04.03.03 3108000 | Formas de compensado resinado 12 mm - uso geral - utilização de 2 vezes - confecção, instalação e retirada |  | m² | 54.74 | 86.19 | 111.68 | 6113.36
04.03.04 1107890 | Concreto fck = 30 MPa - confecção em central dosadora de 30 m³/h - areia e brita comerciais |  | m³ | 20.83 | 455.34 | 589.98 | 12289.28
04.03.05 1106088 | Lançamento mecânico de concreto com bomba rebocável com capacidade de 30 m³/h - confecção em central dosadora de 30 m³/h |  | m³ | 20.83 | 79.97 | 103.62 | 2158.4
04.03.06 1100657 | Adensamento de concreto por vibrador de imersão |  | m³ | 20.83 | 3.85 | 4.99 | 103.94
| Total - MESOESTRUTURA | [5 empty] | 165608.57
05 | SUPERESTRUTURA
05.01 | Berço de Concreto para Viga Longarinas
05.01.01 3108000 | Formas de compensado resinado 12 mm - uso geral - utilização de 2 vezes - confecção, instalação e retirada |  | m² | 56.57 | 86.19 | 111.68 | 6317.74
05.01.02 1106057 | Concreto magro - confecção em betoneira e lançamento manual - areia e brita comerciais |  | m³ | 12.48 | 472.66 | 612.43 | 7643.13
05.02 | Vigas Longarina
05.02.01 0307732 | Aparelho de apoio de neoprene fretado para estruturas pré-moldadas - fornecimento e instalação |  | dm³ | 133.12 | 139.05 | 180.17 | 23984.23
05.02.02 0407819 | Armação em aço CA-50 - fornecimento, preparo e colocação |  | kg | 10455.5 | 14.24 | 18.45 | 192903.98
05.02.03 0407820 | Armação em aço CA-60 - fornecimento, preparo e colocação |  | kg | 728.9 | 14.82 | 19.2 | 13994.88
05.02.04 4507834 | Bainha metálica redonda d = 65 mm para 10 cordoalhas d = 12,7 mm - fornecimento, instalação e injeção de nata de cimento |  | m | 529.68 | 40.39 | 52.33 | 27718.15
05.02.05 4507956 | Cordoalha cp 190 rb d = 12,7 mm - fornecimento e instalação |  | kg | 4951.25 | 10.05 | 13.02 | 64465.28
05.02.06 4507754 | Ancoragem ativa com 10 cordoalhas aderentes d = 12,7 mm - fornecimento e instalação |  | un | 24 | 780.29 | 1011.02 | 24264.48
05.02.07 4507785 | Ancoragem passiva com 10 cordoalhas aderentes d = 12,7 mm - fornecimento e instalação |  | un | 24 | 129.24 | 167.46 | 4019.04
05.02.08 3108000 | Formas de compensado resinado 12 mm - uso geral - utilização de 2 vezes - confecção, instalação e retirada |  | m² | 783.24 | 86.19 | 111.68 | 87472.24
05.02.09 1106281 | Concreto para bombeamento fck = 35 MPa - confecção em central dosadora de 30 m³/h - areia e brita comerciais |  | m³ | 116.28 | 524.67 | 679.81 | 79048.31
05.02.10 1106088 | Lançamento mecânico de concreto com bomba rebocável com capacidade de 30 m³/h - confecção em central dosadora de 30 m³/h |  | m³ | 116.28 | 79.97 | 103.62 | 12048.93
05.02.11 1100657 | Adensamento de concreto por vibrador de imersão |  | m³ | 116.28 | 3.85 | 4.99 | 580.24
05.02.12 3806424 | Lançamento de viga pré-moldada de 980 a 1.225 kN com utilização de treliça lançadeira e carrelone |  | un | 12 | 6194.72 | 8026.5 | 96318
05.02.13 IMT9900540 | Mobilização e Desmobilização de equipamentos para lançamento de vigas |  | un | 2 | 32437.93 | 42029.83 | 84059.66
05.03 | Pré-Lajes
05.03.01 0407819 | Armação em aço CA-50 - fornecimento, preparo e colocação |  | kg | 3021.6 | 14.24 | 18.45 | 55748.52
05.03.02 0407820 | Armação em aço CA-60 - fornecimento, preparo e colocação |  | kg | 476.3 | 14.82 | 19.2 | 9144.96
05.03.03 3108000 | Formas de compensado resinado 12 mm - uso geral - utilização de 2 vezes - confecção, instalação e retirada |  | m² | 82.77 | 86.19 | 111.68 | 9243.75
05.03.04 1107890 | Concreto fck = 30 MPa - confecção em central dosadora de 30 m³/h - areia e brita comerciais |  | m³ | 23.2 | 455.34 | 589.98 | 13687.54
05.03.05 1106088 | Lançamento mecânico de concreto com bomba rebocável com capacidade de 30 m³/h - confecção em central dosadora de 30 m³/h |  | m³ | 23.2 | 79.97 | 103.62 | 2403.98
05.03.06 1100657 | Adensamento de concreto por vibrador de imersão |  | m³ | 23.2 | 3.85 | 4.99 | 115.77
05.03.07 5915373 | Carga, manobra e descarga de materiais diversos em caminhão carroceria com capacidade de 7 t e com guindauto com capacidade de elevação de 6,2 t |  | t | 58 | 21.73 | 28.16 | 1633.28
05.03.08 3806426 | Lançamento de pré-laje com utilização de guindauto |  | t | 58 | 72.76 | 94.28 | 5468.24
05.04 | Laje
05.04.01 0407819 | Armação em aço CA-50 - fornecimento, preparo e colocação |  | kg | 10657.9 | 14.24 | 18.45 | 196638.26
05.04.02 0407820 | Armação em aço CA-60 - fornecimento, preparo e colocação |  | kg | 295.4 | 14.82 | 19.2 | 5671.68
05.04.03 3108000 | Formas de compensado resinado 12 mm - uso geral - utilização de 2 vezes - confecção, instalação e retirada |  | m² | 30.4 | 86.19 | 111.68 | 3395.07
05.04.04 1107890 | Concreto fck = 30 MPa - confecção em central dosadora de 30 m³/h - areia e brita comerciais |  | m³ | 60.8 | 455.34 | 589.98 | 35870.78
05.04.05 1106088 | Lançamento mecânico de concreto com bomba rebocável com capacidade de 30 m³/h - confecção em central dosadora de 30 m³/h |  | m³ | 60.8 | 79.97 | 103.62 | 6300.1
05.04.06 1100657 | Adensamento de concreto por vibrador de imersão |  | m³ | 60.8 | 3.85 | 4.99 | 303.39
05.04.07 2007971 | Dreno de pvc d = 100 mm para oae - fornecimento e instalação |  | m | 17 | 91.81 | 118.96 | 2022.32
05.05 | Transversinas
05.05.01 0407819 | Armação em aço CA-50 - fornecimento, preparo e colocação |  | kg | 1308.4 | 14.24 | 18.45 | 24139.98
05.05.02 3108000 | Formas de compensado resinado 12 mm - uso geral - utilização de 2 vezes - confecção, instalação e retirada |  | m² | 79.26 | 86.19 | 111.68 | 8851.76
05.05.03 1107890 | Concreto fck = 30 MPa - confecção em central dosadora de 30 m³/h - areia e brita comerciais |  | m³ | 8.75 | 455.34 | 589.98 | 5162.33
05.05.04 1106088 | Lançamento mecânico de concreto com bomba rebocável com capacidade de 30 m³/h - confecção em central dosadora de 30 m³/h |  | m³ | 8.75 | 79.97 | 103.62 | 906.68
05.05.05 1100657 | Adensamento de concreto por vibrador de imersão |  | m³ | 8.75 | 3.85 | 4.99 | 43.66
05.06 | Barreiras de Concreto (Tipo New Jersey)
05.06.01 3108000 | Formas de compensado resinado 12 mm - uso geral - utilização de 2 vezes - confecção, instalação e retirada |  | m² | 275.76 | 86.19 | 111.68 | 30796.88
05.06.02 1107890 | Concreto fck = 30 MPa - confecção em central dosadora de 30 m³/h - areia e brita comerciais |  | m³ | 33.12 | 455.34 | 589.98 | 19540.14
05.06.03 1106088 | Lançamento mecânico de concreto com bomba rebocável com capacidade de 30 m³/h - confecção em central dosadora de 30 m³/h |  | m³ | 33.12 | 79.97 | 103.62 | 3431.89
05.06.04 1100657 | Adensamento de concreto por vibrador de imersão |  | m³ | 33.12 | 3.85 | 4.99 | 165.27
05.07 | Laje de Aproximação
05.07.01 0407819 | Armação em aço CA-50 - fornecimento, preparo e colocação |  | kg | 1061.4 | 14.24 | 18.45 | 19582.83
05.07.02 3108000 | Formas de compensado resinado 12 mm - uso geral - utilização de 2 vezes - confecção, instalação e retirada |  | m² | 10 | 86.19 | 111.68 | 1116.8
05.07.03 1107890 | Concreto fck = 30 MPa - confecção em central dosadora de 30 m³/h - areia e brita comerciais |  | m³ | 12 | 455.34 | 589.98 | 7079.76
05.07.04 1106088 | Lançamento mecânico de concreto com bomba rebocável com capacidade de 30 m³/h - confecção em central dosadora de 30 m³/h |  | m³ | 12 | 79.97 | 103.62 | 1243.44
05.07.05 1100657 | Adensamento de concreto por vibrador de imersão |  | m³ | 12 | 3.85 | 4.99 | 59.88
05.07.06 0307737 | Junta de dilatação em elastômero e perfil vv - l = 50 mm e h = 80 mm - fornecimento e instalação |  | m | 12 | 603.43 | 781.86 | 9382.32
| Total - SUPERESTRUTURA | [5 empty] | 1203989.55
06 | SERVIÇOS COMPLEMENTARES
06.01 | Sinalização e Segurança
06.01.01 5213571 | Placa em aço - película i + iii - fornecimento e implantação |  | m² | 4.23 | 491.7 | 637.1 | 2694.93
06.01.02 5216111 | Suporte para placa de sinalização em madeira de lei tratada 8 x 8 cm - fornecimento e implantação |  | un | 12 | 141.04 | 182.75 | 2193
06.01.03 5214001 | Pintura de faixa com tinta acrílica emulsionada em água - espessura de 0,3 mm |  | m² | 14 | 13.56 | 17.57 | 245.98
06.01.04 5213362 | Tachão refletivo em plástico injetado - bidirecional - fornecimento e colocação |  | un | 36 | 89.93 | 116.52 | 4194.72
06.01.05 3713604 | Defensa semimaleável simples - fornecimento e implantação |  | m | 160 | 334.05 | 432.83 | 69252.8
06.01.06 3713605 | Ancoragem de defensa semimaleável simples - fornecimento e implantação |  | m | 48 | 402.06 | 520.95 | 25005.6
06.01.07 3713690 | Terminal de ancoragem de defensa metálica em barreira New Jersey - fornecimento e implantação |  | un | 4 | 487.78 | 632.02 | 2528.08
06.02 | Movimento de Terra para Encabeçamento da Ponte
06.02.01 5501700 | Desmatamento, destocamento e limpeza de área com árvores de diâmetro até 0,15 m |  | m² | 800 | 0.74 | 0.96 | 768
06.02.02 5502146 | Escavação, carga e transporte de material de 1ª categoria - DMT de 2.500 a 3.000 m - caminho de serviço em revestimento primário - com escavadeira e caminhão basculante de 14 m³ |  | m³ | 839.52 | 11.09 | 14.37 | 12063.9
06.02.03 5502978 | Compactação de aterros a 100% do proctor normal |  | m³ | 686.88 | 6.37 | 8.25 | 5666.76
06.02.04 4805754 | Compactação manual com soquete vibratório |  | m³ | 76.32 | 8.31 | 10.77 | 821.97
06.02.05 1505877 | Enrocamento de pedra espalhada e compactada mecanicamente - pedra de mão comercial - fornecimento e assentamento |  | m³ | 1575 | 172.12 | 223.02 | 351256.5
06.02.06 4413200 | Plantio de grama comercial em placas |  | m² | 1600 | 19.93 | 25.82 | 41312
| Total - SERVIÇOS COMPLEMENTARES | [5 empty] | 518004.24
07 | ADMINISTRAÇÃO LOCAL
07.01 | Parcela Fixa - Gerência Técnica
07.01.01 P9819 | Engenheiro supervisor - mensalista |  | mês | 1.5 | 28299.1511 | 36667.21 | 55000.82
07.01.02 P9840 | Encarregado geral - mensalista |  | mês | 6 | 13783.2144 | 17858.91 | 107153.46
07.01.03 P9958 | Motorista de ônibus - mensalista |  | mês | 6 | 7324.7773 | 9490.71 | 56944.26
07.01.04 IMT0000182 | Veículo leve - 53 kW (sem motorista) |  | mês | 7.5 | 2651.48 | 3435.52 | 25766.4
07.01.05 IMT0000666 | Ônibus com capacidade para 46 passageiros - 153 kW (sem motorista) |  | mês | 6 | 26350.49 | 34142.33 | 204853.98
07.02 | Parcela Fixa - Gerência Administrativa
07.02.01 P9842 | Faxineiro - mensalista |  | mês | 6 | 4357.8184 | 5646.43 | 33878.58
07.02.02 P9827 | Vigia - mensalista |  | mês | 12 | 5366.5563 | 6953.45 | 83441.4
07.03 | Parcela Vinculada - Equipe de Topografia
07.03.01 P9949 | Topógrafo - mensalista |  | mês | 0.6 | 6885.0054 | 8920.9 | 5352.54
07.03.02 P9950 | Auxiliar de topografia - mensalista |  | mês | 1.2 | 5477.709 | 7097.47 | 8516.96
07.04 | Parcela Vinculada - Equipe de Medicina e Segurança do Trabalho
07.04.01 P9876 | Técnico de segurança do trabalho - mensalista |  | mês | 6 | 7993.7699 | 10357.53 | 62145.18
07.05 | Parcela Variável - Laboratório de Concreto
07.05.01 P9858 | Laboratorista - mensalista |  | mês | 0.41 | 6839.0327 | 8861.33 | 3633.15
07.05.02 P9833 | Auxiliar de laboratório - mensalista |  | mês | 0.82 | 4921.0983 | 6376.27 | 5228.54
07.06 | Manutenção do Canteiro
07.06.01 IMT0000171 | Manutenção do Canteiro de Obras e Acampamentos |  | mês | 6 | 837.87 | 1085.63 | 6513.78
07.07 | Despesas Diversas
07.07.01 IMT0000007 | Despesas Diversas |  | un | 1 | 25408.24 | 32921.46 | 32921.46
| Total - ADMINISTRAÇÃO LOCAL | [5 empty] | 691350.51
|  | Total Geral |  |  |  |  | 5460440.3