## Total 100%
Curva ABC
Valor total do Orçamento Oficial: R$ 9.831.347,84
Valor total do Orçamento Adequado: R$ 7.898.875,17
Insumos utilizados no orçamento
Código | Descrição | Unidade Medida | Classe | Quantidade Operativa | Custo Referencial Operativo | Quantidade Improdutiva | Custo Referencial Improdutivo | Custo Adotado Operativo | Custo Adotado Improdutivo | Produto do Custo Referencial | Porcentagem | Código | Porcentagem Acumulada
4221 | Oleo diesel combustivel comum metropolitano s-10 ou s-500 | l | Material | 118221.8584 | 6.78 |  |  | 6.78 |  | 801544.2 | 10.14 | 4221 | 10.14
34492 | Concreto usinado bombeável, classe de resistência C20, com brita 0 e 1, slump = 100 +/- 20 mm, exclui serviço de bombeamento (NBR 8953) | m³ | Material | 1069.6971 | 590 |  |  | 590 |  | 631121.31 | 7.99 | 34492 | 18.13
6111 | Servente de obras (horista) | h | Mão de Obra | 25894.0857 | 15.89 |  |  | 15.89 |  | 411457.02 | 5.21 | 6111 | 23.34
3324 | Grama batatais em placas, sem plantio | m² | Material | 53464.42 | 7.67 |  |  | 7.67 |  | 410072.1 | 5.19 | 3324 | 28.53
37758 | Caminhao trucado, peso bruto total 23000 kg, carga util maxima 15285 kg, distancia entre eixos 4,80 m, potencia 326 cv (inclui cabine e chassi, nao inclui carroceria) | un | Equipamento | 0.47825 | 745573.13 | 0 | 0 | 745573.13 | 0 | 356568.7 | 4.52 | 37758 | 33.05
7753 | Tubo de concreto armado para aguas pluviais, classe pa-1, com encaixe ponta e bolsa, diametro nominal de 1000 mm | m | Material | 784 | 428.9 |  |  | 428.9 |  | 336257.6 | 4.25 | 7753 | 37.3
43146 | Endurecedor mineral de base cimenticia para piso de concreto | kg | Material | 25994.2 | 9.29 |  |  | 9.29 |  | 241486.12 | 3.06 | 43146 | 40.36
4069 | Mestre de obras (horista) | h | Mão de Obra | 4901.76 | 37.57 |  |  | 37.57 |  | 184159.12 | 2.33 | 4069 | 42.69
MIUC0003 | Banco de madeira com encosto 1800x490x440 mm | un | Material | 39 | 3762 |  |  | 3762 |  | 146718 | 1.86 | MIUC0003 | 44.55
4750 | Pedreiro (horista) | h | Mão de Obra | 6041.6783 | 21.26 |  |  | 21.26 |  | 128446.08 | 1.63 | 4750 | 46.18
40524 | Bloquete/piso intertravado de concreto - modelo onda/16 faces/retangular/tijolinho/paver/holandes/paralelepipedo, *20 x 10* cm, e = 10 cm, resistencia de 35 mpa, cor natural | m² | Material | 1300.681 | 92.8 |  |  | 92.8 |  | 120703.2 | 1.52 | 40524 | 47.7
37370 | Alimentacao - horista (coletado caixa - encargos complementares) | h | Mão de Obra | 67133.2039 | 1.73 |  |  | 1.73 |  | 116140.44 | 1.48 | 37370 | 49.18
1213 | Carpinteiro de formas para concreto (horista) | h | Mão de Obra | 5348.7885 | 21.26 |  |  | 21.26 |  | 113715.24 | 1.43 | 1213 | 50.61
37372 | Exames - horista (coletado caixa - encargos complementares) | h | Mão de Obra | 67133.2039 | 1.67 |  |  | 1.67 |  | 112112.45 | 1.42 | 37372 | 52.03
2707 | Engenheiro civil de obra pleno (horista) | h | Mão de Obra | 730.8038 | 142.62 |  |  | 142.62 |  | 104227.23 | 1.32 | 2707 | 53.35
20020 | Motorista de caminhao-basculante (horista) | h | Mão de Obra | 4648.7946 | 22.11 |  |  | 22.11 |  | 102784.85 | 1.3 | 20020 | 54.65
36509 | Trator de esteiras, potencia 125 hp, peso operacional de 12,9 t, com lamina com capacidade de 2,7 m3 | un | Equipamento | 0.08963 | 1130275.16 | 0 | 0 | 1130275.16 | 0 | 101305.74 | 1.29 | 36509 | 55.94
1020 | Cabo de cobre, flexível, classe 4 ou 5, isolação em pvc/a, antichama bwf-b, cobertura pvc-st1, antichama bwf-b, 1 condutor, 0,6/1 kv, seção nominal 10 mm2 | m | Material | 7538.1125 | 12.44 |  |  | 12.44 |  | 93774.12 | 1.18 | 1020 | 57.12
7304 | Tinta epoxi base agua premium, branca | l | Material | 1027.5303 | 83.1 |  |  | 83.1 |  | 85387.77 | 1.09 | 7304 | 58.21
37752 | Caminhao toco, peso bruto total 16000 kg, carga util maxima 11030 kg, distancia entre eixos 5,41 m, potencia 185 cv (inclui cabine e chassi, nao inclui carroceria) | un | Equipamento | 0.14373 | 591575.65 | 0 | 0 | 591575.65 | 0 | 85028.8 | 1.07 | 37752 | 59.28
1379 | Cimento Portland composto CP II-32 | kg | Material | 95535.7071 | 0.89 |  |  | 0.89 |  | 85026.78 | 1.08 | 1379 | 60.36
14164 | Poste conico continuo em aco galvanizado, curvo, braco duplo, engastado, h = 9 m, diametro inferior/base = *135* mm | un | Material | 42 | 1926.55 |  |  | 1926.55 |  | 80915.1 | 1.02 | 14164 | 61.38
MIUC00315 | Playground krenkePlayground KRENKE 204 | un | Material | 2 | 40000 |  |  | 40000 |  | 80000 | 1.02 | MIUC00315 | 62.4
44072 | Primer epóxi / epoxídico | l | Material | 635.5238 | 125.12 |  |  | 125.12 |  | 79516.74 | 1 | 44072 | 63.4
MIUC0002 | Fornecimento de lixeira 70 litros com tampa e boca frontal, modelo madeplast | un | Material | 39 | 1994.85 |  |  | 1994.85 |  | 77799.15 | 0.99 | MIUC0002 | 64.39
996 | Cabo de cobre, flexível, classe 4 ou 5, isolação em pvc/a, antichama bwf-b, cobertura pvc-st1, antichama bwf-b, 1 condutor, 0,6/1 kv, seção nominal 25 mm2 | m | Material | 2444.235 | 30.72 |  |  | 30.72 |  | 75086.9 | 0.95 | 996 | 65.34
10937 | Tela de arame galvanizada revestida em pvc, quadrangular / losangular, fio 2,11 mm (14 bwg), bitola final = *2,8* mm, malha *8 x 8* cm, h = 2 m | m² | Material | 3156.56 | 23.09 |  |  | 23.09 |  | 72884.97 | 0.92 | 10937 | 66.26
37371 | Transporte - horista (coletado caixa - encargos complementares) | h | Mão de Obra | 66413.0299 | 1.04 |  |  | 1.04 |  | 69069.55 | 0.88 | 37371 | 67.14
4783 | Pintor (horista) | h | Mão de Obra | 3211.0283 | 21.26 |  |  | 21.26 |  | 68266.46 | 0.86 | 4783 | 68
7348 | Tinta acrílica Premium para piso | l | Material | 3095.5094 | 21.39 |  |  | 21.39 |  | 66212.95 | 0.84 | 7348 | 68.84
4230 | Operador de maquinas e tratores diversos - terraplanagem (horista) | h | Mão de Obra | 2597.2599 | 23.94 |  |  | 23.94 |  | 62178.4 | 0.78 | 4230 | 69.62
7156 | Tela de aço soldada nervurada, ca-60, q-196, (3,11 kg/m2), diâmetro do fio = 5,0 mm, largura = 2,45 m, espaçamento da malha = 10 x 10 cm | m² | Material | 2308.2101 | 25.65 |  |  | 25.65 |  | 59205.59 | 0.75 | 7156 | 70.37
1525 | Concreto usinado bombeavel, classe de resistencia c30, brita 0 e 1, slump = 100 +/- 20 mm, com bombeamento (disponibilizacao de bomba), sem o lancamento (nbr 8953) | m³ | Material | 83.6395 | 677.4 |  |  | 677.4 |  | 56657.4 | 0.72 | 1525 | 71.09
4720 | Pedra britada n. 0, ou pedrisco (4,8 a 9,5 mm) posto pedreira/fornecedor, sem frete | m³ | Material | 462.6292 | 120.48 |  |  | 120.48 |  | 55737.57 | 0.71 | 4720 | 71.8
6189 | Tabua nao aparelhada *2,5 x 30* cm, em macaranduba/massaranduba, angelim ou equivalente da regiao - bruta | m | Material | 1858.5968 | 28.81 |  |  | 28.81 |  | 53546.17 | 0.68 | 6189 | 72.48
14525 | Escavadeira hidráulica sobre esteiras com caçamba de 1,20 m3, peso operacional 21 t, potencia bruta 155 hp | un | Equipamento | 0.0579 | 910882.85 | 0 | 0 | 910882.85 | 0 | 52740.86 | 0.66 | 14525 | 73.14
37734 | Caçamba metálica basculante com capacidade de 10 m3 (inclui montagem, não inclui caminhão) | un | Equipamento | 0.63514 | 81699.7 | 0 | 0 | 81699.7 | 0 | 51890.84 | 0.66 | 37734 | 73.8
MIUC0001 | Locação de um banheiro químico (2,31x1,15x1,15)m com uma higienização por semana, inclusive transporte, carga e descarga | mês | Material | 24 | 2160 |  |  | 2160 |  | 51840 | 0.66 | MIUC0001 | 74.46
43082 | Perfil "i" ou "w" em aco laminado, quaisquer dimensoes | kg | Material | 5146.4488 | 10 |  |  | 10 |  | 51464.49 | 0.65 | 43082 | 75.11
10685 | Escavadeira hidráulica sobre esteiras, caçamba 0,80m3, peso operacional 17t, potencia bruta 111hp | un | Equipamento | 0.06252 | 805000 | 0 | 0 | 805000 | 0 | 50328.46 | 0.63 | 10685 | 75.74
4234 | Operador de escavadeira (horista) | h | Mão de Obra | 1678.9264 | 26.96 |  |  | 26.96 |  | 45263.86 | 0.58 | 4234 | 76.32
1019 | Cabo de cobre, flexível, classe 4 ou 5, isolação em pvc/a, antichama bwf-b, cobertura pvc-st1, antichama bwf-b, 1 condutor, 0,6/1 kv, seção nominal 35 mm2 | m | Material | 988.095 | 43.42 |  |  | 43.42 |  | 42903.08 | 0.54 | 1019 | 76.86
7750 | Tubo de concreto armado para aguas pluviais, classe pa-1, com encaixe ponta e bolsa, diametro nominal de 800 mm | m | Material | 115 | 366.05 |  |  | 366.05 |  | 42095.75 | 0.53 | 7750 | 77.39
4015 | Manta asfáltica elastomerica em poliéster 4 mm, tipo III, Classe B, acabamento PP (NBR 9952) | m² | Material | 554.2122 | 73.17 |  |  | 73.17 |  | 40551.71 | 0.52 | 4015 | 77.91
43491 | EPI - FAMILIA SERVENTE - HORISTA (ENCARGOS COMPLEMENTARES - COLETADO CAIXA) | h | Material | 25947.2305 | 1.5 |  |  | 1.5 |  | 38920.85 | 0.49 | 43491 | 78.4
4093 | Motorista de caminhao (horista) | h | Mão de Obra | 1804.0664 | 21.29 |  |  | 21.29 |  | 38408.57 | 0.49 | 4093 | 78.89
995 | Cabo de cobre, flexível, classe 4 ou 5, isolação em pvc/a, antichama bwf-b, cobertura pvc-st1, antichama bwf-b, 1 condutor, 0,6/1 kv, seção nominal 16 mm2 | m | Material | 1936.2088 | 19.81 |  |  | 19.81 |  | 38356.3 | 0.48 | 995 | 79.37
5050 | Poste cônico contínuo em aço galvanizado, reto, flangeado, H = 3 m, diâmetro inferior = *95* mm | un | Material | 78 | 479.1 |  |  | 479.1 |  | 37369.8 | 0.47 | 5050 | 79.84
4262 | Pá carregadeira sobre rodas, potencia liquida 128 hp, capacidade da caçamba de 1,7 a 2,8 m3, peso operacional máximo de 11632 kg | un | Equipamento | 0.05853 | 635000 | 0 | 0 | 635000 | 0 | 37167.5 | 0.48 | 4262 | 80.32
4090 | Motoniveladora potência básica líquida (primeira marcha) 125 HP , peso bruto 13843 kg, largura da lâmina de 3,7 m | un | Equipamento | 0.02732 | 1325000 | 0 | 0 | 1325000 | 0 | 36204.72 | 0.45 | 4090 | 80.77
367 | Areia grossa - posto jazida/fornecedor (retirado na jazida, sem transporte) | m³ | Material | 446.1056 | 78.51 |  |  | 78.51 |  | 35023.75 | 0.45 | 367 | 81.22
20211 | Viga aparelhada *6 x 16* cm, em macaranduba/massaranduba, angelim ou equivalente da regiao | m | Material | 968.1915 | 35.75 |  |  | 35.75 |  | 34612.85 | 0.44 | 20211 | 81.66
44503 | Jardineiro (horista) | h | Mão de Obra | 1699.5617 | 20.31 |  |  | 20.31 |  | 34518.1 | 0.43 | 44503 | 82.09
4107 | Mourao de concreto reto, secao quadrada *10 x 10* cm, h= *2,30* m | un | Material | 575.3846 | 58.98 |  |  | 58.98 |  | 33936.19 | 0.43 | 4107 | 82.52
4460 | Sarrafo nao aparelhado *2,5 x 10* cm, em macaranduba/massaranduba, angelim ou equivalente da regiao - bruta | m | Material | 3291.2 | 9.86 |  |  | 9.86 |  | 32451.23 | 0.41 | 4460 | 82.93
370 | Areia média - posto jazida/fornecedor (retirado na jazida, sem transporte) | m³ | Material | 397.1674 | 77.5 |  |  | 77.5 |  | 30780.47 | 0.39 | 370 | 83.32
7623 | Trator de esteiras, potencia de 347 hp, peso operacional de 38,5 t, com lamina com capacidade de 8,70m3 | un | Equipamento | 0.00633 | 4585785.54 | 0 | 0 | 4585785.54 | 0 | 29043.86 | 0.37 | 7623 | 83.69
35275 | Pilar quadrado nao aparelhado *15 x 15* cm, em macaranduba/massaranduba, angelim ou equivalente da regiao - bruta | m | Material | 245.873 | 112.85 |  |  | 112.85 |  | 27746.77 | 0.35 | 35275 | 84.04
2436 | Eletricista (horista) | h | Mão de Obra | 1160.9242 | 23.55 |  |  | 23.55 |  | 27339.76 | 0.35 | 2436 | 84.39
39746 | Chumbador de aco galvanizado, 1" x 600 mm, para postes de aco com base, incluso porca e arruela | un | Material | 312 | 84.99 |  |  | 84.99 |  | 26516.88 | 0.33 | 39746 | 84.72
34872 | Concreto autoadensavel (caa) classe de resistencia c25, espalhamento sf2, com bombeamento (disponibilizacao de bomba), sem o lancamento (nbr 15823) | m³ | Material | 37.32 | 697.62 |  |  | 697.62 |  | 26035.2 | 0.33 | 34872 | 85.05
7624 | Trator de esteiras, potencia de 150 hp, peso operacional de 16,7 t, com roda motriz elevada e lamina com contato de 3,18m3 | un | Equipamento | 0.01833 | 1400000 | 0 | 0 | 1400000 | 0 | 25655.28 | 0.33 | 7624 | 85.38
42406 | Tela de aço soldada nervurada, ca-60, q-159, (2,52 kg/m2), diâmetro do fio = 4,5 mm, largura = 2,45 m, espaçamento da malha = 10 x 10 cm | m² | Material | 1237.9897 | 20.5 |  |  | 20.5 |  | 25378.79 | 0.32 | 42406 | 85.7
711 | Bloquete/piso intertravado de concreto - modelo sextavado / hexagonal, *25 x 25* cm, e = 6 cm, resistencia de 35 mpa, cor natural | m² | Material | 316.1669 | 79.37 |  |  | 79.37 |  | 25094.17 | 0.32 | 711 | 86.02
MIUC00322 | Suporte para luminaria publica de pétala. Corpo em alumínio injetado e pintura eletrostática na cor preta microtexturizado. | un | Material | 156 | 158.05 |  |  | 158.05 |  | 24655.8 | 0.31 | MIUC00322 | 86.33
14511 | Rolo compactador de pneus, estático, pressão variável, potência 110 HP, peso sem/com lastro 10,8/27 T, largura de rolagem 2,30 m | un | Equipamento | 0.02423 | 944749.59 | 0 | 0 | 944749.59 | 0 | 22894.29 | 0.29 | 14511 | 86.62
2681 | Eletroduto de PVC rígido roscável de 2", sem luva | m | Material | 1138.5 | 20.01 |  |  | 20.01 |  | 22781.39 | 0.29 | 2681 | 86.91
4472 | Viga nao aparelhada *6 x 16* cm, em macaranduba/massaranduba, angelim ou equivalente da regiao - bruta | m | Material | 610.7488 | 36.91 |  |  | 36.91 |  | 22542.74 | 0.28 | 4472 | 87.19
10775 | Locacao de container 2,30 x 6,00 m, alt. 2,50 m, com 1 sanitario, para escritorio, completo, sem divisorias internas (nao inclui mobilizacao/desmobilizacao) | mês | Equipamento | 24 | 872.5 | 0 | 0 | 872.5 | 0 | 20940 | 0.27 | 10775 | 87.46
7258 | Tijolo ceramico macico comum de *5 x 10 x 20* cm (l x a x c) | un | Material | 29590.0873 | 0.68 |  |  | 0.68 |  | 20121.26 | 0.25 | 7258 | 87.71
4417 | Sarrafo nao aparelhado *2,5 x 7* cm, em macaranduba/massaranduba, angelim, peroba-rosa ou equivalente da regiao - bruta | m | Material | 2632.96 | 7.6 |  |  | 7.6 |  | 20010.5 | 0.26 | 4417 | 87.97
20204 | Pranchao aparelhado *7,5 x 23* cm, em macaranduba/massaranduba, angelim ou equivalente da regiao | m | Material | 229.5075 | 85.37 |  |  | 85.37 |  | 19593.06 | 0.24 | 20204 | 88.21
247 | Ajudante de eletricista (horista) | h | Mão de Obra | 1159.9178 | 16.5 |  |  | 16.5 |  | 19138.64 | 0.25 | 247 | 88.46
36531 | Retroescavadeira sobre rodas com carregadeira, tração 4 x 4, potencia liquida 88 hp, peso operacional mínimo de 6674 kg, capacidade da carregadeira de 1,00 m3 e da retroescavadeira mínima de 0,26 m3, profundidade de escavação máxima de 4,37 m | un | Equipamento | 0.0396 | 474237.77 | 0 | 0 | 474237.77 | 0 | 18779.57 | 0.23 | 36531 | 88.69
4721 | Pedra britada n. 1 (9,5 a 19 mm) posto pedreira/fornecedor, sem frete | m³ | Material | 172.7833 | 104.36 |  |  | 104.36 |  | 18031.66 | 0.23 | 4721 | 88.92
7757 | Tubo de concreto armado para aguas pluviais, classe pa-1, com encaixe ponta e bolsa, diametro nominal de 1200 mm | m | Material | 28 | 640.58 |  |  | 640.58 |  | 17936.24 | 0.23 | 7757 | 89.15
863 | Cabo de cobre nu 35 mm2 meio-duro | m | Material | 378 | 47.39 |  |  | 47.39 |  | 17913.42 | 0.23 | 863 | 89.38
3322 | Grama Esmeralda ou São Carlos ou Curitibana, em placas, sem plantio | m² | Material | 1631.5 | 10.75 |  |  | 10.75 |  | 17538.63 | 0.22 | 3322 | 89.6
42246 | Luminária de led para iluminação publica, de 68 w ate 97 w, involucro em alumínio ou aço inox | un | Material | 78 | 214.76 |  |  | 214.76 |  | 16751.28 | 0.21 | 42246 | 89.81
42244 | Luminária de led para iluminação publica, de 33 w ate 50 w, involucro em alumínio ou aço inox | un | Material | 159 | 105.14 |  |  | 105.14 |  | 16717.26 | 0.21 | 42244 | 90.02
10776 | Locacao de container 2,30 x 6,00 m, alt. 2,50 m, para escritorio, sem divisorias internas e sem sanitario (nao inclui mobilizacao/desmobilizacao) | mês | Equipamento | 24 | 681.64 | 0 | 0 | 681.64 | 0 | 16359.36 | 0.21 | 10776 | 90.23
6212 | Tabua *2,5 x 30 cm em pinus, mista ou equivalente da regiao - bruta | m | Material | 1300.1546 | 11.67 |  |  | 11.67 |  | 15172.8 | 0.19 | 6212 | 90.42
7725 | Tubo de concreto armado para aguas pluviais, classe pa-1, com encaixe ponta e bolsa, diametro nominal de = 600 mm | m | Material | 68 | 220 |  |  | 220 |  | 14960 | 0.19 | 7725 | 90.61
43489 | EPI - FAMILIA PEDREIRO - HORISTA (ENCARGOS COMPLEMENTARES - COLETADO CAIXA) | h | Material | 10389.484 | 1.43 |  |  | 1.43 |  | 14856.96 | 0.19 | 43489 | 90.8
4248 | Operador de pa carregadeira (horista) | h | Mão de Obra | 607.1645 | 23.87 |  |  | 23.87 |  | 14493.02 | 0.18 | 4248 | 90.98
1022 | Cabo de cobre, flexível, classe 4 ou 5, isolação em pvc/a, antichama bwf-b, cobertura pvc-st1, antichama bwf-b, 1 condutor, 0,6/1 kv, seção nominal 2,5 mm2 | m | Material | 4257.56 | 3.4 |  |  | 3.4 |  | 14475.7 | 0.19 | 1022 | 91.17
4239 | Operador de motoniveladora (horista) | h | Mão de Obra | 400.5318 | 35.18 |  |  | 35.18 |  | 14090.71 | 0.17 | 4239 | 91.34
378 | Armador (horista) | h | Mão de Obra | 655.9246 | 21.26 |  |  | 21.26 |  | 13944.96 | 0.18 | 378 | 91.52
43467 | FERRAMENTAS - FAMILIA SERVENTE - HORISTA (ENCARGOS COMPLEMENTARES - COLETADO CAIXA) | h | Material | 25947.2305 | 0.49 |  |  | 0.49 |  | 12714.14 | 0.16 | 43467 | 91.68
32 | Aço CA-50, 6,3 mm, vergalhão | kg | Material | 1468.8591 | 8.18 |  |  | 8.18 |  | 12015.27 | 0.15 | 32 | 91.83
43488 | EPI - FAMILIA OPERADOR ESCAVADEIRA - HORISTA (ENCARGOS COMPLEMENTARES - COLETADO CAIXA) | h | Material | 13198.8146 | 0.9 |  |  | 0.9 |  | 11878.93 | 0.15 | 43488 | 91.98
14165 | Poste cônico contínuo em aço galvanizado, reto, engastado, H = 9 m, diâmetro inferior = *145* mm | un | Material | 6 | 1946.59 |  |  | 1946.59 |  | 11679.54 | 0.15 | 14165 | 92.13
7162 | Tela de arame galvanizada quadrangular / losangular, fio 3,4 mm (10 bwg), malha 5 x 5 cm, h = 2 m | m² | Material | 220.0779 | 51.64 |  |  | 51.64 |  | 11364.82 | 0.15 | 7162 | 92.28
7696 | Tubo aço galvanizado com costura, classe média, DN 2", E = *3,65* mm, peso *5,10* kg/m (NBR 5580) | m | Material | 144.8913 | 78.28 |  |  | 78.28 |  | 11342.09 | 0.14 | 7696 | 92.42
44476 | Divisória em granito, com duas faces polidas, tipo andorinha/ quartz/ castelo/ corumba ou outros equivalentes da região, e= *3,0* cm | m² | Material | 15.0045 | 752.83 |  |  | 752.83 |  | 11295.84 | 0.14 | 44476 | 92.56
12873 | Impermeabilizador (horista) | h | Mão de Obra | 535.3744 | 21.07 |  |  | 21.07 |  | 11280.34 | 0.14 | 12873 | 92.7
358 | Muda de árvore ornamental, Oiti/Aroeira Salsa/Angico/Ipê/Jacarandá ou equivalente da região, H= *1* m | un | Material | 189 | 59.54 |  |  | 59.54 |  | 11253.06 | 0.15 | 358 | 92.85
4718 | Pedra britada n. 2 (19 a 38 mm) posto pedreira/fornecedor, sem frete | m³ | Material | 106.5999 | 104.91 |  |  | 104.91 |  | 11183.39 | 0.14 | 4718 | 92.99
6110 | Serralheiro (horista) | h | Mão de Obra | 510.2318 | 21.76 |  |  | 21.76 |  | 11102.64 | 0.14 | 6110 | 93.13
40740 | Telha galvalume com isolamento termoacustico em espuma rigida de poliuretano (pu) injetado, espessura de 30 mm, densidade de 35 kg/m3, revestimento em telha trapezoidal nas duas faces com espessura de 0,50 mm cada, acabamento natural (nao inclui acessorios de fixacao) | m² | Material | 64.1584 | 172.11 |  |  | 172.11 |  | 11042.3 | 0.14 | 40740 | 93.27
34 | Aço CA-50, 10,0 mm, vergalhão | kg | Material | 1386.3413 | 7.76 |  |  | 7.76 |  | 10758.01 | 0.14 | 34 | 93.41
242 | Ajudante especializado (horista) | h | Mão de Obra | 597.5199 | 17.01 |  |  | 17.01 |  | 10163.81 | 0.12 | 242 | 93.53
1524 | Concreto usinado bombeavel, classe de resistencia c20, brita 0 e 1, slump = 100 +/- 20 mm, com bombeamento (disponibilizacao de bomba), sem o lancamento (nbr 8953) | m³ | Material | 15.2479 | 636.96 |  |  | 636.96 |  | 9712.28 | 0.13 | 1524 | 93.66
34592 | Bloco de vedacao concreto 14 x 19 x 29 cm (classe c - nbr 6136) | un | Material | 2302.6916 | 4.08 |  |  | 4.08 |  | 9394.98 | 0.12 | 34592 | 93.78
36886 | Argamassa pronta para contrapiso | kg | Material | 9543.1875 | 0.98 |  |  | 0.98 |  | 9352.32 | 0.11 | 36886 | 93.89
6085 | Selador acrilico opaco premium interior/exterior | l | Material | 1285.55 | 7.17 |  |  | 7.17 |  | 9217.39 | 0.12 | 6085 | 94.01
7698 | Tubo aço galvanizado com costura, classe média, DN 1.1/4", E = *3,25* mm, peso *3,14* kg/m (NBR 5580) | m | Material | 192.2397 | 46.73 |  |  | 46.73 |  | 8983.36 | 0.11 | 7698 | 94.12
4759 | Calceteiro / rasteleiro (horista) | h | Mão de Obra | 465.1976 | 19.26 |  |  | 19.26 |  | 8959.71 | 0.12 | 4759 | 94.24
5330 | Diluente epóxi | l | Material | 204.2451 | 43.51 |  |  | 43.51 |  | 8886.7 | 0.11 | 5330 | 94.35
4722 | Pedra britada n. 3 (38 a 50 mm) posto pedreira/fornecedor, sem frete | m³ | Material | 87.8934 | 98.58 |  |  | 98.58 |  | 8664.53 | 0.11 | 4722 | 94.46
4238 | Operador de rolo compactador (horista) | h | Mão de Obra | 400.5318 | 21.57 |  |  | 21.57 |  | 8639.47 | 0.11 | 4238 | 94.57
2684 | Eletroduto de PVC rígido roscável de 1 1/4", sem luva | m | Material | 768.852 | 11.14 |  |  | 11.14 |  | 8565.01 | 0.11 | 2684 | 94.68
44474 | Guindaste hidráulico autopropelido, com lança telescópica 40 m, capacidade máxima 60 t, potência 260 kw, tração 6 x 6 | un | Equipamento | 0.00339 | 2491030.28 | 0 | 0 | 2491030.28 | 0 | 8432.97 | 0.1 | 44474 | 94.78
43465 | FERRAMENTAS - FAMILIA PEDREIRO - HORISTA (ENCARGOS COMPLEMENTARES - COLETADO CAIXA) | h | Material | 10389.484 | 0.81 |  |  | 0.81 |  | 8415.48 | 0.11 | 43465 | 94.89
4509 | Sarrafo *2,5 x 10* cm em pinus, mista ou equivalente da regiao - bruta | m | Material | 2308.3089 | 3.57 |  |  | 3.57 |  | 8240.66 | 0.11 | 4509 | 95
43483 | EPI - FAMILIA CARPINTEIRO DE FORMAS - HORISTA (ENCARGOS COMPLEMENTARES - COLETADO CAIXA) | h | Material | 5761.2843 | 1.41 |  |  | 1.41 |  | 8123.41 | 0.1 | 43483 | 95.1
4517 | Sarrafo *2,5 x 7,5* cm em pinus, mista ou equivalente da regiao - bruta | m | Material | 3233.9794 | 2.46 |  |  | 2.46 |  | 7955.59 | 0.1 | 4517 | 95.2
39025 | Porta de abrir, tipo veneziana, em aluminio, acabamento anodizado natural, 90 cm x 210 cm (largura x altura), sem guarnicao/alizar/vista | un | Material | 9.3479 | 831.05 |  |  | 831.05 |  | 7768.56 | 0.1 | 39025 | 95.3
37666 | Operador de betoneira estacionaria / misturador (horista) | h | Mão de Obra | 361.2238 | 20.96 |  |  | 20.96 |  | 7571.25 | 0.09 | 37666 | 95.39
40331 | Assentador de manilhas (horista) | h | Mão de Obra | 548.3863 | 13.61 |  |  | 13.61 |  | 7463.54 | 0.1 | 40331 | 95.49
7153 | Tecnico em laboratorio e campo de construcao civil (horista) | h | Mão de Obra | 201.662 | 36.86 |  |  | 36.86 |  | 7433.26 | 0.09 | 7153 | 95.58
21138 | Mourao rolico de madeira tratada, d = 8 a 11 cm, h = 2,20 m, em eucalipto ou equivalente da regiao (para cerca) | m | Material | 452.4056 | 16.36 |  |  | 16.36 |  | 7401.36 | 0.1 | 21138 | 95.68
37373 | Seguro - horista (coletado caixa - encargos complementares) | h | Mão de Obra | 67133.2039 | 0.11 |  |  | 0.11 |  | 7384.65 | 0.09 | 37373 | 95.77
6117 | Carpinteiro auxiliar (horista) | h | Mão de Obra | 444.7803 | 16.5 |  |  | 16.5 |  | 7338.87 | 0.09 | 6117 | 95.86
38052 | Tubo dreno, corrugado, espiralado, flexível, perfurado, em polietileno de alta densidade (PEAD), DN 100 mm, (4") para drenagem - em rolo (norma DNIT 093/2006 - e.m) | m | Material | 678.2487 | 10.7 |  |  | 10.7 |  | 7257.26 | 0.09 | 38052 | 95.95
42407 | Treliça nervurada (espaçador), altura = 120,0 mm, diâmetro dos banzos inferiores e superior = 6,0 mm, diâmetro da diagonal = 4,2 mm | m | Material | 1230.446 | 5.85 |  |  | 5.85 |  | 7198.11 | 0.1 | 42407 | 96.05
43466 | FERRAMENTAS - FAMILIA PINTOR - HORISTA (ENCARGOS COMPLEMENTARES - COLETADO CAIXA) | h | Material | 3168.1352 | 2.27 |  |  | 2.27 |  | 7191.67 | 0.09 | 43466 | 96.14
4813 | Placa de obra (para construcao civil) em chapa galvanizada *n. 22*, adesivada, de *2,4 x 1,2* m (sem postes para fixacao) | m² | Material | 16.16 | 432 |  |  | 432 |  | 6981.12 | 0.08 | 4813 | 96.22
33 | Aço CA-50, 8,0 mm, vergalhão | kg | Material | 844.154 | 8.23 |  |  | 8.23 |  | 6947.39 | 0.09 | 33 | 96.31
7155 | Tela de aço soldada nervurada, ca-60, q-138, (2,20 kg/m2), diâmetro do fio = 4,2 mm, largura = 2,45 m, espaçamento da malha = 10 x 10 cm | m² | Material | 386.1259 | 17.88 |  |  | 17.88 |  | 6903.93 | 0.09 | 7155 | 96.4
511 | Primer para manta asfáltica a base de asfalto modificado diluído em solvente, aplicação a frio | l | Material | 287.5107 | 22.98 |  |  | 22.98 |  | 6607 | 0.08 | 511 | 96.48
10515 | Revestimento em ceramica esmaltada, formato maior a 2025 cm2 | m² | Material | 100.9048 | 63.97 |  |  | 63.97 |  | 6454.88 | 0.09 | 10515 | 96.57
7592 | Topografo (horista) | h | Mão de Obra | 201.662 | 31.77 |  |  | 31.77 |  | 6406.8 | 0.08 | 7592 | 96.65
245 | Auxiliar de laboratorista de solos e de concreto (horista) | h | Mão de Obra | 201.662 | 30.58 |  |  | 30.58 |  | 6166.82 | 0.07 | 245 | 96.72
21012 | Tubo aço galvanizado com costura, classe leve, DN 40 mm ( 1 1/2"), E = 3,00 mm, *3,48* kg/m (NBR 5580) | m | Material | 111.216 | 54.23 |  |  | 54.23 |  | 6031.24 | 0.08 | 21012 | 96.8
39323 | Manta geotêxtil tecido de laminetes de polipropileno, resistência a tração = *25* kn/m | m² | Material | 227.5 | 26.45 |  |  | 26.45 |  | 6017.38 | 0.08 | 39323 | 96.88
43487 | EPI - FAMILIA ENCARREGADO GERAL - HORISTA (ENCARGOS COMPLEMENTARES - COLETADO CAIXA) | h | Material | 4800 | 1.24 |  |  | 1.24 |  | 5952 | 0.07 | 43487 | 96.95
2680 | Eletroduto de PVC rígido roscável de 1 1/2", sem luva | m | Material | 475.75 | 12.24 |  |  | 12.24 |  | 5823.18 | 0.08 | 2680 | 97.03
43490 | EPI - FAMILIA PINTOR - HORISTA (ENCARGOS COMPLEMENTARES - COLETADO CAIXA) | h | Material | 3168.1352 | 1.82 |  |  | 1.82 |  | 5766.01 | 0.07 | 43490 | 97.1
37731 | Carroceria fixa aberta de madeira para transporte geral de carga seca dimensões aproximadas 2,5 x 7,00 x 0,50 m (inclui montagem, não inclui caminhão) | un | Equipamento | 0.17179 | 32227.1 | 0 | 0 | 32227.1 | 0 | 5536.19 | 0.07 | 37731 | 97.17
4222 | Gasolina comum | l | Material | 827.8768 | 6.47 |  |  | 6.47 |  | 5356.36 | 0.07 | 4222 | 97.24
252 | Ajudante de serralheiro (horista) | h | Mão de Obra | 323.7847 | 16.5 |  |  | 16.5 |  | 5342.45 | 0.06 | 252 | 97.3
43055 | Aço ca-50, 12,5 mm ou 16,0 mm, vergalhão | kg | Material | 776.907 | 6.72 |  |  | 6.72 |  | 5220.81 | 0.07 | 43055 | 97.37
25399 | Conjunto para quadra de vôlei com postes em tubo de aço galvanizado 3", H = *255* cm, pintura em tinta esmalte sintético, rede de nylon com 2 mm, malha 10 x 10 cm e antenas oficiais em fibra de vidro | un | Material | 2 | 2591.11 |  |  | 2591.11 |  | 5182.22 | 0.07 | 25399 | 97.44
14513 | Rolo compactador pe de carneiro vibratório, potência 80 HP, peso operacional sem/com lastro 7,4/8,8 T, largura de trabalho 1,68 m | un | Equipamento | 0.00862 | 592078.81 | 0 | 0 | 592078.81 | 0 | 5103.51 | 0.06 | 14513 | 97.5
4491 | Pontalete *7,5 x 7,5* cm em pinus, mista ou equivalente da regiao - bruta | m | Material | 716.1413 | 7.04 |  |  | 7.04 |  | 5041.64 | 0.06 | 4491 | 97.56
5068 | Prego de aço polido com cabeça 17 x 21 (2 x 11) | kg | Material | 241.3904 | 19.23 |  |  | 19.23 |  | 4641.94 | 0.06 | 5068 | 97.62
36888 | Guarnicao / moldura / arremate de acabamento para esquadria, em aluminio perfil 25, acabamento anodizado branco ou brilhante, para 1 face | m | Material | 117.0048 | 39 |  |  | 39 |  | 4563.19 | 0.06 | 36888 | 97.68
43059 | Aço ca-60, 4,2 mm, ou 5,0 mm, ou 6,0 mm, ou 7,0 mm, vergalhão | kg | Material | 610.6257 | 7.34 |  |  | 7.34 |  | 4481.99 | 0.06 | 43059 | 97.74
13279 | Chumbador de aço tipo parabolt, * 5/8" x 200* mm, com porca e arruela | kg | Material | 205.56 | 21.52 |  |  | 21.52 |  | 4423.65 | 0.05 | 13279 | 97.79
626 | Manta liquida de base asfaltica modificada com a adicao de elastomeros diluidos em solvente organico, aplicacao a frio (membrana de emulsao asfaltica para impermeabilizacao flexivel) | kg | Material | 236.319 | 18.38 |  |  | 18.38 |  | 4343.54 | 0.06 | 626 | 97.85
25398 | Conjunto para futsal com par de traves oficiais de 3,00 x 2,00 m em tubo de aco galvanizado 3" com requadros em tubo de 1", pintura em primer com tinta esmalte sintetico e redes de polietileno fio 4 mm | un | Material | 1 | 4268.11 |  |  | 4268.11 |  | 4268.11 | 0.05 | 25398 | 97.9
2510 | Relé fotoelétrico interno e externo bivolt 1000 W, de conector, sem base | un | Material | 156 | 27.23 |  |  | 27.23 |  | 4247.88 | 0.06 | 2510 | 97.96
1332 | Chapa de aço grossa, astm a36, e = 3/8 " (9,53 mm) 74,69 kg/m2 | kg | Material | 451.3841 | 8.37 |  |  | 8.37 |  | 3778.08 | 0.04 | 1332 | 98
37736 | Tanque de aço carbono não revestido, para transporte de agua com capacidade de 10 m3, com bomba centrifuga por tomada de forca, vazão máxima *75* m3/h (inclui montagem, não inclui caminhão) | un | Equipamento | 0.04033 | 91750 | 0 | 0 | 91750 | 0 | 3700.15 | 0.05 | 37736 | 98.05
21013 | Tubo aço galvanizado com costura, classe leve, DN 50 mm ( 2"), E = 3,00 mm, *4,40* kg/m (NBR 5580) | m | Material | 51.39 | 70.77 |  |  | 70.77 |  | 3636.87 | 0.05 | 21013 | 98.1
38641 | Muda de palmeira areca, h= *1,50* m | un | Material | 28 | 120.68 |  |  | 120.68 |  | 3379.04 | 0.04 | 38641 | 98.14
13836 | Maquina extrusora de concreto para guias e sarjetas, com motor a diesel e potencia de 14 cv | un | Equipamento | 0.04268 | 79060.91 | 0 | 0 | 79060.91 | 0 | 3374.71 | 0.04 | 13836 | 98.18
4021 | Geotêxtil não tecido agulhado de filamentos contínuos 100% poliéster, resitência a tração = 14 kn/m | m² | Material | 313.306 | 10.49 |  |  | 10.49 |  | 3286.58 | 0.04 | 4021 | 98.22
546 | Barra de aco chata, retangular (qualquer bitola) | kg | Material | 354.9 | 9.11 |  |  | 9.11 |  | 3233.14 | 0.05 | 546 | 98.27
43130 | Arame galvanizado 12 bwg, d = 2,76 mm (0,048 kg/m) ou 14 bwg, d = 2,11 mm (0,026 kg/m) | kg | Material | 153.7315 | 20.06 |  |  | 20.06 |  | 3083.85 | 0.03 | 43130 | 98.3
43484 | EPI - FAMILIA ELETRICISTA - HORISTA (ENCARGOS COMPLEMENTARES - COLETADO CAIXA) | h | Material | 2237.3443 | 1.34 |  |  | 1.34 |  | 2998.04 | 0.04 | 43484 | 98.34
1358 | Chapa/painel de madeira compensada resinada (madeirite resinado rosa) para forma de concreto, de 2200 x 1100 mm, e = 17 mm | m² | Material | 73.0759 | 40.2 |  |  | 40.2 |  | 2937.65 | 0.04 | 1358 | 98.38
244 | Auxiliar de topografo (horista) | h | Mão de Obra | 201.662 | 14.28 |  |  | 14.28 |  | 2879.73 | 0.04 | 244 | 98.42
43132 | Arame recozido 16 bwg, d = 1,65 mm (0,016 kg/m) ou 18 bwg, d = 1,25 mm (0,01 kg/m) | kg | Material | 140.9675 | 20.06 |  |  | 20.06 |  | 2827.81 | 0.03 | 43132 | 98.45
12039 | Quadro de distribuição com barramento trifásico, de embutir, em chapa de aço galvanizado, para 24 disjuntores din, 100 A | un | Material | 6 | 462.09 |  |  | 462.09 |  | 2772.54 | 0.04 | 12039 | 98.49
6114 | Ajudante de armador (horista) | h | Mão de Obra | 162.8841 | 16.5 |  |  | 16.5 |  | 2687.59 | 0.03 | 6114 | 98.52
25400 | Par de tabelas de basquete em compensado naval, oficial, 1800 x 1200 mm, incluindo aro de metal e rede em polipropileno 100% (sem suporte de fixacao) | un | Material | 1 | 2473.42 |  |  | 2473.42 |  | 2473.42 | 0.03 | 25400 | 98.55
4096 | Motorista operador de caminhao com munck (horista) | h | Mão de Obra | 105.8615 | 22.67 |  |  | 22.67 |  | 2399.88 | 0.03 | 4096 | 98.58
34639 | Caixa d'agua / reservatorio em polietileno, 1500 litros, com tampa | un | Material | 2 | 1140.24 |  |  | 1140.24 |  | 2280.48 | 0.03 | 34639 | 98.61
35276 | Pilar quadrado nao aparelhado *20 x 20* cm, em macaranduba/massaranduba, angelim ou equivalente da regiao - bruta | m | Material | 11.4617 | 196.36 |  |  | 196.36 |  | 2250.62 | 0.03 | 35276 | 98.64
45190 | Piso em porcelanato, retificado, liso, monocolor, acetinado ou polido, formato maior que 2500 ate 6400 cm2 | m² | Material | 28.0933 | 79.9 |  |  | 79.9 |  | 2244.66 | 0.03 | 45190 | 98.67
1106 | Cal hidratada CH-I para argamassas | kg | Material | 1694.93 | 1.32 |  |  | 1.32 |  | 2237.31 | 0.03 | 1106 | 98.7
11199 | Janela de correr, aco, batente/requadro de 6 a 14 cm, com divisao horiz , pint anticorrosiva, sem vidro, bandeira com bascula, 4 fls, 120 x 150 cm (a x l) | un | Material | 2.49 | 848.85 |  |  | 848.85 |  | 2113.62 | 0.02 | 11199 | 98.72
43083 | Perfil "u" enrijecido, em chapa dobrada de aco laminado, e = 3,75 mm, h = 200 mm, l = 75 mm (9,94 kg/m) | kg | Material | 242.6447 | 8.66 |  |  | 8.66 |  | 2101.3 | 0.03 | 43083 | 98.75
12565 | Anel em concreto armado, liso, para fossas septicas e sumidouros, sem fundo, diametro interno de 2,00 m e altura de 0,50 m | un | Material | 3 | 688.2 |  |  | 688.2 |  | 2064.6 | 0.03 | 12565 | 98.78
11795 | Granito para bancada, polido, tipo Andorinha/Quartz/Castelo/Corumbá ou outros equivalentes da região, E= *2,5* cm | m² | Material | 3.0333 | 679.24 |  |  | 679.24 |  | 2060.34 | 0.02 | 11795 | 98.8
5061 | Prego de aço polido com cabeça 18 x 27 (2 1/2 x 10) | kg | Material | 107.5136 | 18.9 |  |  | 18.9 |  | 2032.01 | 0.03 | 5061 | 98.83
44497 | Montador de estruturas metálicas horista | h | Mão de Obra | 85.3404 | 23.55 |  |  | 23.55 |  | 2009.77 | 0.02 | 44497 | 98.85
12815 | Fita crepe rolo de 25 mm x 50 m | un | Material | 123.653 | 15.41 |  |  | 15.41 |  | 1905.49 | 0.03 | 12815 | 98.88
10420 | Bacia sanitaria (vaso) convencional, de louca branca, sifao aparente, saida vertical (sem assento) | un | Material | 7 | 266.9 |  |  | 266.9 |  | 1868.3 | 0.02 | 10420 | 98.9
43460 | FERRAMENTAS - FAMILIA ELETRICISTA - HORISTA (ENCARGOS COMPLEMENTARES - COLETADO CAIXA) | h | Material | 2237.3443 | 0.83 |  |  | 0.83 |  | 1857 | 0.03 | 43460 | 98.93
4760 | Azulejista ou ladrilheiro (horista) | h | Mão de Obra | 83.6869 | 21.26 |  |  | 21.26 |  | 1779.18 | 0.02 | 4760 | 98.95
4512 | Sarrafo *2,5 x 5* cm em pinus, mista ou equivalente da regiao - bruta | m | Material | 1044.7261 | 1.7 |  |  | 1.7 |  | 1776.03 | 0.02 | 4512 | 98.97
41639 | Anel de concreto armado, com furos/dreno para sumidouro, d = 1,50 m, h = 0,50 m | un | Material | 4 | 442.77 |  |  | 442.77 |  | 1771.08 | 0.02 | 41639 | 98.99
11136 | Compensado naval - chapa/painel em madeira compensada prensada, de 2200 x 1600 mm, e = 15 mm | m² | Material | 23.51 | 69.75 |  |  | 69.75 |  | 1639.82 | 0.02 | 11136 | 99.01
43459 | FERRAMENTAS - FAMILIA CARPINTEIRO DE FORMAS - HORISTA (ENCARGOS COMPLEMENTARES - COLETADO CAIXA) | h | Material | 5761.2843 | 0.28 |  |  | 0.28 |  | 1613.16 | 0.02 | 43459 | 99.03
38405 | Concreto usinado bombeável, classe de resistência C25, com brita 0 e 1, slump = 130 +/- 20 mm, exclui serviço de bombeamento (NBR 8953) | m³ | Material | 2.406 | 629.97 |  |  | 629.97 |  | 1515.71 | 0.02 | 38405 | 99.05
4734 | Seixo rolado para aplicação em concreto (posto pedreira/fornecedor, sem frete) | m³ | Material | 4.3905 | 343.06 |  |  | 343.06 |  | 1506.21 | 0.02 | 4734 | 99.07
4741 | Pó de pedra (posto pedreira/fornecedor, sem frete) | m³ | Material | 14.7734 | 98.58 |  |  | 98.58 |  | 1456.36 | 0.02 | 4741 | 99.09
2745 | Pontalete roliço sem tratamento, d = 8 a 11 cm, h = 3 m, em eucalipto ou equivalente da regiao - bruta (para escoramento) | m | Material | 239.2 | 6.02 |  |  | 6.02 |  | 1439.98 | 0.02 | 2745 | 99.11
37514 | Minicarregadeira sobre rodas, potência líquida de *47* HP, capacidade nominal de operação de *646* kg | un | Equipamento | 0.00394 | 365000 | 0 | 0 | 365000 | 0 | 1438.6 | 0.02 | 37514 | 99.13
2696 | Encanador ou bombeiro hidraulico (horista) | h | Mão de Obra | 66.7702 | 21.26 |  |  | 21.26 |  | 1419.53 | 0.01 | 2696 | 99.14
21009 | Tubo aço galvanizado com costura, classe leve, DN 20 mm ( 3/4"), E = 2,25 mm, *1,3* kg/m (NBR 5580) | m | Material | 51.2512 | 25.08 |  |  | 25.08 |  | 1285.38 | 0.02 | 21009 | 99.16
36794 | Lavatorio de louca branca, com coluna, dimensoes *44 x 35* cm (l x c) | un | Material | 6 | 212.71 |  |  | 212.71 |  | 1276.26 | 0.02 | 36794 | 99.18
13458 | Compactador de solos de percursão (soquete) com motor a gasolina 4 tempos de 4 HP (4 CV) | un | Equipamento | 0.08855 | 13989.78 | 0 | 0 | 13989.78 | 0 | 1238.85 | 0.01 | 13458 | 99.19
7356 | Tinta latex acrilica premium, cor branco fosco | l | Material | 37.0947 | 31.89 |  |  | 31.89 |  | 1182.95 | 0.02 | 7356 | 99.21
34381 | Janela maxim ar, em aluminio perfil 25, 60 x 80 cm (a x l), acabamento branco ou brilhante, batente de 4 a 5 cm, com vidro 4 mm, sem guarnicao/alizar | un | Material | 3 | 391.73 |  |  | 391.73 |  | 1175.17 | 0.01 | 34381 | 99.22
4226 | Gás de cozinha - GLP | kg | Material | 127.3038 | 9.17 |  |  | 9.17 |  | 1167.38 | 0.02 | 4226 | 99.24
1894 | Luva em PVC rígido roscável, de 2", para eletroduto | un | Material | 310 | 3.75 |  |  | 3.75 |  | 1162.5 | 0.01 | 1894 | 99.25
123 | Aditivo impermeabilizante de pega normal para argamassas e concretos sem armação, liquido e isento de cloretos | l | Material | 145.8855 | 7.55 |  |  | 7.55 |  | 1101.44 | 0.02 | 123 | 99.27
41611 | Anel de concreto armado com fundo, para fossa e poco 2,00 x *0,50* m | un | Material | 1 | 1070.42 |  |  | 1070.42 |  | 1070.42 | 0.01 | 41611 | 99.28
12872 | Gesseiro (horista) | h | Mão de Obra | 43.927 | 23.96 |  |  | 23.96 |  | 1052.49 | 0.01 | 12872 | 99.29
44056 | Caminhao toco, peso bruto total 10700 kg, carga util maxima 7400 kg, distancia entre eixos 4,00 m, potencia 175 cv (inclui cabine e chassi, nao inclui carroceria) | un | Equipamento | 0.00215 | 488284.66 | 0 | 0 | 488284.66 | 0 | 1049.97 | 0.02 | 44056 | 99.31
3363 | Guindauto hidráulico, capacidade máxima de carga 6200 kg, momento máximo de carga 11,7 tm , alcance máximo horizontal 9,70 m, para montagem sobre chassi de caminhão pbt mínimo 13000 kg (inclui montagem, não inclui caminhão) | un | Equipamento | 0.0073 | 143750 | 0 | 0 | 143750 | 0 | 1049.84 | 0.01 | 3363 | 99.32
42408 | Lona plastica extra forte preta, e = 200 micra | m² | Material | 427.18 | 2.44 |  |  | 2.44 |  | 1042.32 | 0.01 | 42408 | 99.33
4254 | Operador de guindaste (horista) | h | Mão de Obra | 36.9169 | 28.02 |  |  | 28.02 |  | 1034.41 | 0.02 | 4254 | 99.35
36796 | Torneira metalica cromada de mesa, para lavatorio, temporizada pressao fechamento automatico, bica baixa | un | Material | 6 | 169.43 |  |  | 169.43 |  | 1016.58 | 0.01 | 36796 | 99.36
4433 | Caibro nao aparelhado *6 x 6* cm, em macaranduba/massaranduba, angelim ou equivalente da regiao - bruta | m | Material | 35.2 | 27.32 |  |  | 27.32 |  | 961.66 | 0.01 | 4433 | 99.37
43626 | Massa corrida para superfícies de ambientes internos | kg | Material | 217.357 | 4.4 |  |  | 4.4 |  | 956.37 | 0.01 | 43626 | 99.38
994 | Cabo de cobre, flexível, classe 4 ou 5, isolação em pvc/a, antichama bwf-b, cobertura pvc-st1, antichama bwf-b, 1 condutor, 0,6/1 kv, seção nominal 6 mm2 | m | Material | 124.34 | 7.59 |  |  | 7.59 |  | 943.74 | 0.02 | 994 | 99.4
13244 | Cone de sinalização em PVC rígido com faixa refletiva, H = 70/76 cm | un | Material | 20 | 46.56 |  |  | 46.56 |  | 931.2 | 0.01 | 13244 | 99.41
40275 | Locação de viga sanduiche metálica vazada para travamento de pilares, altura de *8* cm, largura de *6* cm e extensão de 2 m | unxmês | Equipamento | 27.7828 | 32 | 0 | 0 | 32 | 0 | 889.05 | 0.01 | 40275 | 99.42
2705 | Energia elétrica até 2000 KWh industrial, sem demanda | kWh | Material | 678.7235 | 1.28 |  |  | 1.28 |  | 868.77 | 0.01 | 2705 | 99.43
20232 | Soleira em granito, polido, tipo Andorinha/Quartz/Castelo/Corumbá ou outros equivalentes da região, l= *15* cm, E= *2,0* cm | m | Material | 8.99 | 94.81 |  |  | 94.81 |  | 852.34 | 0.01 | 20232 | 99.44
36520 | Bacia sanitaria (vaso) convencional para pcd, sem furo frontal, de louca branca (sem assento) | un | Material | 1 | 839.67 |  |  | 839.67 |  | 839.67 | 0.01 | 36520 | 99.45
40782 | Calha quadrada de chapa de aço galvanizada num 24, corte 33 cm | m | Material | 25.515 | 32.56 |  |  | 32.56 |  | 830.77 | 0.01 | 40782 | 99.46
4755 | Marmorista / graniteiro (horista) | h | Mão de Obra | 38.825 | 21.26 |  |  | 21.26 |  | 825.42 | 0.01 | 4755 | 99.47
10931 | Tela de arame galvanizada, hexagonal, fio 0,56 mm (24 bwg), malha 1/2", h = 1 m | m² | Material | 71.4375 | 11.26 |  |  | 11.26 |  | 804.39 | 0.01 | 10931 | 99.48
4812 | Placa de gesso para forro, *60 x 60* cm, espessura de 12 mm (sem colocacao) | m² | Material | 57.4853 | 13.2 |  |  | 13.2 |  | 758.81 | 0.01 | 4812 | 99.49
246 | Auxiliar de encanador ou bombeiro hidraulico (horista) | h | Mão de Obra | 45.9578 | 16.5 |  |  | 16.5 |  | 758.3 | 0.01 | 246 | 99.5
37595 | Argamassa colante tipo ACIII | kg | Material | 252.2482 | 2.92 |  |  | 2.92 |  | 736.56 | 0.01 | 37595 | 99.51
11857 | Conector metálico tipo parafuso fendido (split bolt), para cabos ate 120 mm2 | un | Material | 24 | 30.52 |  |  | 30.52 |  | 732.48 | 0.01 | 11857 | 99.52
38408 | Concreto usinado bombeável, classe de resistência C25, com brita 0 e 1, slump = 190 +/- 20 mm, exclui serviço de bombeamento (NBR 8953) | m³ | Material | 1.049 | 697.32 |  |  | 697.32 |  | 731.46 | 0.01 | 38408 | 99.53
39017 | Espaçador/distanciador circular com entrada lateral, em plástico, para vergalhão *4,2 a 12,5* mm, cobrimento 20 mm | un | Material | 3286.7038 | 0.22 |  |  | 0.22 |  | 723.07 | 0.01 | 39017 | 99.54
21127 | Fita isolante adesiva antichama, uso até 750 v, em rolo de 19 mm x 5 m | un | Material | 109.2977 | 6.53 |  |  | 6.53 |  | 713.71 | 0.01 | 21127 | 99.55
MIUC0014 | Eletroduto em aço galvanizado pré-zincado, semi-pesado, diâmetro 2", parede de 0,90 mm | m | Material | 25.2 | 27.03 |  |  | 27.03 |  | 681.16 | 0.01 | MIUC0014 | 99.56
40287 | Locação de barra de ancoragem de 0,80 a 1,20 m de extensão, com rosca de 5/8", incluindo porca e flange | mês | Equipamento | 57.2505 | 11.79 | 0 | 0 | 11.79 | 0 | 674.98 | 0 | 40287 | 99.56
41617 | Tampa de concreto armado para fossa, d = 2,00 m, e = 0,05 m | un | Material | 1 | 670.63 |  |  | 670.63 |  | 670.63 | 0.01 | 41617 | 99.57
37524 | Tela plástica laranja, tipo tapume para sinalização, malha retangular, rolo 1.20 x 50 m (LxC) | m | Material | 299 | 2.22 |  |  | 2.22 |  | 663.78 | 0.01 | 37524 | 99.58
34709 | Disjuntor termomagnetico para trilho din (iec), tripolar, 10 - 50 a | un | Material | 11 | 58.56 |  |  | 58.56 |  | 644.16 | 0.01 | 34709 | 99.59
43486 | EPI - FAMILIA ENGENHEIRO CIVIL - HORISTA (ENCARGOS COMPLEMENTARES - COLETADO CAIXA) | h | Material | 720.174 | 0.89 |  |  | 0.89 |  | 640.95 | 0.01 | 43486 | 99.6
43463 | FERRAMENTAS - FAMILIA ENCARREGADO GERAL - HORISTA (ENCARGOS COMPLEMENTARES - COLETADO CAIXA) | h | Material | 4800 | 0.13 |  |  | 0.13 |  | 624 | 0.01 | 43463 | 99.61
4351 | Parafuso niquelado 3 1/2" com acabamento cromado para fixar peca sanitária, inclui porca cega, arruela e bucha de nylon tamanho S-8 | un | Material | 36 | 17.33 |  |  | 17.33 |  | 623.88 | 0 | 4351 | 99.61
38545 | Manta de polietileno expandido (PEBD), E = 5 mm | m² | Material | 89.6875 | 6.93 |  |  | 6.93 |  | 621.53 | 0.01 | 38545 | 99.62
1381 | Argamassa colante AC I para cerâmicas | kg | Material | 636.228 | 0.95 |  |  | 0.95 |  | 604.42 | 0.01 | 1381 | 99.63
40304 | Prego de aço polido com cabeça dupla 17 x 27 (2 1/2 x 11) | kg | Material | 25.1575 | 23.73 |  |  | 23.73 |  | 596.99 | 0.01 | 40304 | 99.64
142 | Selante elástico monocomponente a base de poliuretano (pu) para juntas diversas | 310ml | Material | 16.3733 | 36.21 |  |  | 36.21 |  | 592.88 | 0 | 142 | 99.64
39378 | Luminária spot de sobrepor em alumínio com aleta plástica para 2 lâmpadas, base E27, potência máxima 40/60 W (não inclui lâmpada) | un | Material | 10 | 58.51 |  |  | 58.51 |  | 585.1 | 0.01 | 39378 | 99.65
39471 | Dispositivo DPS classe II, 1 polo, tensão máxima de 275 V, corrente máxima de *45* kA (tipo AC) | un | Material | 6 | 96 |  |  | 96 |  | 576 | 0.01 | 39471 | 99.66
3742 | Laje pre-moldada trelicada (lajotas + vigotas) para forro, unidirecional, sobrecarga de 100 kg/m2, vão ate 6,00 m (sem colocação) | m² | Material | 9.66 | 58.48 |  |  | 58.48 |  | 564.92 | 0.01 | 3742 | 99.67
1806 | Curva 90 graus de ferro galvanizado, com rosca BSP macho/fêmea, de 2" | un | Material | 4 | 140.11 |  |  | 140.11 |  | 560.44 | 0 | 1806 | 99.67
21010 | Tubo aço galvanizado com costura, classe leve, DN 25 mm ( 1"), E = 2,65 mm, *2,11* kg/m (NBR 5580) | m | Material | 16.5912 | 33.67 |  |  | 33.67 |  | 558.63 | 0.01 | 21010 | 99.68
43445 | Anel em concreto armado, liso, para, pocos de visita, pocos de inspecao, fossas septicas e sumidouros, com fundo, diametro interno de 1,50 m e altura de 1,00 m | un | Material | 1 | 554.62 |  |  | 554.62 |  | 554.62 | 0.01 | 43445 | 99.69
7343 | Tinta acrilica a base de solvente, para sinalizacao horizontal viaria (nbr 11862) | l | Material | 23.865 | 22.06 |  |  | 22.06 |  | 526.46 | 0 | 7343 | 99.69
5086 | Corrente de elo curto comum, soldada, galvanizada, espessura do elo = 1/2" (12,5 mm) | kg | Material | 12.68 | 40.61 |  |  | 40.61 |  | 514.93 | 0.01 | 5086 | 99.7
3670 | Junção simples, PVC, 45 graus, DN 100 x 100 mm, série normal para esgoto predial | un | Material | 17.5892 | 29.27 |  |  | 29.27 |  | 514.83 | 0.01 | 3670 | 99.71
7307 | Fundo anticorrosivo para metais ferrosos (zarcão) | l | Material | 11.5046 | 43.45 |  |  | 43.45 |  | 499.87 | 0 | 7307 | 99.71
868 | Cabo de cobre nu 25 mm2 meio-duro | m | Material | 15 | 32.17 |  |  | 32.17 |  | 482.55 | 0.01 | 868 | 99.72
40271 | Locação de aprumador metálico de pilar, com altura e angulo reguláveis, extensão de *1,50* a *2,80* m | unxmês | Equipamento | 15.7424 | 30.62 | 0 | 0 | 30.62 | 0 | 482.03 | 0 | 40271 | 99.72
37762 | Cavalo mecânico tração 4x2, peso bruto total 16000 kg, capacidade máxima de tração *36000* kg, distância entre eixos *3,56* m, potência *286* CV (inclui cabine e chassi, não inclui semirreboque) | un | Equipamento | 0.00064 | 737871.24 | 0 | 0 | 737871.24 | 0 | 475.24 | 0.01 | 37762 | 99.73
1214 | Carpinteiro de esquadrias (horista) | h | Mão de Obra | 23.3925 | 20.01 |  |  | 20.01 |  | 468.08 | 0.01 | 1214 | 99.74
6193 | Tabua nao aparelhada *2,5 x 20* cm, em macaranduba/massaranduba, angelim ou equivalente da regiao - bruta | m | Material | 22.665 | 19.74 |  |  | 19.74 |  | 447.41 | 0 | 6193 | 99.74
1527 | Concreto usinado bombeavel, classe de resistencia c25, brita 0 e 1, slump = 100 +/- 20 mm, com bombeamento (disponibilizacao de bomba), sem o lancamento (nbr 8953) | m³ | Material | 0.66061 | 657.18 |  |  | 657.18 |  | 434.14 | 0.01 | 1527 | 99.75
1902 | Luva em PVC rígido roscável, de 1 1/4", para eletroduto | un | Material | 230 | 1.88 |  |  | 1.88 |  | 432.4 | 0 | 1902 | 99.75
11002 | Eletrodo revestido AWS - E6013, diâmetro igual a 2,50 mm | kg | Material | 12.0947 | 33.91 |  |  | 33.91 |  | 410.13 | 0.01 | 11002 | 99.76
11927 | Abraçadeira, galvanizada/zincada, rosca sem fim, parafuso inox, largura fita *12,6 a *14 mm, D = 2" a 2 1/2" | un | Material | 50 | 8.06 |  |  | 8.06 |  | 403 | 0 | 11927 | 99.76
42245 | Luminária de led para iluminação publica, de 51 w ate 67 w, involucro em alumínio ou aço inox | un | Material | 2 | 194.01 |  |  | 194.01 |  | 388.02 | 0.01 | 42245 | 99.77
4384 | Parafuso niquelado com acabamento cromado para fixar peca sanitária, inclui porca cega, arruela e bucha de nylon tamanho S-10 | un | Material | 16 | 23.38 |  |  | 23.38 |  | 374.08 | 0 | 4384 | 99.77
13896 | Vibrador de imersão, diâmetro da ponteira de *45* mm, com motor elétrico trifásico de 2 HP (2 CV) | un | Equipamento | 0.09725 | 3843.04 | 0 | 0 | 3843.04 | 0 | 373.74 | 0.01 | 13896 | 99.78
21011 | Tubo aço galvanizado com costura, classe leve, DN 32 mm ( 1 1/4"), E = 2,65 mm, *2,71* kg/m (NBR 5580) | m | Material | 7.5928 | 49.07 |  |  | 49.07 |  | 372.58 | 0 | 21011 | 99.78
131 | Adesivo estrutural a base de resina epóxi, bicomponente, pastoso (tixotropico) | kg | Material | 7.5737 | 47.85 |  |  | 47.85 |  | 362.4 | 0.01 | 131 | 99.79
9836 | Tubo PVC série normal, DN 100 mm, para esgoto predial (NBR 5688) | m | Material | 19.9482 | 18.16 |  |  | 18.16 |  | 362.26 | 0 | 9836 | 99.79
39467 | Dispositivo DPS classe II, 1 polo, tensão máxima de 175 V, corrente máxima de *45* kA (tipo AC) | un | Material | 4 | 89.79 |  |  | 89.79 |  | 359.16 | 0.01 | 39467 | 99.8
377 | Assento sanitário de plástico, tipo convencional | un | Material | 8 | 44.85 |  |  | 44.85 |  | 358.8 | 0 | 377 | 99.8
36397 | Betoneira, capacidade nominal 600 l, capacidade de mistura 360 l, motor eletrico trifasico 220/380v, potencia 4cv, sem carregador | un | Equipamento | 0.017 | 20985.76 | 0 | 0 | 20985.76 | 0 | 356.77 | 0.01 | 36397 | 99.81
44499 | Ajudante de estruturas metalicas (horista) | h | Mão de Obra | 20.9951 | 16.5 |  |  | 16.5 |  | 346.42 | 0 | 44499 | 99.81
5073 | Prego de aço polido com cabeça 17 x 24 (2 1/4 x 11) | kg | Material | 17.3673 | 19.59 |  |  | 19.59 |  | 340.23 | 0 | 5073 | 99.81
41616 | Tampa de concreto armado para fossa, d = 1,50 m, e = 0,05 m | un | Material | 1 | 337.27 |  |  | 337.27 |  | 337.27 | 0.01 | 41616 | 99.82
1858 | Curva longa pvc, pb, je, 45 graus, dn 100 mm, para rede coletora esgoto | un | Material | 5 | 66.96 |  |  | 66.96 |  | 334.8 | 0 | 1858 | 99.82
38543 | Perfuratriz hidráulica com trado curto acoplado, profundidade máxima de 20 m, diâmetro máximo de 1500 mm, potência instalada de 137 HP, mesa rotativa com torque máximo de 30 knm (inclui montagem, não inclui caminhão) | un | Equipamento | 0.00025 | 1358594.15 | 0 | 0 | 1358594.15 | 0 | 333.29 | 0.01 | 38543 | 99.83
13393 | Quadro de distribuição com barramento trifásico, de embutir, em chapa de aço galvanizado, para 12 disjuntores din, 100 A | un | Material | 1 | 313.77 |  |  | 313.77 |  | 313.77 | 0 | 13393 | 99.83
11029 | Haste reta para gancho de ferro galvanizado, com rosca 1/4" x 30 cm para fixação de telha metálica, inclui porca e arruelas de vedação | cj | Material | 232.4 | 1.35 |  |  | 1.35 |  | 313.74 | 0.01 | 11029 | 99.84
1893 | Luva em PVC rígido roscável, de 1 1/2", para eletroduto | un | Material | 120 | 2.59 |  |  | 2.59 |  | 310.8 | 0 | 1893 | 99.84
10712 | Guindauto hidráulico, capacidade máxima de carga 3300 kg, momento máximo de carga 5,8 tm , alcance máximo horizontal 7,60 m, para montagem sobre chassi de caminhão pbt mínimo 8000 kg (inclui montagem, não inclui caminhão) | un | Equipamento | 0.00285 | 102197.26 | 0 | 0 | 102197.26 | 0 | 291.29 | 0 | 10712 | 99.84
43493 | EPI - FAMILIA TOPOGRAFO - HORISTA (ENCARGOS COMPLEMENTARES - COLETADO CAIXA) | h | Material | 400 | 0.72 |  |  | 0.72 |  | 288 | 0.01 | 43493 | 99.85
43482 | EPI - FAMILIA ALMOXARIFE - HORISTA (ENCARGOS COMPLEMENTARES - COLETADO CAIXA) | h | Material | 400 | 0.72 |  |  | 0.72 |  | 288 | 0 | 43482 | 99.85
MIUD0007 | Adubo Fósforo (30%) (REF SICRO M0220) | kg | Material | 97.89 | 2.81 |  |  | 2.81 |  | 275.07 | 0 | MIUD0007 | 99.85
MIUI00009 | Refletor holofote LED 400w IP-66 a prova d'agua branco frio 6000k | un | Material | 3 | 90.33 |  |  | 90.33 |  | 270.99 | 0.01 | MIUI00009 | 99.86
9838 | Tubo PVC série normal, DN 50 mm, para esgoto predial (NBR 5688) | m | Material | 20.3174 | 13.1 |  |  | 13.1 |  | 266.16 | 0 | 9838 | 99.86
43464 | FERRAMENTAS - FAMILIA OPERADOR ESCAVADEIRA - HORISTA (ENCARGOS COMPLEMENTARES - COLETADO CAIXA) | h | Material | 13198.8146 | 0.02 |  |  | 0.02 |  | 263.98 | 0 | 43464 | 99.86
12869 | Telhador / telhadista (horista) | h | Mão de Obra | 12.2938 | 21.01 |  |  | 21.01 |  | 258.29 | 0.01 | 12869 | 99.87
13388 | Solda em barra de estanho-chumbo 50/50 | kg | Material | 1.4434 | 171.83 |  |  | 171.83 |  | 248.02 | 0 | 13388 | 99.87
11717 | Caixa sifonada, pvc, 150 x 150 x 50 mm, com grelha redonda, branca | un | Material | 4 | 60.15 |  |  | 60.15 |  | 240.6 | 0 | 11717 | 99.87
1062 | Caixa interna/externa de medição para 1 medidor trifásico, com visor, em chapa de aço 18 usg (padrão da concessionaria local) | un | Material | 1 | 234.79 |  |  | 234.79 |  | 234.79 | 0.01 | 1062 | 99.88
1966 | Curva pvc curta 90 graus, dn 100 mm, para esgoto predial | un | Material | 8 | 28.41 |  |  | 28.41 |  | 227.28 | 0 | 1966 | 99.88
7292 | Tinta esmalte sintético Premium brilhante | l | Material | 5.6327 | 40.28 |  |  | 40.28 |  | 226.89 | 0 | 7292 | 99.88
3458 | Cotovelo 90 graus de ferro galvanizado, com rosca BSP, de 1 1/2" | un | Material | 6 | 36.53 |  |  | 36.53 |  | 219.18 | 0 | 3458 | 99.88
37743 | Semirreboque com dois eixos em tandem tipo basculante com caçamba metálica 14 m3 (inclui montagem, não inclui cavalo mecânico) | un | Equipamento | 0.00092 | 237841.37 | 0 | 0 | 237841.37 | 0 | 217.77 | 0.01 | 37743 | 99.89
10410 | Válvula de retenção horizontal, de bronze (PN-25), 1", 400 PSI, tampa de porca de união, extremidades com rosca | un | Material | 1 | 217.02 |  |  | 217.02 |  | 217.02 | 0 | 10410 | 99.89
39027 | Prego de aço polido com cabeça 19 x 36 (3 1/4 x 9) | kg | Material | 11.076 | 19.21 |  |  | 19.21 |  | 212.77 | 0 | 39027 | 99.89
44477 | Microesferas de vidro para sinalização horizontal viária, tipo II-A (drop-on) - nbr 16184 | kg | Material | 13.9725 | 14.99 |  |  | 14.99 |  | 209.45 | 0.01 | 44477 | 99.9
6138 | Anel de vedacao, pvc flexivel, 100 mm, para saida de bacia / vaso sanitario | un | Material | 16 | 12.84 |  |  | 12.84 |  | 205.44 | 0 | 6138 | 99.9
9868 | Tubo pvc, soldavel, de 25 mm, agua fria (nbr-5648) | m | Material | 39.9259 | 4.96 |  |  | 4.96 |  | 198.03 | 0 | 9868 | 99.9
567 | Cantoneira (abas iguais) em aco carbono, 25,4 mm x 3,17 mm (l x e), 1,27kg/m | m | Material | 16.9 | 11.55 |  |  | 11.55 |  | 195.2 | 0 | 567 | 99.9
6155 | Válvula em plástico cromado tipo americana para pia de cozinha 3.1/2" x 1.1/2", sem adaptador | un | Material | 8 | 23.98 |  |  | 23.98 |  | 191.84 | 0.01 | 6155 | 99.91
34547 | Tela de aço soldada galvanizada/zincada para alvenaria, fio D = *1,20 a 1,70* mm, malha 15 x 15 mm, (c x l) *50 x 12* cm | m | Material | 53.3148 | 3.59 |  |  | 3.59 |  | 191.4 | 0 | 34547 | 99.91
5075 | Prego de aço polido com cabeça 18 x 30 (2 3/4 x 10) | kg | Material | 9.867 | 19.23 |  |  | 19.23 |  | 189.74 | 0 | 5075 | 99.91
38101 | Tomada 2P+T 10 A, 250 V (apenas módulo) | un | Material | 28 | 6.55 |  |  | 6.55 |  | 183.4 | 0 | 38101 | 99.91
2512 | Braço p/ luminária pública 1 x 1,50m Romagnole ou equiv | un | Material | 6 | 29.94 |  |  | 29.94 |  | 179.64 | 0 | 2512 | 99.91
2692 | Desmoldante protetor para formas de madeira, de base oleosa emulsionada em água | l | Material | 24.0936 | 7.25 |  |  | 7.25 |  | 174.68 | 0.01 | 2692 | 99.92
39143 | Abraçadeira em aço para amarração de eletrodutos, tipo U simples, com 2 1/2" | un | Material | 32.0016 | 5.26 |  |  | 5.26 |  | 168.33 | 0 | 39143 | 99.92
1442 | Compactador de solo tipo placa vibratoria reversivel, a gasolina 4 tempos, peso 125 a 150 kg, forca centrif. 2500 a 2800 kgf, larg. Trabalho 400 a 450 mm, freq. Vibracao 4300 a 4500 rpm, veloc. Trabalho 15 a 20 m/min, pot. 5,5 a 6,0 hp | un | Equipamento | 0.01757 | 9477.87 | 0 | 0 | 9477.87 | 0 | 166.53 | 0 | 1442 | 99.92
MIUC00049 | GONZO EM FERRO PARA PORTOES 1" | un | Material | 8 | 20.6 |  |  | 20.6 |  | 164.8 | 0 | MIUC00049 | 99.92
4257 | Operador de martelete ou marteleteiro (horista) | h | Mão de Obra | 8.0524 | 20.16 |  |  | 20.16 |  | 162.34 | 0.01 | 4257 | 99.93
11280 | Cortadeira de piso de concreto e asfalto, para disco padrão de diâmetro 350 mm (14") ou 450 mm (18") , motor a gasolina, potência 13 HP, sem disco | un | Equipamento | 0.01999 | 7835.31 | 0 | 0 | 7835.31 | 0 | 156.66 | 0 | 11280 | 99.93
2643 | Luva para eletroduto, em aco galvanizado eletrolitico, com rosca,diametro de 50 mm (2") | un | Material | 23.992 | 6.16 |  |  | 6.16 |  | 147.79 | 0 | 2643 | 99.93
12774 | Hidrometro unijato / medidor de agua, dn 3/4", vazao maxima de 5 m3/h, para agua potavel fria, relojoaria plana, classe b, horizontal (sem conexoes)0, | un | Material | 1 | 145.58 |  |  | 145.58 |  | 145.58 | 0 | 12774 | 99.93
867 | Cabo de cobre nu 50 mm2 meio-duro | m | Material | 2.0475 | 67.5 |  |  | 67.5 |  | 138.21 | 0 | 867 | 99.93
44061 | Caminhao trucado, peso bruto total 23000 kg, carga util maxima 16540 kg, distancia entre eixos 4,80 m, potencia 256 cv (inclui cabine e chassi, nao inclui carroceria) | un | Equipamento | 0.00019 | 707073.8 | 0 | 0 | 707073.8 | 0 | 137.08 | 0 | 44061 | 99.93
1100 | Cabeçote para entrada de linha de alimentação para eletroduto, em liga de alumínio com acabamento anti corrosivo, com fixação por encaixe liso de 360 graus, de 2" | un | Material | 8 | 16.97 |  |  | 16.97 |  | 135.76 | 0.01 | 1100 | 99.94
43485 | EPI - FAMILIA ENCANADOR - HORISTA (ENCARGOS COMPLEMENTARES - COLETADO CAIXA) | h | Material | 110.7369 | 1.2 |  |  | 1.2 |  | 132.88 | 0 | 43485 | 99.94
11281 | Compactador de solo a percussao (soquete), a gasolina 4 tempos, peso 55 a 65 kg, forca de impacto 1.000 a 1.500 kgf, freq. 600 a 700 golpes p/ minuto, velocidade trabalho de 10 a 15 m/min, pot. De 2,00 a 3,00 hp | un | Equipamento | 0.01134 | 11290 | 0 | 0 | 11290 | 0 | 128.06 | 0 | 11281 | 99.94
14439 | Pontalete roliço sem tratamento, d = 8 a 11 cm, h = 6 m, em eucalipto ou equivalente da regiao - bruta (para escoramento) | m | Material | 16.2093 | 7.46 |  |  | 7.46 |  | 120.92 | 0 | 14439 | 99.94
37591 | Suporte mão-francêsa em aço, abas iguais 40 cm, capacidade mínima 70 kg, branco | un | Material | 5.7777 | 20.27 |  |  | 20.27 |  | 117.11 | 0 | 37591 | 99.94
301 | Anel borracha para tubo esgoto predial, DN 100 mm (NBR 5688) | un | Material | 33 | 3.5 |  |  | 3.5 |  | 115.5 | 0 | 301 | 99.94
10535 | Betoneira capacidade nominal 400 l, capacidade de mistura 280 l, motor elétrico trifásico 220/380 v potência 2 CV, sem carregador | un | Equipamento | 0.02232 | 5159 | 0 | 0 | 5159 | 0 | 115.13 | 0.01 | 10535 | 99.95
6146 | Sifão plástico tipo copo para tanque, 1.1/4 x 1.1/2" | un | Material | 6 | 19.16 |  |  | 19.16 |  | 114.96 | 0 | 6146 | 99.95
11882 | Caixa para hidrometro concreto pre moldado, *0,24 m x 0,45 m x 0,30* m (l x c x a) | un | Material | 1 | 112.77 |  |  | 112.77 |  | 112.77 | 0 | 11882 | 99.95
11686 | Conjunto de ligacao para vaso / bacia sanitaria, em plastico branco, com tubo, canopla e anel de expansao (tubo 1.1/2" x 20 cm) | un | Material | 8 | 13.89 |  |  | 13.89 |  | 111.12 | 0 | 11686 | 99.95
2373 | Disjuntor tipo NEMA, tripolar 60 até 100 A, tensão máxima de 415 V | un | Material | 1 | 102.14 |  |  | 102.14 |  | 102.14 | 0 | 2373 | 99.95
MIUD0009 | Adubo Orgânico (REF SICRO M0225) | kg | Material | 326.3 | 0.31 |  |  | 0.31 |  | 101.15 | 0 | MIUD0009 | 99.95
5318 | Diluente aguarras | l | Material | 5.1893 | 19.09 |  |  | 19.09 |  | 99.06 | 0 | 5318 | 99.95
34616 | Disjuntor termomagnetico para trilho din (iec), bipolar, 6 - 32 a | un | Material | 2 | 47.8 |  |  | 47.8 |  | 95.6 | 0 | 34616 | 99.95
20078 | Pasta lubrificante para tubos e conexoes com junta elastica, embalagem de *400* gr (uso em pvc, aco, polietileno e outros) | un | Material | 2.985 | 31.88 |  |  | 31.88 |  | 95.16 | 0.01 | 20078 | 99.96
34357 | Rejunte cimenticio, qualquer cor | kg | Material | 16.9903 | 5.57 |  |  | 5.57 |  | 94.64 | 0 | 34357 | 99.96
3315 | Gesso em po para revestimentos/molduras/sancas e uso geral | kg | Material | 100.061 | 0.94 |  |  | 0.94 |  | 94.06 | 0 | 3315 | 99.96
44478 | Microesferas de vidro para sinalização horizontal viária, tipo I-B (premix) - nbr 16184 | kg | Material | 6.1479 | 14.99 |  |  | 14.99 |  | 92.16 | 0 | 44478 | 99.96
299 | Anel borracha, dn 100 mm, para tubo serie reforcada esgoto predial | un | Material | 22 | 4.1 |  |  | 4.1 |  | 90.2 | 0 | 299 | 99.96
3378 | Haste de aterramento em aco com 3,00 m de comprimento e dn = 3/4", revestida com baixa camada de cobre, sem conector | un | Material | 1 | 85.78 |  |  | 85.78 |  | 85.78 | 0 | 3378 | 99.96
4785 | Pintor para tinta epoxi (horista) | h | Mão de Obra | 3.8686 | 21.26 |  |  | 21.26 |  | 82.25 | 0 | 4785 | 99.96
39315 | Espaçador/distanciador tipo garra dupla, em plástico, cobrimento *20* mm, para ferragens de lajes e fundo de vigas | un | Material | 218.4126 | 0.36 |  |  | 0.36 |  | 78.63 | 0 | 39315 | 99.96
40549 | Parafuso, comum, ASTM A307, sextavado, diâmetro 1/2" (12,7 mm), comprimento 1" (25,4 mm) | cento | Material | 0.392 | 192.77 |  |  | 192.77 |  | 75.57 | 0 | 40549 | 99.96
11830 | Torneira de boia convencional para caixa d'agua, agua fria, 3/4", com haste e torneira metalicos e balao plastico | un | Material | 2 | 36.88 |  |  | 36.88 |  | 73.76 | 0.01 | 11830 | 99.97
9835 | Tubo PVC série normal, DN 40 mm, para esgoto predial (NBR 5688) | m | Material | 8.8506 | 7.93 |  |  | 7.93 |  | 70.19 | 0 | 9835 | 99.97
39385 | Luminária LED plafon redondo de sobrepor bivolt 12/13 W, D = *17* cm | un | Material | 7 | 9.37 |  |  | 9.37 |  | 65.59 | 0 | 39385 | 99.97
10658 | Alisadora de concreto com motor a gasolina de 5,5 HP, peso com motor de 78 kg, 4 pás | un | Equipamento | 0.00713 | 9149.95 | 0 | 0 | 9149.95 | 0 | 65.26 | 0 | 10658 | 99.97
296 | Anel borracha para tubo esgoto predial, dn 50 mm (nbr 5688) | un | Material | 31 | 1.98 |  |  | 1.98 |  | 61.38 | 0 | 296 | 99.97
4730 | Pedra de mão ou pedra rachão para arrimo/fundação (posto pedreira/fornecedor, sem frete) | m³ | Material | 0.61785 | 98.09 |  |  | 98.09 |  | 60.6 | 0 | 4730 | 99.97
44945 | Sifao / tubo sinfonado extensivel/sanfonado, universal/ simples, entre *50 a 70* cm, de plastico branco | un | Material | 6 | 9.97 |  |  | 9.97 |  | 59.82 | 0 | 44945 | 99.97
37395 | Pino de aço com furo, haste = 27 mm (ação direta) | cento | Material | 1.2694 | 46.23 |  |  | 46.23 |  | 58.68 | 0 | 37395 | 99.97
39016 | Espaçador/distanciador tipo pino em plástico, para vergalhão até 10 mm, para apoio de armadura | un | Material | 158.543 | 0.37 |  |  | 0.37 |  | 58.66 | 0 | 39016 | 99.97
4823 | Massa plástica para mármore/granito | kg | Material | 1.5103 | 38.25 |  |  | 38.25 |  | 57.77 | 0 | 4823 | 99.97
20085 | Anel borracha, DN 50 mm, para tubo Série Reforçada esgoto predial | un | Material | 22 | 2.59 |  |  | 2.59 |  | 56.98 | 0 | 20085 | 99.97
1932 | Curva pvc curta 90 graus, dn 50 mm, para esgoto predial | un | Material | 4 | 14.01 |  |  | 14.01 |  | 56.04 | 0 | 1932 | 99.97
4253 | Operador de guincho ou guincheiro (horista) | h | Mão de Obra | 2.4029 | 22.52 |  |  | 22.52 |  | 54.11 | 0 | 4253 | 99.97
13887 | Disco de corte diamantado segmentado para concreto/asfalto, diametro de *350* mm, furo de 25,40 mm | un | Equipamento | 0.19446 | 257.2 | 0 | 0 | 257.2 | 0 | 50.02 | 0.01 | 13887 | 99.98
43461 | FERRAMENTAS - FAMILIA ENCANADOR - HORISTA (ENCARGOS COMPLEMENTARES - COLETADO CAIXA) | h | Material | 110.7369 | 0.45 |  |  | 0.45 |  | 49.83 | 0 | 43461 | 99.98
34643 | Caixa de inspecao para aterramento e para raios, em polipropileno, diametro = 300 mm x altura = 400 mm (incluida tampa sem escotilha) | un | Material | 1 | 48.51 |  |  | 48.51 |  | 48.51 | 0 | 34643 | 99.98
43682 | Chapa/painel de madeira compensada resinada (madeirite resinado rosa) para forma de concreto, de 2200 x 1100 mm, e = 6 mm | m² | Material | 3.1168 | 15.29 |  |  | 15.29 |  | 47.66 | 0 | 43682 | 99.98
2446 | Eletroduto/duto pead flexivel parede simples, corrugacao helicoidal, cor preta, sem rosca, de 2", crc 680 n, para cabeamento subterraneo (nbr 15715) | m | Material | 6.93 | 6.78 |  |  | 6.78 |  | 46.99 | 0 | 2446 | 99.98
37596 | Argamassa colante tipo ACIII E | kg | Material | 13.8613 | 3.35 |  |  | 3.35 |  | 46.44 | 0 | 37596 | 99.98
40547 | PARAFUSO ZINCADO, AUTOBROCANTE, FLANGEADO, 4,2 MM X 19 MM | cento | Material | 1.6174 | 28.4 |  |  | 28.4 |  | 45.93 | 0 | 40547 | 99.98
44479 | Calcário dolomítico a (posto pedreira/fornecedor, sem frete) | kg | Material | 285.5125 | 0.16 |  |  | 0.16 |  | 45.68 | 0 | 44479 | 99.98
11681 | Engate/rabicho flexível plástico (PVC ou ABS) branco 1/2" x 40 cm | un | Material | 6 | 7.6 |  |  | 7.6 |  | 45.6 | 0 | 11681 | 99.98
39319 | Terminal de ventilação, 50 mm, série normal, esgoto predial | un | Material | 4 | 11.12 |  |  | 11.12 |  | 44.48 | 0 | 39319 | 99.98
7568 | Bucha de nylon sem aba s10, com parafuso de 6,10 X 65 mm em aço zincado com rosca soberba, cabeça chata e fenda phillips | un | Material | 99.6007 | 0.43 |  |  | 0.43 |  | 42.83 | 0 | 7568 | 99.98
37329 | Rejunte epoxi, qualquer cor | kg | Material | 0.35189 | 117.49 |  |  | 117.49 |  | 41.34 | 0 | 37329 | 99.98
38112 | Interruptor simples 10 A, 250 V (apenas módulo) | un | Material | 7 | 5.76 |  |  | 5.76 |  | 40.32 | 0 | 38112 | 99.98
39961 | Silicone acético uso geral incolor 280 g | un | Material | 1.683 | 23.92 |  |  | 23.92 |  | 40.26 | 0 | 39961 | 99.98
43469 | FERRAMENTAS - FAMILIA TOPOGRAFO - HORISTA (ENCARGOS COMPLEMENTARES - COLETADO CAIXA) | h | Material | 400 | 0.1 |  |  | 0.1 |  | 40 | 0 | 43469 | 99.98
6194 | Tabua *2,5 x 15 cm em pinus, mista ou equivalente da regiao - bruta | m | Material | 7.7593 | 5.02 |  |  | 5.02 |  | 38.95 | 0 | 6194 | 99.98
20083 | Solucao preparadora / limpadora para pvc, frasco com 1000 cm3 | un | Material | 0.432 | 87.52 |  |  | 87.52 |  | 37.81 | 0 | 20083 | 99.98
1933 | Curva PVC curta 90 graus, DN 40 mm, para esgoto predial | un | Material | 6 | 6.12 |  |  | 6.12 |  | 36.72 | 0 | 1933 | 99.98
7097 | Tê sanitário, PVC, DN 50 x 50 mm, série normal, para esgoto predial | un | Material | 4 | 9.15 |  |  | 9.15 |  | 36.6 | 0.01 | 7097 | 99.99
20247 | Prego de aço polido com cabeça 15 x 15 (1 1/4 x 13) | kg | Material | 1.7163 | 21.29 |  |  | 21.29 |  | 36.54 | 0 | 20247 | 99.99
7340 | Imunizante para madeira, incolor | l | Material | 1.3028 | 27.79 |  |  | 27.79 |  | 36.2 | 0 | 7340 | 99.99
5074 | Prego de aço polido com cabeça 15 x 18 (1 1/2 x 13) | kg | Material | 1.6612 | 21.54 |  |  | 21.54 |  | 35.78 | 0 | 5074 | 99.99
6153 | Válvula em plástico branco para tanque ou lavatório 1", sem unho e sem ladrão | un | Material | 6 | 5.86 |  |  | 5.86 |  | 35.16 | 0 | 6153 | 99.99
345 | Arame galvanizado 18 bwg, d = 1,24mm (0,009 kg/m) | kg | Material | 1.1978 | 28.61 |  |  | 28.61 |  | 34.27 | 0 | 345 | 99.99
404 | Fita isolante de borracha autofusao, uso ate 69 kv (alta tensao), largura de 19 mm | m | Material | 8 | 4.28 |  |  | 4.28 |  | 34.24 | 0 | 404 | 99.99
7317 | Selante de base asfáltica para vedação | kg | Material | 0.818 | 38.74 |  |  | 38.74 |  | 31.69 | 0 | 7317 | 99.99
3520 | Joelho PVC, soldável, PB, 90 graus, DN 100 mm, para esgoto predial | un | Material | 3 | 10.12 |  |  | 10.12 |  | 30.36 | 0 | 3520 | 99.99
6016 | Registro gaveta bruto em latao forjado, bitola 3/4" | un | Material | 1 | 30.33 |  |  | 30.33 |  | 30.33 | 0 | 6016 | 99.99
38094 | Espelho/placa de 3 postos 4" x 2", para instalação de tomadas e interruptores | un | Material | 11 | 2.44 |  |  | 2.44 |  | 26.84 | 0 | 38094 | 99.99
10908 | Junção de redução invertida, PVC soldável, 100 x 50 mm, série normal para esgoto predial | un | Material | 1 | 23.25 |  |  | 23.25 |  | 23.25 | 0 | 10908 | 99.99
122 | Adesivo plastico para pvc, frasco com *850* gr | un | Material | 0.2986 | 77.25 |  |  | 77.25 |  | 23.07 | 0 | 122 | 99.99
14618 | Serra circular de bancada com motor elétrico, potência de *1600* W, para disco de diâmetro de 10" (250 mm) | un | Equipamento | 0.01324 | 1629.37 | 0 | 0 | 1629.37 | 0 | 21.58 | 0 | 14618 | 99.99
303 | Anel borracha, para tubo PVC, rede coletor esgoto, DN 100 mm (NBR 7362) | un | Material | 5 | 3.87 |  |  | 3.87 |  | 19.35 | 0 | 303 | 99.99
3767 | Lixa em folha para parede ou madeira, numero 120, cor vermelha | un | Material | 13.0197 | 1.48 |  |  | 1.48 |  | 19.27 | 0 | 3767 | 99.99
9875 | Tubo pvc, soldavel, de 50 mm, agua fria (nbr-5648) | m | Material | 0.9444 | 18.44 |  |  | 18.44 |  | 17.41 | 0 | 9875 | 99.99
1571 | Terminal a compressão em cobre estanhado para cabo 4 mm2, 1 furo e 1 compressão, para parafuso de fixação m5 | un | Material | 15 | 1.15 |  |  | 1.15 |  | 17.25 | 0 | 1571 | 99.99
11964 | Parafuso de aco zincado, tipo chumbador parabolt, diametro 3/8", comprimento 75 mm | un | Material | 6.6664 | 2.48 |  |  | 2.48 |  | 16.53 | 0 | 11964 | 99.99
43458 | FERRAMENTAS - FAMILIA ALMOXARIFE - HORISTA (ENCARGOS COMPLEMENTARES - COLETADO CAIXA) | h | Material | 400 | 0.04 |  |  | 0.04 |  | 16 | 0 | 43458 | 99.99
MIUD0010 | Enxofre (REF SICRO M0217) | kg | Material | 4.8945 | 3.23 |  |  | 3.23 |  | 15.81 | 0 | MIUD0010 | 99.99
1575 | Terminal a compressão em cobre estanhado para cabo 16 mm2, 1 furo e 1 compressão, para parafuso de fixação m6 | un | Material | 9 | 1.75 |  |  | 1.75 |  | 15.75 | 0 | 1575 | 99.99
3526 | Joelho PVC, soldável, PB, 90 graus, DN 50 mm, para esgoto predial | un | Material | 4 | 3.73 |  |  | 3.73 |  | 14.92 | 0 | 3526 | 99.99
43462 | FERRAMENTAS - FAMILIA ENGENHEIRO CIVIL - HORISTA (ENCARGOS COMPLEMENTARES - COLETADO CAIXA) | h | Material | 720.174 | 0.02 |  |  | 0.02 |  | 14.4 | 0 | 43462 | 99.99
3516 | Joelho PVC, soldável, BB, 45 graus, DN 40 mm, para esgoto predial | un | Material | 5 | 2.85 |  |  | 2.85 |  | 14.25 | 0 | 3516 | 99.99
38099 | Suporte de fixação para espelho/placa 4" x 2", para 3 módulos, para instalação de tomadas e interruptores (somente suporte) | un | Material | 11 | 1.26 |  |  | 1.26 |  | 13.86 | 0 | 38099 | 99.99
40703 | Martelo demolidor elétrico, com potência de 2.000 w, frequência de 1.000 impactos por minuto, força de impacto entre 60 e 65 J, peso de 30 kg | un | Equipamento | 0.00092 | 13592.94 | 0 | 0 | 13592.94 | 0 | 12.45 | 0 | 40703 | 99.99
4376 | Bucha de nylon sem aba S8 | un | Material | 95 | 0.13 |  |  | 0.13 |  | 12.35 | 0 | 4376 | 99.99
3540 | Joelho pvc, soldavel, 90 graus, 50 mm, cor marrom, para agua fria predial | un | Material | 2 | 5.96 |  |  | 5.96 |  | 11.92 | 0 | 3540 | 99.99
38383 | Lixa d'agua em folha, cor preta, grao 100 | un | Material | 4.4358 | 2.55 |  |  | 2.55 |  | 11.31 | 0 | 38383 | 99.99
2685 | Eletroduto de PVC rígido roscável de 1", sem luva | m | Material | 1.3221 | 8.37 |  |  | 8.37 |  | 11.07 | 0 | 2685 | 99.99
416 | Grampo metalico tipo olhal para haste de aterramento de 3/4", condutor de *10* a 50 mm2 | un | Material | 1 | 8.87 |  |  | 8.87 |  | 8.87 | 0 | 416 | 99.99
20250 | Sisal em fibra / estopa sisal para gesso | kg | Material | 0.43056 | 20.25 |  |  | 20.25 |  | 8.72 | 0 | 20250 | 99.99
1573 | Terminal a compressão em cobre estanhado para cabo 6 mm2, 1 furo e 1 compressão, para parafuso de fixação m6 | un | Material | 6 | 1.37 |  |  | 1.37 |  | 8.22 | 0 | 1573 | 99.99
1576 | Terminal a compressão em cobre estanhado para cabo 25 mm2, 1 furo e 1 compressão, para parafuso de fixação m8 | un | Material | 3 | 2.43 |  |  | 2.43 |  | 7.29 | 0 | 1576 | 99.99
156 | Adesivo estrutural a base de resina epóxi, bicomponente, fluído | kg | Material | 0.1232 | 55.96 |  |  | 55.96 |  | 6.89 | 0 | 156 | 99.99
4377 | Parafuso de aço zincado com rosca soberba, cabeça chata e fenda simples, diâmetro 4,2 mm, comprimento * 32 * mm | un | Material | 35.136 | 0.19 |  |  | 0.19 |  | 6.68 | 0 | 4377 | 99.99
40568 | Prego de aço polido com cabeça 22 x 48 (4 1/4 x 5) | kg | Material | 0.32078 | 19.37 |  |  | 19.37 |  | 6.21 | 0 | 40568 | 99.99
1570 | Terminal a compressão em cobre estanhado para cabo 2,5 mm2, 1 furo e 1 compressão, para parafuso de fixação m5 | un | Material | 7 | 0.88 |  |  | 0.88 |  | 6.16 | 0 | 1570 | 99.99
11945 | Bucha de nylon sem aba S4 | un | Material | 143 | 0.04 |  |  | 0.04 |  | 5.72 | 0 | 11945 | 99.99
813 | Bucha de redução de PVC, soldável, longa, com 50 x 25 mm, para água fria predial | un | Material | 1 | 5.07 |  |  | 5.07 |  | 5.07 | 0 | 813 | 99.99
5104 | Rebite de repuxo em aluminio vazado, diametro 3,2 x 8 mm de comprimento (1kg = 1025 unidades) | kg | Material | 0.03912 | 121.1 |  |  | 121.1 |  | 4.74 | 0 | 5104 | 99.99
3518 | Joelho PVC, soldável, PB, 45 graus, DN 50 mm, para esgoto predial | un | Material | 1 | 4.62 |  |  | 4.62 |  | 4.62 | 0 | 3518 | 99.99
3148 | Fita veda rosca, em ptfe, rolo de 18 mm x 50 m (l x c) | un | Material | 0.2614 | 16.37 |  |  | 16.37 |  | 4.28 | 0 | 3148 | 99.99
5065 | Prego de aço polido com cabeça 10 x 10 (7/8 x 17) | kg | Material | 0.0904 | 36.57 |  |  | 36.57 |  | 3.31 | 0 | 5065 | 99.99
5069 | Prego de aço polido com cabeça 17 x 27 (2 1/2 x 11) | kg | Material | 0.1681 | 19.59 |  |  | 19.59 |  | 3.29 | 0 | 5069 | 99.99
4375 | Bucha de nylon sem aba S6 | un | Material | 36 | 0.07 |  |  | 0.07 |  | 2.52 | 0 | 4375 | 99.99
65 | Adaptador PVC soldável curto com bolsa e rosca, 25 mm x 3/4", para água fria | un | Material | 2 | 1.06 |  |  | 1.06 |  | 2.12 | 0 | 65 | 99.99
10527 | Locacao de andaime metalico tubular de encaixe, tipo de torre, cada painel com largura de 1 ate 1,5 m e altura de *1,00* m, incluindo diagonal, barras de ligacao, sapatas ou rodizios e demais itens necessarios a montagem (nao inclui instalacao) | m.mês | Equipamento | 0.0462 | 40 | 0 | 0 | 40 | 0 | 1.85 | 0 | 10527 | 99.99
3529 | Joelho pvc, soldavel, 90 graus, 25 mm, cor marrom, para agua fria predial | un | Material | 2 | 0.87 |  |  | 0.87 |  | 1.74 | 0 | 3529 | 99.99
37733 | Caçamba metálica basculante com capacidade de 6 m3 (inclui montagem, não inclui caminhão) | un | Equipamento | 2e-05 | 61258.13 | 0 | 0 | 61258.13 | 0 | 1.1 | 0 | 37733 | 99.99
36487 | Guincho elétrico de coluna, capacidade 400 kg, com moto freio, motor trifásico de 1,25 CV | un | Equipamento | 0.00023 | 4182.11 | 0 | 0 | 4182.11 | 0 | 0.97 | 0 | 36487 | 99.99
3146 | Fita veda rosca, em ptfe, rolo de 18 mm x 10 m (l x c) | un | Material | 0.126 | 4.17 |  |  | 4.17 |  | 0.53 | 0 | 3146 | 99.99
10742 | Talha manual de corrente, capacidade de 2 T com elevação de 3 m | un | Equipamento | 0.00018 | 984.07 | 0 | 0 | 984.07 | 0 | 0.18 | 0.01 | 10742 | 100