## Orçamento Inicial
GOVERNO DO ESTADO DE MATO GROSSO DO SUL
SECRETARIA DE ESTADO DE INFRAESTRUTURA E LOGÍSTICA - SEILOG
AGÊNCIA ESTADUAL DE GESTÃO DE EMPREENDIMENTOS - AGESUL
Orçamento Inicial - Analítico - Método Arredondado
Objeto: | REFORMA DE ESTÁDIO MUNICIPAL
Município: | Pedro Gomes/MS
Local: | RUA MINAS GERAIS, AV DIVA A AZAMBUJA, RUA CUIABÁ - RUA VALDEMIR ASSIS GRAÇA
BDI: | Serviço [ISSQN 5%] (26,24%)
Prazo exec.: | 210 dias
Sist./Ref.: | AGESUL CIVIL PRÓPRIA sem Desoneração (jan/2026), SINAPI sem Desoneração (jan/2026), Boletim AGESUL Civil sem Desoneração (jan/2026)
Item | Descrição | DMT | Unid. | Qtde. | Custo Unitário | Preço Unitário | Preço Total | Sistema | BDI's |  |  | Referência
Cód. Oficial | [8 empty] | Material | Mão de Obra | Equipamento
01 | SERVIÇOS PRELIMINARES
01.01 0101001101 | Placa de obra em chapa galvanizada nº 22, adesivada |  | m² | 8.1 | 514.47 | 649.47 | 5260.71 | Boletim AGESUL Civil sem Desoneração | 1242-Serviço [ISSQN 5%] ( 26,24% ) | 1242-Serviço [ISSQN 5%] ( 26,24% ) | 1242-Serviço [ISSQN 5%] ( 26,24% ) | 01/01/2026
01.02 98459 | Tapume com telha metálica. Af_03/2024 |  | m² | 198.44 | 82.59 | 104.26 | 20689.35 | SINAPI sem Desoneração | 1242-Serviço [ISSQN 5%] ( 26,24% ) | 1242-Serviço [ISSQN 5%] ( 26,24% ) | 1242-Serviço [ISSQN 5%] ( 26,24% ) | 01/01/2026
01.03 0101003100 | Instalações provisórias de luz e força para obras de porte pequeno |  | un | 1 | 3521.19 | 4445.15 | 4445.15 | Boletim AGESUL Civil sem Desoneração | 1242-Serviço [ISSQN 5%] ( 26,24% ) | 1242-Serviço [ISSQN 5%] ( 26,24% ) | 1242-Serviço [ISSQN 5%] ( 26,24% ) | 01/01/2026
01.04 0101002100 | Instalação provisória de água e esgoto para obras de porte pequeno |  | un | 1 | 2475.11 | 3124.58 | 3124.58 | Boletim AGESUL Civil sem Desoneração | 1242-Serviço [ISSQN 5%] ( 26,24% ) | 1242-Serviço [ISSQN 5%] ( 26,24% ) | 1242-Serviço [ISSQN 5%] ( 26,24% ) | 01/01/2026
01.05 0101001247 | Baia de residuos para entulho com 4 compartimentos: classe A e B (recicláveis), classe C (não recicláveis) e classe D (perigosos), descoberta, revestimento no piso da baia classe D, paredes em telha de aço zincado onduladas com h=1,10m, piso em terreno natural fortemente apiloado, pilarete em eucalipto tratado diâmetro de 15cm, conforme detalhe de projeto |  | m² | 9 | 410.26 | 517.91 | 4661.19 | Boletim AGESUL Civil sem Desoneração | 1242-Serviço [ISSQN 5%] ( 26,24% ) | 1242-Serviço [ISSQN 5%] ( 26,24% ) | 1242-Serviço [ISSQN 5%] ( 26,24% ) | 01/01/2026
01.06 0101001191 | Locação de container 2,30 X 4,30 m, alt. 2,50 m, para sanitário, com 3 bacias, 4 chuveiros, 1 lavatório e 1 mictório, exclusive transporte/carga/descarga |  | mês | 7 | 1054.51 | 1331.21 | 9318.47 | Boletim AGESUL Civil sem Desoneração | 1242-Serviço [ISSQN 5%] ( 26,24% ) | 1242-Serviço [ISSQN 5%] ( 26,24% ) | 1242-Serviço [ISSQN 5%] ( 26,24% ) | 01/01/2026
01.07 0101001196 | Mobilização e Desmobilização de container |  | un | 3 | 1106.68 | 1397.07 | 4191.21 | Boletim AGESUL Civil sem Desoneração | 1242-Serviço [ISSQN 5%] ( 26,24% ) | 1242-Serviço [ISSQN 5%] ( 26,24% ) | 1242-Serviço [ISSQN 5%] ( 26,24% ) | 01/01/2026
01.08 0101001186 | Locação de container 2,30 x 6,00 m, alt. 2,50 m, com 1 sanitário, para escritório, completo, sem divisórias internas, exclusive transporte/carga/descarga |  | mês | 6 | 928.75 | 1172.45 | 7034.7 | Boletim AGESUL Civil sem Desoneração | 1242-Serviço [ISSQN 5%] ( 26,24% ) | 1242-Serviço [ISSQN 5%] ( 26,24% ) | 1242-Serviço [ISSQN 5%] ( 26,24% ) | 01/01/2026
01.09 0101001181 | Locação de container para depósito de (2,30 x 6,00)m, alt. 2,50m, sem divisórias internas e sem sanitário, exc. transp/carga/descarga |  | mês | 4 | 725.58 | 915.97 | 3663.88 | Boletim AGESUL Civil sem Desoneração | 1242-Serviço [ISSQN 5%] ( 26,24% ) | 1242-Serviço [ISSQN 5%] ( 26,24% ) | 1242-Serviço [ISSQN 5%] ( 26,24% ) | 01/01/2026
01.10 99059 | Locação convencional de obra, utilizando gabarito de tábuas corridas pontaletadas a cada 2,00m - 2 utilizações. Af_03/2024 |  | m | 63 | 64.32 | 81.2 | 5115.6 | SINAPI sem Desoneração | 1242-Serviço [ISSQN 5%] ( 26,24% ) | 1242-Serviço [ISSQN 5%] ( 26,24% ) | 1242-Serviço [ISSQN 5%] ( 26,24% ) | 01/01/2026
| Total - SERVIÇOS PRELIMINARES | [5 empty] | 67504.84
02 | DEMOLIÇÕES E RETIRADAS
02.01 | RETIRADA DE GRAMA - PISTA DE ATLETISMO
02.01.01 101114 | Escavação horizontal em solo de 1a categoria com trator de esteiras (100hp/lâmina: 2,19m3). Af_07/2020 |  | m³ | 144.487 | 4.55 | 5.74 | 829.36 | SINAPI sem Desoneração | 1242-Serviço [ISSQN 5%] ( 26,24% ) | 1242-Serviço [ISSQN 5%] ( 26,24% ) | 1242-Serviço [ISSQN 5%] ( 26,24% ) | 01/01/2026
| Total - DEMOLIÇÕES E RETIRADAS | [5 empty] | 829.36
03 | CAMPO DE FUTEBOL
03.01 2001003014 | Cerca de mourões de concreto, seção "t" ponta inclinada, 10x10 cm, espaçamento de 2,5 m, cravados 0,6 m, com tela de arame galvanizada fio 2,77mm malha 5x5cm e 3 fiadas de arame farpado no 14 - fornecimento e instalação - anexo A-120 |  | m | 412.58 | 170.93 | 215.78 | 89026.51 | Boletim AGESUL Civil sem Desoneração | 1242-Serviço [ISSQN 5%] ( 26,24% ) | 1242-Serviço [ISSQN 5%] ( 26,24% ) | 1242-Serviço [ISSQN 5%] ( 26,24% ) | 01/01/2026
03.02 103341 | Alvenaria de vedação de blocos vazados de concreto aparente de 19x19x39 cm (espessura 19 cm) e argamassa de assentamento com preparo manual. Af_12/2021 |  | m² | 165.032 | 151.33 | 191.04 | 31527.71 | SINAPI sem Desoneração | 1242-Serviço [ISSQN 5%] ( 26,24% ) | 1242-Serviço [ISSQN 5%] ( 26,24% ) | 1242-Serviço [ISSQN 5%] ( 26,24% ) | 01/01/2026
03.03 2001004045 | Portão em metalon - 1 folha - para pedestres, inclusive 2 brocas de 25cm (0,80m), pintura em fundo anticorrosivo (2 demãos) e esmalte em 2 demãos - anexo A-060 (S.C.) |  | m² | 4.86 | 697.49 | 880.51 | 4279.28 | Boletim AGESUL Civil sem Desoneração | 1242-Serviço [ISSQN 5%] ( 26,24% ) | 1242-Serviço [ISSQN 5%] ( 26,24% ) | 1242-Serviço [ISSQN 5%] ( 26,24% ) | 01/01/2026
03.04 2001004046 | Portão em metalon - 2 folhas - para veículos, inclusive 2 brocas de 25cm (0,80m), pintura em fundo anticorrosivo (2 demãos) e esmalte em 2 demãos - anexo A-060 (S.C.) |  | m² | 9.882 | 612 | 772.59 | 7634.73 | Boletim AGESUL Civil sem Desoneração | 1242-Serviço [ISSQN 5%] ( 26,24% ) | 1242-Serviço [ISSQN 5%] ( 26,24% ) | 1242-Serviço [ISSQN 5%] ( 26,24% ) | 01/01/2026
| Total - CAMPO DE FUTEBOL | [5 empty] | 132468.23
04 | QUADRA DE AREIA
04.01 0301000140 | Estaca escavada mecanicamente, sem fluido estabilizante, com 25cm de diâmetro, concreto lançado manualmente (exclusive ferragens, mobilização e desmobilização) |  | m | 30 | 84.57 | 106.76 | 3202.8 | Boletim AGESUL Civil sem Desoneração | 1242-Serviço [ISSQN 5%] ( 26,24% ) | 1242-Serviço [ISSQN 5%] ( 26,24% ) | 1242-Serviço [ISSQN 5%] ( 26,24% ) | 01/01/2026
04.02 96621 | Lastro com material granular, aplicação em blocos de coroamento, espessura de *5 cm*. Af_01/2024 |  | m³ | 0.59 | 224.31 | 283.17 | 167.07 | SINAPI sem Desoneração | 1242-Serviço [ISSQN 5%] ( 26,24% ) | 1242-Serviço [ISSQN 5%] ( 26,24% ) | 1242-Serviço [ISSQN 5%] ( 26,24% ) | 01/01/2026
04.03 96536 | Fabricação, montagem e desmontagem de fôrma para viga baldrame, em madeira serrada, e=25 mm, 4 utilizações. Af_01/2024 |  | m² | 74.01 | 63.35 | 79.97 | 5918.58 | SINAPI sem Desoneração | 1242-Serviço [ISSQN 5%] ( 26,24% ) | 1242-Serviço [ISSQN 5%] ( 26,24% ) | 1242-Serviço [ISSQN 5%] ( 26,24% ) | 01/01/2026
04.04 104916 | Armação de sapata isolada, viga baldrame e sapata corrida utilizando aço ca-60 de 5 mm - montagem. Af_01/2024 |  | kg | 57.9 | 16.83 | 21.25 | 1230.38 | SINAPI sem Desoneração | 1242-Serviço [ISSQN 5%] ( 26,24% ) | 1242-Serviço [ISSQN 5%] ( 26,24% ) | 1242-Serviço [ISSQN 5%] ( 26,24% ) | 01/01/2026
04.05 104918 | Armação de sapata isolada, viga baldrame e sapata corrida utilizando aço ca-50 de 8 mm - montagem. Af_01/2024 |  | kg | 170.8 | 14.34 | 18.1 | 3091.48 | SINAPI sem Desoneração | 1242-Serviço [ISSQN 5%] ( 26,24% ) | 1242-Serviço [ISSQN 5%] ( 26,24% ) | 1242-Serviço [ISSQN 5%] ( 26,24% ) | 01/01/2026
04.06 96557 | Concretagem de bloco de coroamento ou viga baldrame, fck 30 mpa, com uso de bomba - lançamento, adensamento e acabamento. Af_01/2024 |  | m³ | 4.67 | 840.16 | 1060.62 | 4953.1 | SINAPI sem Desoneração | 1242-Serviço [ISSQN 5%] ( 26,24% ) | 1242-Serviço [ISSQN 5%] ( 26,24% ) | 1242-Serviço [ISSQN 5%] ( 26,24% ) | 01/01/2026
04.07 04E0410002 | Lastro com material granular (areia média), aplicado sobre solo compactado, espessura de *20 cm* |  | m³ | 75.84 | 314.68 | 397.25 | 30127.44 | AGESUL CIVIL PRÓPRIA sem Desoneração | 1242-Serviço [ISSQN 5%] ( 26,24% ) | 1242-Serviço [ISSQN 5%] ( 26,24% ) | 1242-Serviço [ISSQN 5%] ( 26,24% ) | 01/01/2026
04.08 97083 | Compactação mecânica de solo para execução de radier, piso de concreto ou laje sobre solo, com compactador de solos a percussão. Af_09/2021 |  | m² | 329.75 | 3.48 | 4.39 | 1447.6 | SINAPI sem Desoneração | 1242-Serviço [ISSQN 5%] ( 26,24% ) | 1242-Serviço [ISSQN 5%] ( 26,24% ) | 1242-Serviço [ISSQN 5%] ( 26,24% ) | 01/01/2026
| Total - QUADRA DE AREIA | [5 empty] | 50138.45
05 | PISTA DE ATLETISMO
05.01 94276 | Assentamento de guia (meio-fio) em trecho curvo, confeccionada em concreto pré-fabricado, dimensões 100x15x13x20 cm (comprimento x base inferior x base superior x altura). Af_01/2024 |  | m | 468.2 | 43.14 | 54.46 | 25498.17 | SINAPI sem Desoneração | 1242-Serviço [ISSQN 5%] ( 26,24% ) | 1242-Serviço [ISSQN 5%] ( 26,24% ) | 1242-Serviço [ISSQN 5%] ( 26,24% ) | 01/01/2026
05.02 94275 | Assentamento de guia (meio-fio) em trecho reto, confeccionada em concreto pré-fabricado, dimensões 100x15x13x20 cm (comprimento x base inferior x base superior x altura). Af_01/2024 |  | m | 370.04 | 40.26 | 50.82 | 18805.43 | SINAPI sem Desoneração | 1242-Serviço [ISSQN 5%] ( 26,24% ) | 1242-Serviço [ISSQN 5%] ( 26,24% ) | 1242-Serviço [ISSQN 5%] ( 26,24% ) | 01/01/2026
05.03 97083 | Compactação mecânica de solo para execução de radier, piso de concreto ou laje sobre solo, com compactador de solos a percussão. Af_09/2021 |  | m² | 963.25 | 3.48 | 4.39 | 4228.67 | SINAPI sem Desoneração | 1242-Serviço [ISSQN 5%] ( 26,24% ) | 1242-Serviço [ISSQN 5%] ( 26,24% ) | 1242-Serviço [ISSQN 5%] ( 26,24% ) | 01/01/2026
05.04 04E0410003 | Camada de material granular (Pó de pedra), aplicado sobre solo compactado, espessura de *5 cm* |  | m³ | 60.203 | 201.08 | 253.84 | 15281.93 | AGESUL CIVIL PRÓPRIA sem Desoneração | 1242-Serviço [ISSQN 5%] ( 26,24% ) | 1242-Serviço [ISSQN 5%] ( 26,24% ) | 1242-Serviço [ISSQN 5%] ( 26,24% ) | 01/01/2026
| Total - PISTA DE ATLETISMO | [5 empty] | 63814.2
06 | MOVIMENTAÇÃO DE TERRA PARA FUNDAÇÕES - VESTIÁRIOS
06.01 96523 | Escavação manual para bloco de coroamento ou sapata (incluindo escavação para colocação de fôrmas). Af_01/2024 |  | m³ | 45.874 | 98.67 | 124.56 | 5714.07 | SINAPI sem Desoneração | 1242-Serviço [ISSQN 5%] ( 26,24% ) | 1242-Serviço [ISSQN 5%] ( 26,24% ) | 1242-Serviço [ISSQN 5%] ( 26,24% ) | 01/01/2026
06.02 93382 | Reaterro manual de valas, com compactador de solos de percussão. Af_08/2023 |  | m³ | 32.322 | 27.31 | 34.48 | 1114.46 | SINAPI sem Desoneração | 1242-Serviço [ISSQN 5%] ( 26,24% ) | 1242-Serviço [ISSQN 5%] ( 26,24% ) | 1242-Serviço [ISSQN 5%] ( 26,24% ) | 01/01/2026
| Total - MOVIMENTAÇÃO DE TERRA PARA FUNDAÇÕES - VESTIÁRIOS | [5 empty] | 6828.53
07 | FUNDAÇÕES - VESTIÁRIOS
07.01 | ESTACAS
07.01.01 0301000147 | Mobilização e desmobilização de equipamento de perfuração para execução de fundação |  | km | 310 | 10.11 | 12.76 | 3955.6 | Boletim AGESUL Civil sem Desoneração | 1242-Serviço [ISSQN 5%] ( 26,24% ) | 1242-Serviço [ISSQN 5%] ( 26,24% ) | 1242-Serviço [ISSQN 5%] ( 26,24% ) | 01/01/2026
07.01.02 0301000140 | Estaca escavada mecanicamente, sem fluido estabilizante, com 25cm de diâmetro, concreto lançado manualmente (exclusive ferragens, mobilização e desmobilização) |  | m | 104 | 84.57 | 106.76 | 11103.04 | Boletim AGESUL Civil sem Desoneração | 1242-Serviço [ISSQN 5%] ( 26,24% ) | 1242-Serviço [ISSQN 5%] ( 26,24% ) | 1242-Serviço [ISSQN 5%] ( 26,24% ) | 01/01/2026
07.01.03 03E0410022 | Estaca escavada mecanicamente, sem fluido estabilizante, com 30cm de diâmetro, concreto 25mpa, lançado manualmente (exclusive mobilização e desmobilização) |  | m | 16 | 124.44 | 157.09 | 2513.44 | AGESUL CIVIL PRÓPRIA sem Desoneração | 1242-Serviço [ISSQN 5%] ( 26,24% ) | 1242-Serviço [ISSQN 5%] ( 26,24% ) | 1242-Serviço [ISSQN 5%] ( 26,24% ) | 01/01/2026
07.02 | BLOCOS
07.02.01 96621 | Lastro com material granular, aplicação em blocos de coroamento, espessura de *5 cm*. Af_01/2024 |  | m³ | 0.462 | 224.31 | 283.17 | 130.82 | SINAPI sem Desoneração | 1242-Serviço [ISSQN 5%] ( 26,24% ) | 1242-Serviço [ISSQN 5%] ( 26,24% ) | 1242-Serviço [ISSQN 5%] ( 26,24% ) | 01/01/2026
07.02.02 96534 | Fabricação, montagem e desmontagem de fôrma para bloco de coroamento, em madeira serrada, e=25 mm, 4 utilizações. Af_01/2024 |  | m² | 28.7 | 73.08 | 92.26 | 2647.86 | SINAPI sem Desoneração | 1242-Serviço [ISSQN 5%] ( 26,24% ) | 1242-Serviço [ISSQN 5%] ( 26,24% ) | 1242-Serviço [ISSQN 5%] ( 26,24% ) | 01/01/2026
07.02.03 96544 | Armação de bloco utilizando aço ca-50 de 6,3 mm - montagem. Af_01/2024 |  | kg | 82.4 | 18 | 22.72 | 1872.13 | SINAPI sem Desoneração | 1242-Serviço [ISSQN 5%] ( 26,24% ) | 1242-Serviço [ISSQN 5%] ( 26,24% ) | 1242-Serviço [ISSQN 5%] ( 26,24% ) | 01/01/2026
07.02.04 96545 | Armação de bloco utilizando aço ca-50 de 8 mm - montagem. Af_01/2024 |  | kg | 11.9 | 16.14 | 20.38 | 242.52 | SINAPI sem Desoneração | 1242-Serviço [ISSQN 5%] ( 26,24% ) | 1242-Serviço [ISSQN 5%] ( 26,24% ) | 1242-Serviço [ISSQN 5%] ( 26,24% ) | 01/01/2026
07.02.05 96557 | Concretagem de bloco de coroamento ou viga baldrame, fck 30 mpa, com uso de bomba - lançamento, adensamento e acabamento. Af_01/2024 |  | m³ | 4.75 | 840.16 | 1060.62 | 5037.95 | SINAPI sem Desoneração | 1242-Serviço [ISSQN 5%] ( 26,24% ) | 1242-Serviço [ISSQN 5%] ( 26,24% ) | 1242-Serviço [ISSQN 5%] ( 26,24% ) | 01/01/2026
07.03 | VIGAS BALDRAME
07.03.01 96621 | Lastro com material granular, aplicação em blocos de coroamento, espessura de *5 cm*. Af_01/2024 |  | m³ | 0.984 | 224.31 | 283.17 | 278.64 | SINAPI sem Desoneração | 1242-Serviço [ISSQN 5%] ( 26,24% ) | 1242-Serviço [ISSQN 5%] ( 26,24% ) | 1242-Serviço [ISSQN 5%] ( 26,24% ) | 01/01/2026
07.03.02 96536 | Fabricação, montagem e desmontagem de fôrma para viga baldrame, em madeira serrada, e=25 mm, 4 utilizações. Af_01/2024 |  | m² | 50.4 | 63.35 | 79.97 | 4030.49 | SINAPI sem Desoneração | 1242-Serviço [ISSQN 5%] ( 26,24% ) | 1242-Serviço [ISSQN 5%] ( 26,24% ) | 1242-Serviço [ISSQN 5%] ( 26,24% ) | 01/01/2026
07.03.03 104917 | Armação de sapata isolada, viga baldrame e sapata corrida utilizando aço ca-50 de 6,3 mm - montagem. Af_01/2024 |  | kg | 0.9 | 15.53 | 19.61 | 17.65 | SINAPI sem Desoneração | 1242-Serviço [ISSQN 5%] ( 26,24% ) | 1242-Serviço [ISSQN 5%] ( 26,24% ) | 1242-Serviço [ISSQN 5%] ( 26,24% ) | 01/01/2026
07.03.04 104918 | Armação de sapata isolada, viga baldrame e sapata corrida utilizando aço ca-50 de 8 mm - montagem. Af_01/2024 |  | kg | 114.7 | 14.34 | 18.1 | 2076.07 | SINAPI sem Desoneração | 1242-Serviço [ISSQN 5%] ( 26,24% ) | 1242-Serviço [ISSQN 5%] ( 26,24% ) | 1242-Serviço [ISSQN 5%] ( 26,24% ) | 01/01/2026
07.03.05 104919 | Armação de sapata isolada, viga baldrame e sapata corrida utilizando aço ca-50 de 10 mm - montagem. Af_01/2024 |  | kg | 92.7 | 12.75 | 16.1 | 1492.47 | SINAPI sem Desoneração | 1242-Serviço [ISSQN 5%] ( 26,24% ) | 1242-Serviço [ISSQN 5%] ( 26,24% ) | 1242-Serviço [ISSQN 5%] ( 26,24% ) | 01/01/2026
07.03.06 104916 | Armação de sapata isolada, viga baldrame e sapata corrida utilizando aço ca-60 de 5 mm - montagem. Af_01/2024 |  | kg | 70.9 | 16.83 | 21.25 | 1506.63 | SINAPI sem Desoneração | 1242-Serviço [ISSQN 5%] ( 26,24% ) | 1242-Serviço [ISSQN 5%] ( 26,24% ) | 1242-Serviço [ISSQN 5%] ( 26,24% ) | 01/01/2026
07.03.07 96557 | Concretagem de bloco de coroamento ou viga baldrame, fck 30 mpa, com uso de bomba - lançamento, adensamento e acabamento. Af_01/2024 |  | m³ | 3.81 | 840.16 | 1060.62 | 4040.96 | SINAPI sem Desoneração | 1242-Serviço [ISSQN 5%] ( 26,24% ) | 1242-Serviço [ISSQN 5%] ( 26,24% ) | 1242-Serviço [ISSQN 5%] ( 26,24% ) | 01/01/2026
| Total - FUNDAÇÕES - VESTIÁRIOS | [5 empty] | 40946.27
08 | IMPERMEABILIZAÇÃO - BALDRAME E ÁREAS MOLHADAS - VESTIÁRIOS
08.01 98557 | Impermeabilização de superfície com emulsão asfáltica, 2 demãos. Af_09/2023 |  | m² | 72.453 | 41.11 | 51.9 | 3760.31 | SINAPI sem Desoneração | 1242-Serviço [ISSQN 5%] ( 26,24% ) | 1242-Serviço [ISSQN 5%] ( 26,24% ) | 1242-Serviço [ISSQN 5%] ( 26,24% ) | 01/01/2026
08.02 98562 | Impermeabilização de superfície com argamassa de cimento e areia, com aditivo impermeabilizante, e = 1,5cm. Af_09/2023 |  | m² | 188.95 | 50 | 63.12 | 11926.52 | SINAPI sem Desoneração | 1242-Serviço [ISSQN 5%] ( 26,24% ) | 1242-Serviço [ISSQN 5%] ( 26,24% ) | 1242-Serviço [ISSQN 5%] ( 26,24% ) | 01/01/2026
| Total - IMPERMEABILIZAÇÃO - BALDRAME E ÁREAS MOLHADAS - VESTIÁRIOS | [5 empty] | 15686.83
09 | SUPERESTRUTURA - VESTIÁRIOS
09.01 | CONCRETO ARMADO - PILARES
09.01.01 92443 | Montagem e desmontagem de fôrma de pilares retangulares e estruturas similares, pé-direito simples, em chapa de madeira compensada plastificada, 18 utilizações. Af_09/2020 |  | m² | 73.09 | 59.87 | 75.58 | 5524.14 | SINAPI sem Desoneração | 1242-Serviço [ISSQN 5%] ( 26,24% ) | 1242-Serviço [ISSQN 5%] ( 26,24% ) | 1242-Serviço [ISSQN 5%] ( 26,24% ) | 01/01/2026
09.01.02 92762 | Armação de pilar ou viga de estrutura convencional de concreto armado utilizando aço ca-50 de 10,0 mm - montagem. Af_06/2022 |  | kg | 374.2 | 11.02 | 13.91 | 5205.12 | SINAPI sem Desoneração | 1242-Serviço [ISSQN 5%] ( 26,24% ) | 1242-Serviço [ISSQN 5%] ( 26,24% ) | 1242-Serviço [ISSQN 5%] ( 26,24% ) | 01/01/2026
09.01.03 92759 | Armação de pilar ou viga de estrutura convencional de concreto armado utilizando aço ca-60 de 5,0 mm - montagem. Af_06/2022 |  | kg | 128.6 | 14.15 | 17.86 | 2296.8 | SINAPI sem Desoneração | 1242-Serviço [ISSQN 5%] ( 26,24% ) | 1242-Serviço [ISSQN 5%] ( 26,24% ) | 1242-Serviço [ISSQN 5%] ( 26,24% ) | 01/01/2026
09.01.04 94972 | Concreto fck = 30mpa, traço 1:2,1:2,5 (em massa seca de cimento/ areia média/ brita 1) - preparo mecânico com betoneira 600 l. Af_05/2021 |  | m³ | 4.55 | 524.84 | 662.56 | 3014.65 | SINAPI sem Desoneração | 1242-Serviço [ISSQN 5%] ( 26,24% ) | 1242-Serviço [ISSQN 5%] ( 26,24% ) | 1242-Serviço [ISSQN 5%] ( 26,24% ) | 01/01/2026
09.01.05 103670 | LANÇAMENTO COM USO DE BALDES, ADENSAMENTO E ACABAMENTO DE CONCRETO EM ESTRUTURAS. AF_02/2022 |  | m³ | 4.55 | 308.54 | 389.5 | 1772.23 | SINAPI sem Desoneração | 1242-Serviço [ISSQN 5%] ( 26,24% ) | 1242-Serviço [ISSQN 5%] ( 26,24% ) | 1242-Serviço [ISSQN 5%] ( 26,24% ) | 01/01/2026
09.02 | CONCRETO ARMADO - VIGAS
09.02.01 92479 | Montagem e desmontagem de fôrma de viga, escoramento com garfo de madeira, pé-direito simples, em chapa de madeira plastificada, 18 utilizações. Af_09/2020 |  | m² | 80.27 | 66.3 | 83.7 | 6718.6 | SINAPI sem Desoneração | 1242-Serviço [ISSQN 5%] ( 26,24% ) | 1242-Serviço [ISSQN 5%] ( 26,24% ) | 1242-Serviço [ISSQN 5%] ( 26,24% ) | 01/01/2026
09.02.02 92760 | Armação de pilar ou viga de estrutura convencional de concreto armado utilizando aço ca-50 de 6,3 mm - montagem. Af_06/2022 |  | kg | 16.2 | 13.26 | 16.74 | 271.19 | SINAPI sem Desoneração | 1242-Serviço [ISSQN 5%] ( 26,24% ) | 1242-Serviço [ISSQN 5%] ( 26,24% ) | 1242-Serviço [ISSQN 5%] ( 26,24% ) | 01/01/2026
09.02.03 92761 | Armação de pilar ou viga de estrutura convencional de concreto armado utilizando aço ca-50 de 8,0 mm - montagem. Af_06/2022 |  | kg | 172 | 12.39 | 15.64 | 2690.08 | SINAPI sem Desoneração | 1242-Serviço [ISSQN 5%] ( 26,24% ) | 1242-Serviço [ISSQN 5%] ( 26,24% ) | 1242-Serviço [ISSQN 5%] ( 26,24% ) | 01/01/2026
09.02.04 92762 | Armação de pilar ou viga de estrutura convencional de concreto armado utilizando aço ca-50 de 10,0 mm - montagem. Af_06/2022 |  | kg | 125.1 | 11.02 | 13.91 | 1740.14 | SINAPI sem Desoneração | 1242-Serviço [ISSQN 5%] ( 26,24% ) | 1242-Serviço [ISSQN 5%] ( 26,24% ) | 1242-Serviço [ISSQN 5%] ( 26,24% ) | 01/01/2026
09.02.05 92763 | Armação de pilar ou viga de estrutura convencional de concreto armado utilizando aço ca-50 de 12,5 mm - montagem. Af_06/2022 |  | kg | 52.7 | 9.23 | 11.65 | 613.96 | SINAPI sem Desoneração | 1242-Serviço [ISSQN 5%] ( 26,24% ) | 1242-Serviço [ISSQN 5%] ( 26,24% ) | 1242-Serviço [ISSQN 5%] ( 26,24% ) | 01/01/2026
09.02.06 92759 | Armação de pilar ou viga de estrutura convencional de concreto armado utilizando aço ca-60 de 5,0 mm - montagem. Af_06/2022 |  | kg | 113.3 | 14.15 | 17.86 | 2023.54 | SINAPI sem Desoneração | 1242-Serviço [ISSQN 5%] ( 26,24% ) | 1242-Serviço [ISSQN 5%] ( 26,24% ) | 1242-Serviço [ISSQN 5%] ( 26,24% ) | 01/01/2026
09.02.07 0601003058 | Concreto usinado convencional, controle tipo A, consistência normal para vibração, brita 1, fck=30,0 MPa (sem lançamento e adensamento) |  | m³ | 6.9 | 647.03 | 816.81 | 5635.99 | Boletim AGESUL Civil sem Desoneração | 1242-Serviço [ISSQN 5%] ( 26,24% ) | 1242-Serviço [ISSQN 5%] ( 26,24% ) | 1242-Serviço [ISSQN 5%] ( 26,24% ) | 01/01/2026
09.02.08 0601003200 | Bombeamento, adensamento e acabamento de concreto |  | m³ | 6.9 | 98.11 | 123.85 | 854.57 | Boletim AGESUL Civil sem Desoneração | 1242-Serviço [ISSQN 5%] ( 26,24% ) | 1242-Serviço [ISSQN 5%] ( 26,24% ) | 1242-Serviço [ISSQN 5%] ( 26,24% ) | 01/01/2026
09.03 | CONCRETO ARMADO PARA VERGAS
09.03.01 105022 | Verga pré-moldada com até 1,5 m de vão, espessura de *10* cm. Af_03/2024 |  | m | 34.48 | 21.88 | 27.62 | 952.34 | SINAPI sem Desoneração | 1242-Serviço [ISSQN 5%] ( 26,24% ) | 1242-Serviço [ISSQN 5%] ( 26,24% ) | 1242-Serviço [ISSQN 5%] ( 26,24% ) | 01/01/2026
09.04 | CONCRETO ARMADO - LAJES
09.04.01 106059 | Laje pré-moldada unidirecional, biapoiada, para forro, enchimento em cerâmica, vigota treliçada, altura total da laje "lt" = 12 cm (enchimento+capa) = (8+4). Af_08/2025 |  | m² | 8.08 | 190.12 | 240.01 | 1939.28 | SINAPI sem Desoneração | 1242-Serviço [ISSQN 5%] ( 26,24% ) | 1242-Serviço [ISSQN 5%] ( 26,24% ) | 1242-Serviço [ISSQN 5%] ( 26,24% ) | 01/01/2026
09.04.02 101948 | Laje pré-moldada unidirecional, biapoiada, para piso, enchimento em cerâmica, vigota treliçada, altura total da laje "lt" = 16 cm (enchimento+capa) = (12+4). Af_08/2025 |  | m² | 72.33 | 214.48 | 270.76 | 19584.07 | SINAPI sem Desoneração | 1242-Serviço [ISSQN 5%] ( 26,24% ) | 1242-Serviço [ISSQN 5%] ( 26,24% ) | 1242-Serviço [ISSQN 5%] ( 26,24% ) | 01/01/2026
| Total - SUPERESTRUTURA - VESTIÁRIOS | [5 empty] | 60836.7
10 | ALVENARIA DE VEDAÇÃO - VESTIÁRIOS
10.01 | ALVENARIA DE VEDAÇÃO - PAREDES EXTERNAS
10.01.01 103330 | Alvenaria de vedação de blocos cerâmicos furados na horizontal de 11,5x19x19 cm (espessura 11,5 cm) e argamassa de assentamento com preparo em betoneira. Af_12/2021 |  | m² | 295.89 | 86.82 | 109.6 | 32429.54 | SINAPI sem Desoneração | 1242-Serviço [ISSQN 5%] ( 26,24% ) | 1242-Serviço [ISSQN 5%] ( 26,24% ) | 1242-Serviço [ISSQN 5%] ( 26,24% ) | 01/01/2026
10.02 | ALVENARIA DE VEDAÇÃO - PAREDES DIVISÓRIAS
10.02.01 103328 | Alvenaria de vedação de blocos cerâmicos furados na horizontal de 9x19x19 cm (espessura 9 cm) e argamassa de assentamento com preparo em betoneira. Af_12/2021 |  | m² | 39.096 | 98.31 | 124.11 | 4852.2 | SINAPI sem Desoneração | 1242-Serviço [ISSQN 5%] ( 26,24% ) | 1242-Serviço [ISSQN 5%] ( 26,24% ) | 1242-Serviço [ISSQN 5%] ( 26,24% ) | 01/01/2026
10.03 | ALVENARIA PARA DEGRAUS - ARQUIBANCADAS 1 E 2
10.03.01 103328 | Alvenaria de vedação de blocos cerâmicos furados na horizontal de 9x19x19 cm (espessura 9 cm) e argamassa de assentamento com preparo em betoneira. Af_12/2021 |  | m² | 20.16 | 98.31 | 124.11 | 2502.06 | SINAPI sem Desoneração | 1242-Serviço [ISSQN 5%] ( 26,24% ) | 1242-Serviço [ISSQN 5%] ( 26,24% ) | 1242-Serviço [ISSQN 5%] ( 26,24% ) | 01/01/2026
| Total - ALVENARIA DE VEDAÇÃO - VESTIÁRIOS | [5 empty] | 39783.8
11 | ESQUADRIAS - VESTIÁRIOS
11.01 | PORTAS DE MADEIRA
11.01.01 90848 | Kit de porta de madeira para pintura, semi-oca (leve ou média), padrão médio, 70x210cm, espessura de 3,5cm, itens inclusos: dobradiças, montagem e instalação do batente, sem fechadura - fornecimento e instalação. Af_10/2025 |  | un | 9 | 1003.06 | 1266.26 | 11396.34 | SINAPI sem Desoneração | 1242-Serviço [ISSQN 5%] ( 26,24% ) | 1242-Serviço [ISSQN 5%] ( 26,24% ) | 1242-Serviço [ISSQN 5%] ( 26,24% ) | 01/01/2026
11.02 | PORTA DE FERRO, FERRAGENS E ACESSÓRIOS
11.02.01 91305 | Fechadura de embutir sem cilindro, para porta de banheiro, completa, acabamento padrão popular, incluso execução de furo - fornecimento e instalação. Af_10/2025 |  | un | 9 | 114.76 | 144.87 | 1303.83 | SINAPI sem Desoneração | 1242-Serviço [ISSQN 5%] ( 26,24% ) | 1242-Serviço [ISSQN 5%] ( 26,24% ) | 1242-Serviço [ISSQN 5%] ( 26,24% ) | 01/01/2026
11.02.02 1101002030 | Alçapão em ferro 70x70cm, incluso ferragens |  | un | 1 | 167.24 | 211.12 | 211.12 | Boletim AGESUL Civil sem Desoneração | 1242-Serviço [ISSQN 5%] ( 26,24% ) | 1242-Serviço [ISSQN 5%] ( 26,24% ) | 1242-Serviço [ISSQN 5%] ( 26,24% ) | 01/01/2026
11.02.03 1101002010 | Porta em chapa vincada - 1 folha, inclusive acabamento e ferragens - anexo A-045 (Esq.) |  | m² | 9.45 | 767.74 | 969.19 | 9158.85 | Boletim AGESUL Civil sem Desoneração | 1242-Serviço [ISSQN 5%] ( 26,24% ) | 1242-Serviço [ISSQN 5%] ( 26,24% ) | 1242-Serviço [ISSQN 5%] ( 26,24% ) | 01/01/2026
11.03 | JANELAS DE VIDRO
11.03.01 94559 | Janela de aço tipo basculante, para vidros (vidros não inclusos), batente/ requadro incluso (6,5 a 14 cm), dimensões 60x60 cm, com com pintura anticorrosiva, sem acabamento, com ferragens, fixação com argamassa, exclusive contramarco - fornecimento e instalação. Af_11/2024 |  | m² | 0.75 | 694.62 | 876.89 | 657.67 | SINAPI sem Desoneração | 1242-Serviço [ISSQN 5%] ( 26,24% ) | 1242-Serviço [ISSQN 5%] ( 26,24% ) | 1242-Serviço [ISSQN 5%] ( 26,24% ) | 01/01/2026
11.03.02 1101002002 | Janela máximo ar em aço, batente / requadro de 6 a 14cm, pintura anticorrosiva, sem vidro, com grade - fornecimento e instalação |  | m² | 2.5 | 976.06 | 1232.18 | 3080.45 | Boletim AGESUL Civil sem Desoneração | 1242-Serviço [ISSQN 5%] ( 26,24% ) | 1242-Serviço [ISSQN 5%] ( 26,24% ) | 1242-Serviço [ISSQN 5%] ( 26,24% ) | 01/01/2026
11.03.03 94573 | Janela de alumínio de correr com 4 folhas para vidros (vidros inclusos), com bandeira, batente/ requadro 6 a 14 cm, acabamento com acetato ou brilhante, fixação com parafuso, sem guarnição/ alizar, dimensões 150x120 cm, vedação com silicone, exclusive contramarco - fornecimento e instalação. Af_11/2024 |  | m² | 1.5 | 517.78 | 653.65 | 980.48 | SINAPI sem Desoneração | 1242-Serviço [ISSQN 5%] ( 26,24% ) | 1242-Serviço [ISSQN 5%] ( 26,24% ) | 1242-Serviço [ISSQN 5%] ( 26,24% ) | 01/01/2026
11.03.04 102168 | Instalação de vidro liso incolor, e = 8 mm, em esquadria de alumínio ou pvc, fixado com baguete. Af_11/2025 |  | m² | 3.25 | 410.52 | 518.24 | 1684.28 | SINAPI sem Desoneração | 1242-Serviço [ISSQN 5%] ( 26,24% ) | 1242-Serviço [ISSQN 5%] ( 26,24% ) | 1242-Serviço [ISSQN 5%] ( 26,24% ) | 01/01/2026
| Total - ESQUADRIAS - VESTIÁRIOS | [5 empty] | 28473.02
12 | INSTALAÇÃO SANITÁRIA - VESTIÁRIOS
12.01 97906 | Caixa enterrada hidráulica retangular, em alvenaria com blocos de concreto, dimensões internas: 0,6x0,6x0,6 m para rede de esgoto. Af_12/2020 |  | un | 2 | 464.88 | 586.86 | 1173.72 | SINAPI sem Desoneração | 1242-Serviço [ISSQN 5%] ( 26,24% ) | 1242-Serviço [ISSQN 5%] ( 26,24% ) | 1242-Serviço [ISSQN 5%] ( 26,24% ) | 01/01/2026
12.02 97895 | Caixa enterrada hidráulica retangular, em concreto pré-moldado, dimensões internas: 0,3x0,3x0,3 m. Af_12/2020 |  | un | 5 | 198.63 | 250.75 | 1253.75 | SINAPI sem Desoneração | 1242-Serviço [ISSQN 5%] ( 26,24% ) | 1242-Serviço [ISSQN 5%] ( 26,24% ) | 1242-Serviço [ISSQN 5%] ( 26,24% ) | 01/01/2026
12.03 89482 | Caixa sifonada, pvc, dn 100 x 100 x 50 mm, fornecida e instalada em ramais de encaminhamento de água pluvial. Af_06/2022 |  | un | 14 | 43.89 | 55.41 | 775.74 | SINAPI sem Desoneração | 1242-Serviço [ISSQN 5%] ( 26,24% ) | 1242-Serviço [ISSQN 5%] ( 26,24% ) | 1242-Serviço [ISSQN 5%] ( 26,24% ) | 01/01/2026
12.04 104328 | Caixa sifonada, com grelha quadrada, pvc, dn 150 x 150 x 50 mm, junta soldável, fornecida e instalada em ramal de descarga ou em ramal de esgoto sanitário. Af_08/2022 |  | un | 3 | 77.58 | 97.94 | 293.82 | SINAPI sem Desoneração | 1242-Serviço [ISSQN 5%] ( 26,24% ) | 1242-Serviço [ISSQN 5%] ( 26,24% ) | 1242-Serviço [ISSQN 5%] ( 26,24% ) | 01/01/2026
12.05 89708 | Caixa sifonada, pvc, dn 150 x 185 x 75 mm, junta elástica, fornecida e instalada em ramal de descarga ou em ramal de esgoto sanitário. Af_08/2022 |  | un | 2 | 115.11 | 145.31 | 290.62 | SINAPI sem Desoneração | 1242-Serviço [ISSQN 5%] ( 26,24% ) | 1242-Serviço [ISSQN 5%] ( 26,24% ) | 1242-Serviço [ISSQN 5%] ( 26,24% ) | 01/01/2026
12.06 104063 | Curva longa, 45 graus, pvc ocre, junta elástica, dn 100 mm, para coletor predial de esgoto. Af_06/2022 |  | un | 1 | 74.53 | 94.09 | 94.09 | SINAPI sem Desoneração | 1242-Serviço [ISSQN 5%] ( 26,24% ) | 1242-Serviço [ISSQN 5%] ( 26,24% ) | 1242-Serviço [ISSQN 5%] ( 26,24% ) | 01/01/2026
12.07 105157 | Curva pvc 45 graus, soldável, dn 50 mm, instalado em reservação predial de água - fornecimento e instalação. Af_04/2024 |  | un | 2 | 20.05 | 25.31 | 50.62 | SINAPI sem Desoneração | 1242-Serviço [ISSQN 5%] ( 26,24% ) | 1242-Serviço [ISSQN 5%] ( 26,24% ) | 1242-Serviço [ISSQN 5%] ( 26,24% ) | 01/01/2026
12.08 89748 | Curva curta 90 graus, pvc, serie normal, esgoto predial, dn 100 mm, junta elástica, fornecido e instalado em ramal de descarga ou ramal de esgoto sanitário. Af_08/2022 |  | un | 9 | 45.93 | 57.98 | 521.82 | SINAPI sem Desoneração | 1242-Serviço [ISSQN 5%] ( 26,24% ) | 1242-Serviço [ISSQN 5%] ( 26,24% ) | 1242-Serviço [ISSQN 5%] ( 26,24% ) | 01/01/2026
12.09 89728 | Curva curta 90 graus, pvc, serie normal, esgoto predial, dn 40 mm, junta soldável, fornecido e instalado em ramal de descarga ou ramal de esgoto sanitário. Af_08/2022 |  | un | 11 | 14.25 | 17.99 | 197.89 | SINAPI sem Desoneração | 1242-Serviço [ISSQN 5%] ( 26,24% ) | 1242-Serviço [ISSQN 5%] ( 26,24% ) | 1242-Serviço [ISSQN 5%] ( 26,24% ) | 01/01/2026
12.10 89810 | Joelho 45 graus, pvc, serie normal, esgoto predial, dn 100 mm, junta elástica, fornecido e instalado em prumada de esgoto sanitário ou ventilação. Af_08/2022 |  | un | 1 | 31.09 | 39.25 | 39.25 | SINAPI sem Desoneração | 1242-Serviço [ISSQN 5%] ( 26,24% ) | 1242-Serviço [ISSQN 5%] ( 26,24% ) | 1242-Serviço [ISSQN 5%] ( 26,24% ) | 01/01/2026
12.11 89726 | Joelho 45 graus, pvc, serie normal, esgoto predial, dn 40 mm, junta soldável, fornecido e instalado em ramal de descarga ou ramal de esgoto sanitário. Af_08/2022 |  | un | 13 | 11.2 | 14.14 | 183.82 | SINAPI sem Desoneração | 1242-Serviço [ISSQN 5%] ( 26,24% ) | 1242-Serviço [ISSQN 5%] ( 26,24% ) | 1242-Serviço [ISSQN 5%] ( 26,24% ) | 01/01/2026
12.12 89732 | Joelho 45 graus, pvc, serie normal, esgoto predial, dn 50 mm, junta elástica, fornecido e instalado em ramal de descarga ou ramal de esgoto sanitário. Af_08/2022 |  | un | 19 | 16.28 | 20.55 | 390.45 | SINAPI sem Desoneração | 1242-Serviço [ISSQN 5%] ( 26,24% ) | 1242-Serviço [ISSQN 5%] ( 26,24% ) | 1242-Serviço [ISSQN 5%] ( 26,24% ) | 01/01/2026
12.13 94674 | Joelho 90 graus, pvc, soldável, dn 32 mm instalado em reservação predial de água - fornecimento e instalação. Af_04/2024 |  | un | 11 | 8.06 | 10.17 | 111.87 | SINAPI sem Desoneração | 1242-Serviço [ISSQN 5%] ( 26,24% ) | 1242-Serviço [ISSQN 5%] ( 26,24% ) | 1242-Serviço [ISSQN 5%] ( 26,24% ) | 01/01/2026
12.14 104353 | Junção de redução invertida, pvc, série normal, esgoto predial, dn 100 x 50 mm, junta elástica, fornecido e instalado em prumada de esgoto sanitário ou ventilação. Af_08/2022 |  | un | 2 | 44.4 | 56.05 | 112.1 | SINAPI sem Desoneração | 1242-Serviço [ISSQN 5%] ( 26,24% ) | 1242-Serviço [ISSQN 5%] ( 26,24% ) | 1242-Serviço [ISSQN 5%] ( 26,24% ) | 01/01/2026
12.15 13E0450038 | Junção simples, pvc, serie normal, esgoto predial, dn 100 x 500 mm, junta elástica, fornecido e instalado em ramal de encaminhamento esgoto sanitário ou ventilação - fornecimento e instalação |  | un | 5 | 49.17 | 62.07 | 310.35 | AGESUL CIVIL PRÓPRIA sem Desoneração | 1242-Serviço [ISSQN 5%] ( 26,24% ) | 1242-Serviço [ISSQN 5%] ( 26,24% ) | 1242-Serviço [ISSQN 5%] ( 26,24% ) | 01/01/2026
12.16 89797 | Junção simples, pvc, serie normal, esgoto predial, dn 100 x 100 mm, junta elástica, fornecido e instalado em ramal de descarga ou ramal de esgoto sanitário. Af_08/2022 |  | un | 10 | 54.83 | 69.22 | 692.2 | SINAPI sem Desoneração | 1242-Serviço [ISSQN 5%] ( 26,24% ) | 1242-Serviço [ISSQN 5%] ( 26,24% ) | 1242-Serviço [ISSQN 5%] ( 26,24% ) | 01/01/2026
12.17 89827 | Junção simples, pvc, serie normal, esgoto predial, dn 50 x 50 mm, junta elástica, fornecido e instalado em prumada de esgoto sanitário ou ventilação. Af_08/2022 |  | un | 4 | 20.98 | 26.49 | 105.96 | SINAPI sem Desoneração | 1242-Serviço [ISSQN 5%] ( 26,24% ) | 1242-Serviço [ISSQN 5%] ( 26,24% ) | 1242-Serviço [ISSQN 5%] ( 26,24% ) | 01/01/2026
12.18 89821 | Luva simples, pvc, serie normal, esgoto predial, dn 100 mm, junta elástica, fornecido e instalado em prumada de esgoto sanitário ou ventilação. Af_08/2022 |  | un | 7 | 20.22 | 25.53 | 178.71 | SINAPI sem Desoneração | 1242-Serviço [ISSQN 5%] ( 26,24% ) | 1242-Serviço [ISSQN 5%] ( 26,24% ) | 1242-Serviço [ISSQN 5%] ( 26,24% ) | 01/01/2026
12.19 89753 | Luva simples, pvc, serie normal, esgoto predial, dn 50 mm, junta elástica, fornecido e instalado em ramal de descarga ou ramal de esgoto sanitário. Af_08/2022 |  | un | 4 | 10.05 | 12.69 | 50.76 | SINAPI sem Desoneração | 1242-Serviço [ISSQN 5%] ( 26,24% ) | 1242-Serviço [ISSQN 5%] ( 26,24% ) | 1242-Serviço [ISSQN 5%] ( 26,24% ) | 01/01/2026
12.20 13E0450039 | Reducao Excentrica, pvc, dn 100 x 50 mm, esgoto predial, junta elástica, fornecido e instalado em ramal de encaminhamento sanitário ou ventilação - fornecimento e instalação |  | un | 4 | 21.68 | 27.37 | 109.48 | AGESUL CIVIL PRÓPRIA sem Desoneração | 1242-Serviço [ISSQN 5%] ( 26,24% ) | 1242-Serviço [ISSQN 5%] ( 26,24% ) | 1242-Serviço [ISSQN 5%] ( 26,24% ) | 01/01/2026
12.21 89714 | Tubo pvc, serie normal, esgoto predial, dn 100 mm, fornecido e instalado em ramal de descarga ou ramal de esgoto sanitário. Af_08/2022 |  | m | 53.4 | 40.48 | 51.1 | 2728.74 | SINAPI sem Desoneração | 1242-Serviço [ISSQN 5%] ( 26,24% ) | 1242-Serviço [ISSQN 5%] ( 26,24% ) | 1242-Serviço [ISSQN 5%] ( 26,24% ) | 01/01/2026
12.22 89711 | Tubo pvc, serie normal, esgoto predial, dn 40 mm, fornecido e instalado em ramal de descarga ou ramal de esgoto sanitário. Af_08/2022 |  | m | 16 | 22.71 | 28.67 | 458.72 | SINAPI sem Desoneração | 1242-Serviço [ISSQN 5%] ( 26,24% ) | 1242-Serviço [ISSQN 5%] ( 26,24% ) | 1242-Serviço [ISSQN 5%] ( 26,24% ) | 01/01/2026
12.23 89712 | Tubo pvc, serie normal, esgoto predial, dn 50 mm, fornecido e instalado em ramal de descarga ou ramal de esgoto sanitário. Af_08/2022 |  | m | 12.6 | 29.07 | 36.7 | 462.42 | SINAPI sem Desoneração | 1242-Serviço [ISSQN 5%] ( 26,24% ) | 1242-Serviço [ISSQN 5%] ( 26,24% ) | 1242-Serviço [ISSQN 5%] ( 26,24% ) | 01/01/2026
12.24 89713 | Tubo pvc, serie normal, esgoto predial, dn 75 mm, fornecido e instalado em ramal de descarga ou ramal de esgoto sanitário. Af_08/2022 |  | m | 2.1 | 36.31 | 45.84 | 96.26 | SINAPI sem Desoneração | 1242-Serviço [ISSQN 5%] ( 26,24% ) | 1242-Serviço [ISSQN 5%] ( 26,24% ) | 1242-Serviço [ISSQN 5%] ( 26,24% ) | 01/01/2026
12.25 89748 | Curva curta 90 graus, pvc, serie normal, esgoto predial, dn 100 mm, junta elástica, fornecido e instalado em ramal de descarga ou ramal de esgoto sanitário. Af_08/2022 |  | un | 15 | 45.93 | 57.98 | 869.7 | SINAPI sem Desoneração | 1242-Serviço [ISSQN 5%] ( 26,24% ) | 1242-Serviço [ISSQN 5%] ( 26,24% ) | 1242-Serviço [ISSQN 5%] ( 26,24% ) | 01/01/2026
12.26 89810 | Joelho 45 graus, pvc, serie normal, esgoto predial, dn 100 mm, junta elástica, fornecido e instalado em prumada de esgoto sanitário ou ventilação. Af_08/2022 |  | un | 2 | 31.09 | 39.25 | 78.5 | SINAPI sem Desoneração | 1242-Serviço [ISSQN 5%] ( 26,24% ) | 1242-Serviço [ISSQN 5%] ( 26,24% ) | 1242-Serviço [ISSQN 5%] ( 26,24% ) | 01/01/2026
12.27 89778 | Luva simples, pvc, serie normal, esgoto predial, dn 100 mm, junta elástica, fornecido e instalado em ramal de descarga ou ramal de esgoto sanitário. Af_08/2022 |  | un | 13 | 19.39 | 24.48 | 318.24 | SINAPI sem Desoneração | 1242-Serviço [ISSQN 5%] ( 26,24% ) | 1242-Serviço [ISSQN 5%] ( 26,24% ) | 1242-Serviço [ISSQN 5%] ( 26,24% ) | 01/01/2026
12.28 89714 | Tubo pvc, serie normal, esgoto predial, dn 100 mm, fornecido e instalado em ramal de descarga ou ramal de esgoto sanitário. Af_08/2022 |  | m | 45 | 40.48 | 51.1 | 2299.5 | SINAPI sem Desoneração | 1242-Serviço [ISSQN 5%] ( 26,24% ) | 1242-Serviço [ISSQN 5%] ( 26,24% ) | 1242-Serviço [ISSQN 5%] ( 26,24% ) | 01/01/2026
12.29 89803 | Curva curta 90 graus, pvc, serie normal, esgoto predial, dn 50 mm, junta elástica, fornecido e instalado em prumada de esgoto sanitário ou ventilação. Af_08/2022 |  | un | 22 | 19.76 | 24.95 | 548.9 | SINAPI sem Desoneração | 1242-Serviço [ISSQN 5%] ( 26,24% ) | 1242-Serviço [ISSQN 5%] ( 26,24% ) | 1242-Serviço [ISSQN 5%] ( 26,24% ) | 01/01/2026
12.30 89732 | Joelho 45 graus, pvc, serie normal, esgoto predial, dn 50 mm, junta elástica, fornecido e instalado em ramal de descarga ou ramal de esgoto sanitário. Af_08/2022 |  | un | 3 | 16.28 | 20.55 | 61.65 | SINAPI sem Desoneração | 1242-Serviço [ISSQN 5%] ( 26,24% ) | 1242-Serviço [ISSQN 5%] ( 26,24% ) | 1242-Serviço [ISSQN 5%] ( 26,24% ) | 01/01/2026
12.31 89801 | Joelho 90 graus, pvc, serie normal, esgoto predial, dn 50 mm, junta elástica, fornecido e instalado em prumada de esgoto sanitário ou ventilação. Af_08/2022 |  | un | 7 | 10.18 | 12.85 | 89.95 | SINAPI sem Desoneração | 1242-Serviço [ISSQN 5%] ( 26,24% ) | 1242-Serviço [ISSQN 5%] ( 26,24% ) | 1242-Serviço [ISSQN 5%] ( 26,24% ) | 01/01/2026
12.32 89827 | Junção simples, pvc, serie normal, esgoto predial, dn 50 x 50 mm, junta elástica, fornecido e instalado em prumada de esgoto sanitário ou ventilação. Af_08/2022 |  | un | 2 | 20.98 | 26.49 | 52.98 | SINAPI sem Desoneração | 1242-Serviço [ISSQN 5%] ( 26,24% ) | 1242-Serviço [ISSQN 5%] ( 26,24% ) | 1242-Serviço [ISSQN 5%] ( 26,24% ) | 01/01/2026
12.33 89753 | Luva simples, pvc, serie normal, esgoto predial, dn 50 mm, junta elástica, fornecido e instalado em ramal de descarga ou ramal de esgoto sanitário. Af_08/2022 |  | un | 1 | 10.05 | 12.69 | 12.69 | SINAPI sem Desoneração | 1242-Serviço [ISSQN 5%] ( 26,24% ) | 1242-Serviço [ISSQN 5%] ( 26,24% ) | 1242-Serviço [ISSQN 5%] ( 26,24% ) | 01/01/2026
12.34 104348 | Terminal de ventilação, pvc, série normal, esgoto predial, dn 50 mm, junta soldável, fornecido e instalado em prumada de esgoto sanitário ou ventilação. Af_08/2022 |  | un | 4 | 12.47 | 15.74 | 62.96 | SINAPI sem Desoneração | 1242-Serviço [ISSQN 5%] ( 26,24% ) | 1242-Serviço [ISSQN 5%] ( 26,24% ) | 1242-Serviço [ISSQN 5%] ( 26,24% ) | 01/01/2026
12.35 89712 | Tubo pvc, serie normal, esgoto predial, dn 50 mm, fornecido e instalado em ramal de descarga ou ramal de esgoto sanitário. Af_08/2022 |  | m | 51 | 29.07 | 36.7 | 1871.7 | SINAPI sem Desoneração | 1242-Serviço [ISSQN 5%] ( 26,24% ) | 1242-Serviço [ISSQN 5%] ( 26,24% ) | 1242-Serviço [ISSQN 5%] ( 26,24% ) | 01/01/2026
12.36 104344 | Te, pvc, série normal, esgoto predial, dn 100 x 50 mm, junta elástica, fornecido e instalado em ramal de descarga ou ramal de esgoto sanitário. Af_08/2022 |  | un | 2 | 43.29 | 54.65 | 109.3 | SINAPI sem Desoneração | 1242-Serviço [ISSQN 5%] ( 26,24% ) | 1242-Serviço [ISSQN 5%] ( 26,24% ) | 1242-Serviço [ISSQN 5%] ( 26,24% ) | 01/01/2026
12.37 89825 | Te, pvc, serie normal, esgoto predial, dn 50 x 50 mm, junta elástica, fornecido e instalado em prumada de esgoto sanitário ou ventilação. Af_08/2022 |  | un | 8 | 18.31 | 23.11 | 184.88 | SINAPI sem Desoneração | 1242-Serviço [ISSQN 5%] ( 26,24% ) | 1242-Serviço [ISSQN 5%] ( 26,24% ) | 1242-Serviço [ISSQN 5%] ( 26,24% ) | 01/01/2026
| Total - INSTALAÇÃO SANITÁRIA - VESTIÁRIOS | [5 empty] | 17244.11
13 | LOUÇAS, ACESSÓRIOS E METAIS - VESTIÁRIOS
13.01 95470 | Vaso sanitario sifonado convencional com louça branca, incluso conjunto de ligação para bacia sanitária ajustável - fornecimento e instalação. Af_01/2020 |  | un | 9 | 358.03 | 451.98 | 4067.82 | SINAPI sem Desoneração | 1242-Serviço [ISSQN 5%] ( 26,24% ) | 1242-Serviço [ISSQN 5%] ( 26,24% ) | 1242-Serviço [ISSQN 5%] ( 26,24% ) | 01/01/2026
13.02 100849 | Assento sanitário convencional - fornecimento e instalação. Af_01/2020 |  | un | 9 | 47.16 | 59.53 | 535.77 | SINAPI sem Desoneração | 1242-Serviço [ISSQN 5%] ( 26,24% ) | 1242-Serviço [ISSQN 5%] ( 26,24% ) | 1242-Serviço [ISSQN 5%] ( 26,24% ) | 01/01/2026
13.03 99635 | Válvula de descarga metálica, base 1 1/2", acabamento metalico cromado - fornecimento e instalação. Af_08/2021 |  | un | 9 | 246.3 | 310.93 | 2798.37 | SINAPI sem Desoneração | 1242-Serviço [ISSQN 5%] ( 26,24% ) | 1242-Serviço [ISSQN 5%] ( 26,24% ) | 1242-Serviço [ISSQN 5%] ( 26,24% ) | 01/01/2026
13.04 86939 | Lavatório louça branca com coluna, *44 x 35,5* cm, padrão popular, incluso sifão flexível em PVC, válvula e engate flexível 30cm em plástico e com torneira cromada padrão popular - fornecimento e instalação. Af_01/2020 |  | un | 9 | 482.88 | 609.59 | 5486.31 | SINAPI sem Desoneração | 1242-Serviço [ISSQN 5%] ( 26,24% ) | 1242-Serviço [ISSQN 5%] ( 26,24% ) | 1242-Serviço [ISSQN 5%] ( 26,24% ) | 01/01/2026
13.05 86943 | Lavatório louça branca suspenso, 29,5 x 39cm ou equivalente, padrão popular, incluso sifão flexível em PVC, válvula e engate flexível 30cm em plástico e torneira cromada de mesa, padrão popular - fornecimento e instalação. Af_01/2020 |  | un | 2 | 294.37 | 371.61 | 743.22 | SINAPI sem Desoneração | 1242-Serviço [ISSQN 5%] ( 26,24% ) | 1242-Serviço [ISSQN 5%] ( 26,24% ) | 1242-Serviço [ISSQN 5%] ( 26,24% ) | 01/01/2026
13.06 1301004080 | Caixa para abrigo de torneira de jardim - anexo H.S.-043 (D) |  | un | 6 | 217.46 | 274.52 | 1647.12 | Boletim AGESUL Civil sem Desoneração | 1242-Serviço [ISSQN 5%] ( 26,24% ) | 1242-Serviço [ISSQN 5%] ( 26,24% ) | 1242-Serviço [ISSQN 5%] ( 26,24% ) | 01/01/2026
13.07 1301003052 | Torneira amarela para jardim com bico de 3/4", ref.1128, da Pevilon ou similar |  | un | 6 | 59.74 | 75.42 | 452.52 | Boletim AGESUL Civil sem Desoneração | 1242-Serviço [ISSQN 5%] ( 26,24% ) | 1242-Serviço [ISSQN 5%] ( 26,24% ) | 1242-Serviço [ISSQN 5%] ( 26,24% ) | 01/01/2026
13.08 100860 | Chuveiro elétrico comum corpo plástico, tipo ducha - fornecimento e instalação. Af_01/2020 |  | un | 9 | 119.5 | 150.86 | 1357.74 | SINAPI sem Desoneração | 1242-Serviço [ISSQN 5%] ( 26,24% ) | 1242-Serviço [ISSQN 5%] ( 26,24% ) | 1242-Serviço [ISSQN 5%] ( 26,24% ) | 01/01/2026
13.09 2401002010 | Barra de apoio reta, em aço inox polido, comprimento de 40cm, diâmetro mínimo de 3cm |  | un | 6 | 286.77 | 362.02 | 2172.12 | Boletim AGESUL Civil sem Desoneração | 1242-Serviço [ISSQN 5%] ( 26,24% ) | 1242-Serviço [ISSQN 5%] ( 26,24% ) | 1242-Serviço [ISSQN 5%] ( 26,24% ) | 01/01/2026
13.10 100867 | Barra de apoio reta, em aço inox polido, comprimento 70 cm, fixada na parede - fornecimento e instalação. Af_01/2020 |  | un | 2 | 335.72 | 423.81 | 847.62 | SINAPI sem Desoneração | 1242-Serviço [ISSQN 5%] ( 26,24% ) | 1242-Serviço [ISSQN 5%] ( 26,24% ) | 1242-Serviço [ISSQN 5%] ( 26,24% ) | 01/01/2026
13.11 100868 | Barra de apoio reta, em aço inox polido, comprimento 80 cm, fixada na parede - fornecimento e instalação. Af_01/2020 |  | un | 4 | 348.11 | 439.45 | 1757.8 | SINAPI sem Desoneração | 1242-Serviço [ISSQN 5%] ( 26,24% ) | 1242-Serviço [ISSQN 5%] ( 26,24% ) | 1242-Serviço [ISSQN 5%] ( 26,24% ) | 01/01/2026
13.12 95544 | Papeleira de parede em metal cromado sem tampa, incluso fixação. Af_01/2020 |  | un | 11 | 37.16 | 46.91 | 516.01 | SINAPI sem Desoneração | 1242-Serviço [ISSQN 5%] ( 26,24% ) | 1242-Serviço [ISSQN 5%] ( 26,24% ) | 1242-Serviço [ISSQN 5%] ( 26,24% ) | 01/01/2026
13.13 95547 | Saboneteira plástica tipo dispenser para sabonete líquido com reservatório 800 a 1500 ml, incluso fixação. Af_01/2020 |  | un | 7 | 62.96 | 79.48 | 556.36 | SINAPI sem Desoneração | 1242-Serviço [ISSQN 5%] ( 26,24% ) | 1242-Serviço [ISSQN 5%] ( 26,24% ) | 1242-Serviço [ISSQN 5%] ( 26,24% ) | 01/01/2026
13.14 2001003040 | Banco de concreto c=193cm, l=40cm e h=40cm em concreto moldado in loco fck=20mpa, armada com tela soldada q-283 fio 6,0mm, malha dupla, com pés de alvenaria de tijolo comum 1/2 vez, conforme detalhe anexo A-147 |  | un | 5 | 342.69 | 432.61 | 2163.05 | Boletim AGESUL Civil sem Desoneração | 1242-Serviço [ISSQN 5%] ( 26,24% ) | 1242-Serviço [ISSQN 5%] ( 26,24% ) | 1242-Serviço [ISSQN 5%] ( 26,24% ) | 01/01/2026
| Total - LOUÇAS, ACESSÓRIOS E METAIS - VESTIÁRIOS | [5 empty] | 25101.83
14 | SISTEMA DE COBERTURA
14.01 | TELHAS E ACABAMENTOS - VESTIÁRIOS
14.01.01 94210 | Telhamento com telha ondulada de fibrocimento e = 6 mm, com recobrimento lateral de 1 1/4 de onda para telhado com inclinação máxima de 10°, com até 2 águas, incluso içamento. Af_07/2019 |  | m² | 80.62 | 50.14 | 63.3 | 5103.25 | SINAPI sem Desoneração | 1242-Serviço [ISSQN 5%] ( 26,24% ) | 1242-Serviço [ISSQN 5%] ( 26,24% ) | 1242-Serviço [ISSQN 5%] ( 26,24% ) | 01/01/2026
14.01.02 104314 | Trama de aço composta por terças para telhados de até 2 águas para telha ondulada de fibrocimento, metálica, plástica ou termoacústica, incluso transporte vertical (em kg). Exclusive pintura. Af_10/2025_ps |  | kg | 452.64 | 11.61 | 14.66 | 6635.7 | SINAPI sem Desoneração | 1242-Serviço [ISSQN 5%] ( 26,24% ) | 1242-Serviço [ISSQN 5%] ( 26,24% ) | 1242-Serviço [ISSQN 5%] ( 26,24% ) | 01/01/2026
14.01.03 94228 | Calha em chapa de aço galvanizado número 24, desenvolvimento de 50 cm, incluso transporte vertical. Af_07/2019 |  | m | 25.3 | 77.48 | 97.81 | 2474.59 | SINAPI sem Desoneração | 1242-Serviço [ISSQN 5%] ( 26,24% ) | 1242-Serviço [ISSQN 5%] ( 26,24% ) | 1242-Serviço [ISSQN 5%] ( 26,24% ) | 01/01/2026
14.01.04 101979 | Chapim (rufo capa) em aço galvanizado, corte 33. Af_11/2020 |  | m | 66.8 | 37.89 | 47.83 | 3195.04 | SINAPI sem Desoneração | 1242-Serviço [ISSQN 5%] ( 26,24% ) | 1242-Serviço [ISSQN 5%] ( 26,24% ) | 1242-Serviço [ISSQN 5%] ( 26,24% ) | 01/01/2026
14.01.05 94231 | Rufo em chapa de aço galvanizado número 24, corte de 25 cm, incluso transporte vertical. Af_07/2019 |  | m | 43.8 | 45.79 | 57.81 | 2532.08 | SINAPI sem Desoneração | 1242-Serviço [ISSQN 5%] ( 26,24% ) | 1242-Serviço [ISSQN 5%] ( 26,24% ) | 1242-Serviço [ISSQN 5%] ( 26,24% ) | 01/01/2026
| Total - SISTEMA DE COBERTURA | [5 empty] | 19940.66
15 | REVESTIMENTO DE PAREDE INTERNO/EXTERNO E LAJE - VESTIÁRIOS
15.01 87879 | Chapisco aplicado em alvenarias e estruturas de concreto internas, com colher de pedreiro. Argamassa traço 1:3 com preparo em betoneira 400l. Af_10/2022 |  | m² | 293.61 | 4.57 | 5.77 | 1694.13 | SINAPI sem Desoneração | 1242-Serviço [ISSQN 5%] ( 26,24% ) | 1242-Serviço [ISSQN 5%] ( 26,24% ) | 1242-Serviço [ISSQN 5%] ( 26,24% ) | 01/01/2026
15.02 87904 | Chapisco aplicado em alvenaria (com presença de vãos) e estruturas de concreto de fachada, com colher de pedreiro. Argamassa traço 1:3 com preparo manual. Af_10/2022 |  | m² | 376.36 | 8.72 | 11.01 | 4143.72 | SINAPI sem Desoneração | 1242-Serviço [ISSQN 5%] ( 26,24% ) | 1242-Serviço [ISSQN 5%] ( 26,24% ) | 1242-Serviço [ISSQN 5%] ( 26,24% ) | 01/01/2026
15.03 87884 | Chapisco aplicado no teto ou em alvenaria e estrutura, com rolo para textura acrílica. Argamassa industrializada com preparo manual. Af_10/2022 |  | m² | 77.11 | 11.3 | 14.27 | 1100.36 | SINAPI sem Desoneração | 1242-Serviço [ISSQN 5%] ( 26,24% ) | 1242-Serviço [ISSQN 5%] ( 26,24% ) | 1242-Serviço [ISSQN 5%] ( 26,24% ) | 01/01/2026
15.04 87535 | Emboço, em argamassa traço 1:2:8, preparo mecânico, aplicado manualmente em paredes internas de ambientes com área maior que 10m², e = 17,5mm, com taliscas. Af_03/2024 |  | m² | 293.61 | 33.34 | 42.09 | 12358.04 | SINAPI sem Desoneração | 1242-Serviço [ISSQN 5%] ( 26,24% ) | 1242-Serviço [ISSQN 5%] ( 26,24% ) | 1242-Serviço [ISSQN 5%] ( 26,24% ) | 01/01/2026
15.05 87792 | Emboço ou massa única em argamassa traço 1:2:8, preparo mecânico com betoneira 400 l, aplicada manualmente em panos cegos de fachada (sem presença de vãos), espessura de 25 mm. Af_08/2022 |  | m² | 394.64 | 41.3 | 52.14 | 20576.53 | SINAPI sem Desoneração | 1242-Serviço [ISSQN 5%] ( 26,24% ) | 1242-Serviço [ISSQN 5%] ( 26,24% ) | 1242-Serviço [ISSQN 5%] ( 26,24% ) | 01/01/2026
15.06 90408 | Massa única, em argamassa traço 1:2:8, preparo mecânico, aplicada manualmente em teto, e = 10mm, com taliscas. Af_03/2024 |  | m² | 77.11 | 32.98 | 41.63 | 3210.09 | SINAPI sem Desoneração | 1242-Serviço [ISSQN 5%] ( 26,24% ) | 1242-Serviço [ISSQN 5%] ( 26,24% ) | 1242-Serviço [ISSQN 5%] ( 26,24% ) | 01/01/2026
15.07 87265 | Revestimento cerâmico para paredes internas com placas tipo esmaltada de dimensões 20x20 cm aplicadas na altura inteira das paredes. Af_02/2023_pe |  | m² | 216.25 | 66.28 | 83.67 | 18093.64 | SINAPI sem Desoneração | 1242-Serviço [ISSQN 5%] ( 26,24% ) | 1242-Serviço [ISSQN 5%] ( 26,24% ) | 1242-Serviço [ISSQN 5%] ( 26,24% ) | 01/01/2026
| Total - REVESTIMENTO DE PAREDE INTERNO/EXTERNO E LAJE - VESTIÁRIOS | [5 empty] | 61176.51
16 | SISTEMAS DE PISOS
16.01 | PAVIMENTAÇÃO INTERNA - VESTIÁRIOS
16.01.01 97084 | Compactação mecânica de solo para execução de radier, piso de concreto ou laje sobre solo, com compactador de solos tipo placa vibratória. Af_09/2021 |  | m² | 77.11 | 0.73 | 0.92 | 70.94 | SINAPI sem Desoneração | 1242-Serviço [ISSQN 5%] ( 26,24% ) | 1242-Serviço [ISSQN 5%] ( 26,24% ) | 1242-Serviço [ISSQN 5%] ( 26,24% ) | 01/01/2026
16.01.02 97087 | Camada separadora para execução de radier, piso de concreto ou laje sobre solo, em lona plástica. Af_09/2021 |  | m² | 77.11 | 3.5 | 4.42 | 340.83 | SINAPI sem Desoneração | 1242-Serviço [ISSQN 5%] ( 26,24% ) | 1242-Serviço [ISSQN 5%] ( 26,24% ) | 1242-Serviço [ISSQN 5%] ( 26,24% ) | 01/01/2026
16.01.03 1701000102 | Contrapiso em concreto fck=15MPa, traço 1:3,4:3,5 (cimento, areia media e brita 1), espessura de 5cm |  | m² | 77.11 | 34.55 | 43.62 | 3363.54 | Boletim AGESUL Civil sem Desoneração | 1242-Serviço [ISSQN 5%] ( 26,24% ) | 1242-Serviço [ISSQN 5%] ( 26,24% ) | 1242-Serviço [ISSQN 5%] ( 26,24% ) | 01/01/2026
16.01.04 104607 | Revestimento cerâmico para piso com placas tipo esmaltada de dimensões 45x45 cm aplicada em diagonal em ambientes de área maior que 10 m². Af_02/2023_pe |  | m² | 77.11 | 64.61 | 81.56 | 6289.09 | SINAPI sem Desoneração | 1242-Serviço [ISSQN 5%] ( 26,24% ) | 1242-Serviço [ISSQN 5%] ( 26,24% ) | 1242-Serviço [ISSQN 5%] ( 26,24% ) | 01/01/2026
16.01.05 98689 | Soleira em granito, largura 15 cm, espessura 2,0 cm. Af_09/2020 |  | m | 4.5 | 120.29 | 151.85 | 683.33 | SINAPI sem Desoneração | 1242-Serviço [ISSQN 5%] ( 26,24% ) | 1242-Serviço [ISSQN 5%] ( 26,24% ) | 1242-Serviço [ISSQN 5%] ( 26,24% ) | 01/01/2026
16.02 | PAVIMENTAÇÃO EXTERNA - CALÇADAS E CANTEIROS
16.02.01 94995 | Execução de passeio (calçada) ou piso de concreto com concreto moldado in loco, usinado, acabamento convencional, espessura 8 cm, armado. Af_08/2022 |  | m² | 3845.68 | 97.23 | 122.74 | 472018.76 | SINAPI sem Desoneração | 1242-Serviço [ISSQN 5%] ( 26,24% ) | 1242-Serviço [ISSQN 5%] ( 26,24% ) | 1242-Serviço [ISSQN 5%] ( 26,24% ) | 01/01/2026
16.02.02 94276 | Assentamento de guia (meio-fio) em trecho curvo, confeccionada em concreto pré-fabricado, dimensões 100x15x13x20 cm (comprimento x base inferior x base superior x altura). Af_01/2024 |  | m | 75 | 43.14 | 54.46 | 4084.5 | SINAPI sem Desoneração | 1242-Serviço [ISSQN 5%] ( 26,24% ) | 1242-Serviço [ISSQN 5%] ( 26,24% ) | 1242-Serviço [ISSQN 5%] ( 26,24% ) | 01/01/2026
16.02.03 94275 | Assentamento de guia (meio-fio) em trecho reto, confeccionada em concreto pré-fabricado, dimensões 100x15x13x20 cm (comprimento x base inferior x base superior x altura). Af_01/2024 |  | m | 369 | 40.26 | 50.82 | 18752.58 | SINAPI sem Desoneração | 1242-Serviço [ISSQN 5%] ( 26,24% ) | 1242-Serviço [ISSQN 5%] ( 26,24% ) | 1242-Serviço [ISSQN 5%] ( 26,24% ) | 01/01/2026
16.02.04 104658 | Piso podotátil de alerta ou direcional, de concreto, assentado sobre argamassa. Af_03/2024 |  | m² | 9.062 | 175.12 | 221.07 | 2003.34 | SINAPI sem Desoneração | 1242-Serviço [ISSQN 5%] ( 26,24% ) | 1242-Serviço [ISSQN 5%] ( 26,24% ) | 1242-Serviço [ISSQN 5%] ( 26,24% ) | 01/01/2026
16.02.05 103946 | Plantio de grama esmeralda ou são carlos ou curitibana, em placas. Af_07/2024 |  | m² | 1219.75 | 14.4 | 18.18 | 22175.06 | SINAPI sem Desoneração | 1242-Serviço [ISSQN 5%] ( 26,24% ) | 1242-Serviço [ISSQN 5%] ( 26,24% ) | 1242-Serviço [ISSQN 5%] ( 26,24% ) | 01/01/2026
16.02.06 105002 | Rampa de acessibilidade em concreto moldado in loco, em calçada nova com largura maior ou igual à 3,00 m, fck 25mpa, com piso podotátil. Af_03/2024 |  | un | 8 | 721.46 | 910.77 | 7286.16 | SINAPI sem Desoneração | 1242-Serviço [ISSQN 5%] ( 26,24% ) | 1242-Serviço [ISSQN 5%] ( 26,24% ) | 1242-Serviço [ISSQN 5%] ( 26,24% ) | 01/01/2026
| Total - SISTEMAS DE PISOS | [5 empty] | 537068.13
17 | PINTURAS E ACABAMENTOS
17.01 | EDIFICAÇÃO
17.01.01 88484 | Fundo selador acrílico, aplicação manual em teto, uma demão. Af_04/2023 |  | m² | 77.11 | 4.76 | 6.01 | 463.43 | SINAPI sem Desoneração | 1242-Serviço [ISSQN 5%] ( 26,24% ) | 1242-Serviço [ISSQN 5%] ( 26,24% ) | 1242-Serviço [ISSQN 5%] ( 26,24% ) | 01/01/2026
17.01.02 88494 | Emassamento com massa látex, aplicação em teto, uma demão, lixamento manual. Af_04/2023 |  | m² | 77.11 | 22.34 | 28.2 | 2174.5 | SINAPI sem Desoneração | 1242-Serviço [ISSQN 5%] ( 26,24% ) | 1242-Serviço [ISSQN 5%] ( 26,24% ) | 1242-Serviço [ISSQN 5%] ( 26,24% ) | 01/01/2026
17.01.03 88488 | Pintura látex acrílica premium, aplicação manual em teto, duas demãos. Af_04/2023 |  | m² | 77.11 | 15.75 | 19.88 | 1532.95 | SINAPI sem Desoneração | 1242-Serviço [ISSQN 5%] ( 26,24% ) | 1242-Serviço [ISSQN 5%] ( 26,24% ) | 1242-Serviço [ISSQN 5%] ( 26,24% ) | 01/01/2026
17.01.04 88485 | Fundo selador acrílico, aplicação manual em parede, uma demão. Af_04/2023 |  | m² | 76.7 | 3.77 | 4.76 | 365.09 | SINAPI sem Desoneração | 1242-Serviço [ISSQN 5%] ( 26,24% ) | 1242-Serviço [ISSQN 5%] ( 26,24% ) | 1242-Serviço [ISSQN 5%] ( 26,24% ) | 01/01/2026
17.01.05 88497 | Emassamento com massa látex, aplicação em parede, duas demãos, lixamento manual. Af_04/2023 |  | m² | 76.7 | 19.63 | 24.78 | 1900.63 | SINAPI sem Desoneração | 1242-Serviço [ISSQN 5%] ( 26,24% ) | 1242-Serviço [ISSQN 5%] ( 26,24% ) | 1242-Serviço [ISSQN 5%] ( 26,24% ) | 01/01/2026
17.01.06 88489 | Pintura látex acrílica premium, aplicação manual em paredes, duas demãos. Af_04/2023 |  | m² | 76.7 | 13.33 | 16.83 | 1290.86 | SINAPI sem Desoneração | 1242-Serviço [ISSQN 5%] ( 26,24% ) | 1242-Serviço [ISSQN 5%] ( 26,24% ) | 1242-Serviço [ISSQN 5%] ( 26,24% ) | 01/01/2026
17.01.07 88411 | Aplicação manual de fundo selador acrílico em panos com presença de vãos de edifícios de múltiplos pavimentos. Af_03/2024 |  | m² | 230.24 | 4.04 | 5.1 | 1174.22 | SINAPI sem Desoneração | 1242-Serviço [ISSQN 5%] ( 26,24% ) | 1242-Serviço [ISSQN 5%] ( 26,24% ) | 1242-Serviço [ISSQN 5%] ( 26,24% ) | 01/01/2026
17.01.08 95305 | Textura acrílica, aplicação manual em parede, uma demão. Af_04/2023 |  | m² | 230.24 | 14.12 | 17.83 | 4105.18 | SINAPI sem Desoneração | 1242-Serviço [ISSQN 5%] ( 26,24% ) | 1242-Serviço [ISSQN 5%] ( 26,24% ) | 1242-Serviço [ISSQN 5%] ( 26,24% ) | 01/01/2026
17.01.09 102214 | Pintura verniz (incolor) alquídico em madeira, uso interno, 2 demãos. Af_01/2021 |  | m² | 23.84 | 22.12 | 27.92 | 665.61 | SINAPI sem Desoneração | 1242-Serviço [ISSQN 5%] ( 26,24% ) | 1242-Serviço [ISSQN 5%] ( 26,24% ) | 1242-Serviço [ISSQN 5%] ( 26,24% ) | 01/01/2026
17.01.10 100761 | Pintura com tinta alquídica de acabamento (esmalte sintético fosco) pulverizada sobre superfícies metálicas (exceto perfil) executado em obra (02 demãos). Af_01/2020_pe |  | m² | 19.88 | 49.61 | 62.63 | 1245.08 | SINAPI sem Desoneração | 1242-Serviço [ISSQN 5%] ( 26,24% ) | 1242-Serviço [ISSQN 5%] ( 26,24% ) | 1242-Serviço [ISSQN 5%] ( 26,24% ) | 01/01/2026
17.02 | ARQUIBANCADAS - TRATAMENTO DE SUPERFÍCIE
17.02.01 0201004068 | Retirada manual de pintura latex pvc ou acrílica em paredes |  | m² | 507.33 | 6.85 | 8.65 | 4388.4 | Boletim AGESUL Civil sem Desoneração | 1242-Serviço [ISSQN 5%] ( 26,24% ) | 1242-Serviço [ISSQN 5%] ( 26,24% ) | 1242-Serviço [ISSQN 5%] ( 26,24% ) | 01/01/2026
17.02.02 105829 | Estucamento de densidade alta de panos de fachada do sistema de paredes de concreto em unidades habitacionais de pavimento único, utilização de argamassa traço 1:0,5:4,5 (cim:cal:areia). Af_12/2024 |  | m² | 507.33 | 5.01 | 6.32 | 3206.33 | SINAPI sem Desoneração | 1242-Serviço [ISSQN 5%] ( 26,24% ) | 1242-Serviço [ISSQN 5%] ( 26,24% ) | 1242-Serviço [ISSQN 5%] ( 26,24% ) | 01/01/2026
17.03 | ARQUIBANCADAS - PINTURA
17.03.01 88411 | Aplicação manual de fundo selador acrílico em panos com presença de vãos de edifícios de múltiplos pavimentos. Af_03/2024 |  | m² | 507.33 | 4.04 | 5.1 | 2587.38 | SINAPI sem Desoneração | 1242-Serviço [ISSQN 5%] ( 26,24% ) | 1242-Serviço [ISSQN 5%] ( 26,24% ) | 1242-Serviço [ISSQN 5%] ( 26,24% ) | 01/01/2026
17.03.02 95305 | Textura acrílica, aplicação manual em parede, uma demão. Af_04/2023 |  | m² | 273.39 | 14.12 | 17.83 | 4874.54 | SINAPI sem Desoneração | 1242-Serviço [ISSQN 5%] ( 26,24% ) | 1242-Serviço [ISSQN 5%] ( 26,24% ) | 1242-Serviço [ISSQN 5%] ( 26,24% ) | 01/01/2026
17.03.03 1901003210 | Pintura esmalte em paredes internas/externas em 2(duas) demãos |  | m² | 252.228 | 27.76 | 35.04 | 8838.07 | Boletim AGESUL Civil sem Desoneração | 1242-Serviço [ISSQN 5%] ( 26,24% ) | 1242-Serviço [ISSQN 5%] ( 26,24% ) | 1242-Serviço [ISSQN 5%] ( 26,24% ) | 01/01/2026
17.04 | CAMPO DE FUTEBOL - ALAMBRADO
17.04.01 102498 | Pintura de meio-fio com tinta branca a base de cal (caiação). Af_05/2021 |  | m | 1184.98 | 1.69 | 2.13 | 2524.01 | SINAPI sem Desoneração | 1242-Serviço [ISSQN 5%] ( 26,24% ) | 1242-Serviço [ISSQN 5%] ( 26,24% ) | 1242-Serviço [ISSQN 5%] ( 26,24% ) | 01/01/2026
17.05 | GUIAS DOS CANTEIROS
17.05.01 102498 | Pintura de meio-fio com tinta branca a base de cal (caiação). Af_05/2021 |  | m | 1243.35 | 1.69 | 2.13 | 2648.34 | SINAPI sem Desoneração | 1242-Serviço [ISSQN 5%] ( 26,24% ) | 1242-Serviço [ISSQN 5%] ( 26,24% ) | 1242-Serviço [ISSQN 5%] ( 26,24% ) | 01/01/2026
| Total - PINTURAS E ACABAMENTOS | [5 empty] | 43984.62
18 | INSTALAÇÃO HIDRÁULICA
18.01 | TUBULAÇÕES E CONEXOES DE PVC RÍGIDO
18.01.01 95635 | Kit cavalete para medição de água - entrada principal, em pvc 25 mm (3/4") - fornecimento e instalação (exclusive hidrômetro). Af_03/2024 |  | un | 1 | 222.6 | 281.01 | 281.01 | SINAPI sem Desoneração | 1242-Serviço [ISSQN 5%] ( 26,24% ) | 1242-Serviço [ISSQN 5%] ( 26,24% ) | 1242-Serviço [ISSQN 5%] ( 26,24% ) | 01/01/2026
18.01.02 95675 | Hidrômetro dn 3/4", 5,0 m3/h - fornecimento e instalação. Af_03/2024 |  | un | 1 | 166.3 | 209.94 | 209.94 | SINAPI sem Desoneração | 1242-Serviço [ISSQN 5%] ( 26,24% ) | 1242-Serviço [ISSQN 5%] ( 26,24% ) | 1242-Serviço [ISSQN 5%] ( 26,24% ) | 01/01/2026
18.01.03 104060 | Tubo, pead, pe-80, de = 20 mm x 2,3 mm, para ligação predial de água. Af_06/2022 |  | m | 359.4 | 8.7 | 10.98 | 3946.21 | SINAPI sem Desoneração | 1242-Serviço [ISSQN 5%] ( 26,24% ) | 1242-Serviço [ISSQN 5%] ( 26,24% ) | 1242-Serviço [ISSQN 5%] ( 26,24% ) | 01/01/2026
18.01.04 94489 | Registro de esfera, pvc, soldável, com volante, dn 25 mm - fornecimento e instalação. Af_08/2021 |  | un | 2 | 28.18 | 35.57 | 71.14 | SINAPI sem Desoneração | 1242-Serviço [ISSQN 5%] ( 26,24% ) | 1242-Serviço [ISSQN 5%] ( 26,24% ) | 1242-Serviço [ISSQN 5%] ( 26,24% ) | 01/01/2026
18.01.05 94673 | Curva 90 graus, pvc, soldável, dn 25 mm, instalado em reservação predial de água - fornecimento e instalação. Af_04/2024 |  | un | 2 | 7.29 | 9.2 | 18.4 | SINAPI sem Desoneração | 1242-Serviço [ISSQN 5%] ( 26,24% ) | 1242-Serviço [ISSQN 5%] ( 26,24% ) | 1242-Serviço [ISSQN 5%] ( 26,24% ) | 01/01/2026
18.01.06 89362 | Joelho 90 graus, pvc, soldável, dn 25mm, instalado em ramal ou sub-ramal de água - fornecimento e instalação. Af_06/2022 |  | un | 3 | 9.83 | 12.41 | 37.23 | SINAPI sem Desoneração | 1242-Serviço [ISSQN 5%] ( 26,24% ) | 1242-Serviço [ISSQN 5%] ( 26,24% ) | 1242-Serviço [ISSQN 5%] ( 26,24% ) | 01/01/2026
18.01.07 94657 | Luva pvc, soldável, dn 25 mm, instalado em reservação predial de água - fornecimento e instalação. Af_04/2024 |  | un | 1 | 4.05 | 5.11 | 5.11 | SINAPI sem Desoneração | 1242-Serviço [ISSQN 5%] ( 26,24% ) | 1242-Serviço [ISSQN 5%] ( 26,24% ) | 1242-Serviço [ISSQN 5%] ( 26,24% ) | 01/01/2026
18.01.08 89446 | Tubo, pvc, soldável, de 25mm, instalado em prumada de água - fornecimento e instalação. Af_06/2022 |  | m | 6 | 5.53 | 6.98 | 41.88 | SINAPI sem Desoneração | 1242-Serviço [ISSQN 5%] ( 26,24% ) | 1242-Serviço [ISSQN 5%] ( 26,24% ) | 1242-Serviço [ISSQN 5%] ( 26,24% ) | 01/01/2026
18.01.09 94688 | Tê, pvc, soldável, dn 25 mm instalado em reservação predial de água - fornecimento e instalação. Af_04/2024 |  | un | 1 | 7.03 | 8.87 | 8.87 | SINAPI sem Desoneração | 1242-Serviço [ISSQN 5%] ( 26,24% ) | 1242-Serviço [ISSQN 5%] ( 26,24% ) | 1242-Serviço [ISSQN 5%] ( 26,24% ) | 01/01/2026
18.01.10 94707 | Adaptador com flange e anel de vedação, pvc, soldável, dn 60 mm x 2", instalado em reservação predial de água - fornecimento e instalação. Af_04/2024 |  | un | 2 | 57.68 | 72.82 | 145.64 | SINAPI sem Desoneração | 1242-Serviço [ISSQN 5%] ( 26,24% ) | 1242-Serviço [ISSQN 5%] ( 26,24% ) | 1242-Serviço [ISSQN 5%] ( 26,24% ) | 01/01/2026
18.01.11 94656 | Adaptador curto com bolsa e rosca para registro, pvc, soldável, dn 25 mm x 3/4", instalado em reservação predial de água - fornecimento e instalação. Af_04/2024 |  | un | 10 | 3.59 | 4.53 | 45.3 | SINAPI sem Desoneração | 1242-Serviço [ISSQN 5%] ( 26,24% ) | 1242-Serviço [ISSQN 5%] ( 26,24% ) | 1242-Serviço [ISSQN 5%] ( 26,24% ) | 01/01/2026
18.01.12 94658 | Adaptador curto com bolsa e rosca para registro, pvc, soldável, dn 32 mm x 1", instalado em reservação predial de água - fornecimento e instalação. Af_04/2024 |  | un | 4 | 5.38 | 6.79 | 27.16 | SINAPI sem Desoneração | 1242-Serviço [ISSQN 5%] ( 26,24% ) | 1242-Serviço [ISSQN 5%] ( 26,24% ) | 1242-Serviço [ISSQN 5%] ( 26,24% ) | 01/01/2026
18.01.13 94662 | Adaptador curto com bolsa e rosca para registro, pvc, soldável, dn 50 mm x 1 1/2", instalado em reservação predial de água - fornecimento e instalação. Af_04/2024 |  | un | 13 | 11.19 | 14.13 | 183.69 | SINAPI sem Desoneração | 1242-Serviço [ISSQN 5%] ( 26,24% ) | 1242-Serviço [ISSQN 5%] ( 26,24% ) | 1242-Serviço [ISSQN 5%] ( 26,24% ) | 01/01/2026
18.01.14 103953 | Bucha de redução, curta, pvc, soldável, dn 32 x 25 mm, instalado em ramal de distribuição de água - fornecimento e instalação. Af_06/2022 |  | un | 2 | 7.58 | 9.57 | 19.14 | SINAPI sem Desoneração | 1242-Serviço [ISSQN 5%] ( 26,24% ) | 1242-Serviço [ISSQN 5%] ( 26,24% ) | 1242-Serviço [ISSQN 5%] ( 26,24% ) | 01/01/2026
18.01.15 103959 | Bucha de redução, curta, pvc, soldável, dn 60 x 50 mm, instalado em prumada de água - fornecimento e instalação. Af_06/2022 |  | un | 1 | 15.61 | 19.71 | 19.71 | SINAPI sem Desoneração | 1242-Serviço [ISSQN 5%] ( 26,24% ) | 1242-Serviço [ISSQN 5%] ( 26,24% ) | 1242-Serviço [ISSQN 5%] ( 26,24% ) | 01/01/2026
18.01.16 103999 | Bucha de redução, longa, pvc, soldável, dn 50 x 25 mm, instalado em ramal de distribuição de água - fornecimento e instalação. Af_06/2022 |  | un | 3 | 12.96 | 16.36 | 49.08 | SINAPI sem Desoneração | 1242-Serviço [ISSQN 5%] ( 26,24% ) | 1242-Serviço [ISSQN 5%] ( 26,24% ) | 1242-Serviço [ISSQN 5%] ( 26,24% ) | 01/01/2026
18.01.17 104003 | Bucha de redução , longa, pvc, soldável, dn 50 x 32 mm, instalado em ramal de distribuição de água - fornecimento e instalação. Af_06/2022 |  | un | 2 | 15.16 | 19.14 | 38.28 | SINAPI sem Desoneração | 1242-Serviço [ISSQN 5%] ( 26,24% ) | 1242-Serviço [ISSQN 5%] ( 26,24% ) | 1242-Serviço [ISSQN 5%] ( 26,24% ) | 01/01/2026
18.01.18 105138 | Bucha de redução pvc, soldável, longa, dn 60 x 25 mm, instalado em reservação predial de água - fornecimento e instalação. Af_04/2024 |  | un | 2 | 17.58 | 22.19 | 44.38 | SINAPI sem Desoneração | 1242-Serviço [ISSQN 5%] ( 26,24% ) | 1242-Serviço [ISSQN 5%] ( 26,24% ) | 1242-Serviço [ISSQN 5%] ( 26,24% ) | 01/01/2026
18.01.19 94673 | Curva 90 graus, pvc, soldável, dn 25 mm, instalado em reservação predial de água - fornecimento e instalação. Af_04/2024 |  | un | 17 | 7.29 | 9.2 | 156.4 | SINAPI sem Desoneração | 1242-Serviço [ISSQN 5%] ( 26,24% ) | 1242-Serviço [ISSQN 5%] ( 26,24% ) | 1242-Serviço [ISSQN 5%] ( 26,24% ) | 01/01/2026
18.01.20 94675 | Curva 90 graus, pvc, soldável, dn 32 mm, instalado em reservação predial de água - fornecimento e instalação. Af_04/2024 |  | un | 6 | 12.26 | 15.48 | 92.88 | SINAPI sem Desoneração | 1242-Serviço [ISSQN 5%] ( 26,24% ) | 1242-Serviço [ISSQN 5%] ( 26,24% ) | 1242-Serviço [ISSQN 5%] ( 26,24% ) | 01/01/2026
18.01.21 94679 | Curva 90 graus, pvc, soldável, dn 50 mm, instalado em reservação predial de água - fornecimento e instalação. Af_04/2024 |  | un | 7 | 23.98 | 30.27 | 211.89 | SINAPI sem Desoneração | 1242-Serviço [ISSQN 5%] ( 26,24% ) | 1242-Serviço [ISSQN 5%] ( 26,24% ) | 1242-Serviço [ISSQN 5%] ( 26,24% ) | 01/01/2026
18.01.22 94681 | Curva 90 graus, pvc, soldável, dn 60 mm, instalado em reservação predial de água - fornecimento e instalação. Af_04/2024 |  | un | 4 | 49.47 | 62.45 | 249.8 | SINAPI sem Desoneração | 1242-Serviço [ISSQN 5%] ( 26,24% ) | 1242-Serviço [ISSQN 5%] ( 26,24% ) | 1242-Serviço [ISSQN 5%] ( 26,24% ) | 01/01/2026
18.01.23 89384 | Curva de transposição, pvc, soldável, dn 25mm, instalado em ramal ou sub-ramal de água fornecimento e instalação. Af_06/2022 |  | un | 1 | 13.46 | 16.99 | 16.99 | SINAPI sem Desoneração | 1242-Serviço [ISSQN 5%] ( 26,24% ) | 1242-Serviço [ISSQN 5%] ( 26,24% ) | 1242-Serviço [ISSQN 5%] ( 26,24% ) | 01/01/2026
18.01.24 89501 | Joelho 90 graus, pvc, soldável, dn 50mm, instalado em prumada de água - fornecimento e instalação. Af_06/2022 |  | un | 2 | 14.93 | 18.85 | 37.7 | SINAPI sem Desoneração | 1242-Serviço [ISSQN 5%] ( 26,24% ) | 1242-Serviço [ISSQN 5%] ( 26,24% ) | 1242-Serviço [ISSQN 5%] ( 26,24% ) | 01/01/2026
18.01.25 89425 | Luva de correr, pvc, soldável, dn 25mm, instalado em ramal de distribuição de água - fornecimento e instalação. Af_06/2022 |  | un | 2 | 18.81 | 23.75 | 47.5 | SINAPI sem Desoneração | 1242-Serviço [ISSQN 5%] ( 26,24% ) | 1242-Serviço [ISSQN 5%] ( 26,24% ) | 1242-Serviço [ISSQN 5%] ( 26,24% ) | 01/01/2026
18.01.26 89432 | Luva de correr, pvc, soldável, dn 32mm, instalado em ramal de distribuição de água fornecimento e instalação. Af_06/2022 |  | un | 1 | 30.12 | 38.02 | 38.02 | SINAPI sem Desoneração | 1242-Serviço [ISSQN 5%] ( 26,24% ) | 1242-Serviço [ISSQN 5%] ( 26,24% ) | 1242-Serviço [ISSQN 5%] ( 26,24% ) | 01/01/2026
18.01.27 94657 | Luva pvc, soldável, dn 25 mm, instalado em reservação predial de água - fornecimento e instalação. Af_04/2024 |  | un | 3 | 4.05 | 5.11 | 15.33 | SINAPI sem Desoneração | 1242-Serviço [ISSQN 5%] ( 26,24% ) | 1242-Serviço [ISSQN 5%] ( 26,24% ) | 1242-Serviço [ISSQN 5%] ( 26,24% ) | 01/01/2026
18.01.28 94659 | Luva pvc, soldável, dn 32 mm, instalado em reservação predial de água - fornecimento e instalação. Af_04/2024 |  | un | 1 | 6.34 | 8 | 8 | SINAPI sem Desoneração | 1242-Serviço [ISSQN 5%] ( 26,24% ) | 1242-Serviço [ISSQN 5%] ( 26,24% ) | 1242-Serviço [ISSQN 5%] ( 26,24% ) | 01/01/2026
18.01.29 94663 | Luva, pvc, soldável, dn 50 mm, instalado em reservação predial de água - fornecimento e instalação. Af_04/2024 |  | un | 4 | 12.55 | 15.84 | 63.36 | SINAPI sem Desoneração | 1242-Serviço [ISSQN 5%] ( 26,24% ) | 1242-Serviço [ISSQN 5%] ( 26,24% ) | 1242-Serviço [ISSQN 5%] ( 26,24% ) | 01/01/2026
18.01.30 89985 | Registro de pressão bruto, latão, roscável, 3/4", com acabamento e canopla cromados - fornecimento e instalação. Af_08/2021 |  | un | 9 | 77.44 | 97.76 | 879.84 | SINAPI sem Desoneração | 1242-Serviço [ISSQN 5%] ( 26,24% ) | 1242-Serviço [ISSQN 5%] ( 26,24% ) | 1242-Serviço [ISSQN 5%] ( 26,24% ) | 01/01/2026
18.01.31 89446 | Tubo, pvc, soldável, de 25mm, instalado em prumada de água - fornecimento e instalação. Af_06/2022 |  | m | 46.3 | 5.53 | 6.98 | 323.17 | SINAPI sem Desoneração | 1242-Serviço [ISSQN 5%] ( 26,24% ) | 1242-Serviço [ISSQN 5%] ( 26,24% ) | 1242-Serviço [ISSQN 5%] ( 26,24% ) | 01/01/2026
18.01.32 94649 | Tubo, pvc, soldável, de 32mm, instalado em reservação predial de água - fornecimento e instalação. Af_04/2024 |  | m | 10.5 | 12.89 | 16.27 | 170.84 | SINAPI sem Desoneração | 1242-Serviço [ISSQN 5%] ( 26,24% ) | 1242-Serviço [ISSQN 5%] ( 26,24% ) | 1242-Serviço [ISSQN 5%] ( 26,24% ) | 01/01/2026
18.01.33 103979 | Tubo, pvc, soldável, de 50mm, instalado em ramal de distribuição de água - fornecimento e instalação. Af_06/2022 |  | m | 34.9 | 30.57 | 38.59 | 1346.79 | SINAPI sem Desoneração | 1242-Serviço [ISSQN 5%] ( 26,24% ) | 1242-Serviço [ISSQN 5%] ( 26,24% ) | 1242-Serviço [ISSQN 5%] ( 26,24% ) | 01/01/2026
18.01.34 94652 | Tubo, pvc, soldável, de 60mm, instalado em reservação predial de água - fornecimento e instalação. Af_04/2024 |  | m | 8.7 | 35.53 | 44.85 | 390.2 | SINAPI sem Desoneração | 1242-Serviço [ISSQN 5%] ( 26,24% ) | 1242-Serviço [ISSQN 5%] ( 26,24% ) | 1242-Serviço [ISSQN 5%] ( 26,24% ) | 01/01/2026
18.01.35 94688 | Tê, pvc, soldável, dn 25 mm instalado em reservação predial de água - fornecimento e instalação. Af_04/2024 |  | un | 11 | 7.03 | 8.87 | 97.57 | SINAPI sem Desoneração | 1242-Serviço [ISSQN 5%] ( 26,24% ) | 1242-Serviço [ISSQN 5%] ( 26,24% ) | 1242-Serviço [ISSQN 5%] ( 26,24% ) | 01/01/2026
18.01.36 94690 | Tê, pvc, soldável, dn 32 mm instalado em reservação predial de água - fornecimento e instalação. Af_04/2024 |  | un | 2 | 11.58 | 14.62 | 29.24 | SINAPI sem Desoneração | 1242-Serviço [ISSQN 5%] ( 26,24% ) | 1242-Serviço [ISSQN 5%] ( 26,24% ) | 1242-Serviço [ISSQN 5%] ( 26,24% ) | 01/01/2026
18.01.37 94694 | Tê, pvc, soldável, dn 50 mm instalado em reservação predial de água - fornecimento e instalação. Af_04/2024 |  | un | 11 | 24.43 | 30.84 | 339.24 | SINAPI sem Desoneração | 1242-Serviço [ISSQN 5%] ( 26,24% ) | 1242-Serviço [ISSQN 5%] ( 26,24% ) | 1242-Serviço [ISSQN 5%] ( 26,24% ) | 01/01/2026
18.01.38 94696 | Tê, pvc, soldável, dn 60 mm instalado em reservação predial de água - fornecimento e instalação. Af_04/2024 |  | un | 1 | 51.55 | 65.08 | 65.08 | SINAPI sem Desoneração | 1242-Serviço [ISSQN 5%] ( 26,24% ) | 1242-Serviço [ISSQN 5%] ( 26,24% ) | 1242-Serviço [ISSQN 5%] ( 26,24% ) | 01/01/2026
18.01.39 94691 | Tê de redução, pvc, soldável, dn 32 mm x 25 mm, instalado em reservação predial de água - fornecimento e instalação. Af_04/2024 |  | un | 2 | 13.91 | 17.56 | 35.12 | SINAPI sem Desoneração | 1242-Serviço [ISSQN 5%] ( 26,24% ) | 1242-Serviço [ISSQN 5%] ( 26,24% ) | 1242-Serviço [ISSQN 5%] ( 26,24% ) | 01/01/2026
18.01.40 89630 | Te de redução, pvc, soldável, dn 75mm x 50mm, instalado em prumada de água - fornecimento e instalação. Af_06/2022 |  | un | 2 | 62.3 | 78.65 | 157.3 | SINAPI sem Desoneração | 1242-Serviço [ISSQN 5%] ( 26,24% ) | 1242-Serviço [ISSQN 5%] ( 26,24% ) | 1242-Serviço [ISSQN 5%] ( 26,24% ) | 01/01/2026
18.01.41 90373 | Joelho 90 graus com bucha de latão, pvc, soldável, dn 25mm, x 1/2 instalado em ramal ou sub-ramal de água - fornecimento e instalação. Af_06/2022 |  | un | 26 | 13.39 | 16.9 | 439.4 | SINAPI sem Desoneração | 1242-Serviço [ISSQN 5%] ( 26,24% ) | 1242-Serviço [ISSQN 5%] ( 26,24% ) | 1242-Serviço [ISSQN 5%] ( 26,24% ) | 01/01/2026
18.01.42 102607 | Caixa d´água em polietileno, 1000 litros - fornecimento e instalação. Af_06/2021 |  | un | 2 | 486.67 | 614.37 | 1228.74 | SINAPI sem Desoneração | 1242-Serviço [ISSQN 5%] ( 26,24% ) | 1242-Serviço [ISSQN 5%] ( 26,24% ) | 1242-Serviço [ISSQN 5%] ( 26,24% ) | 01/01/2026
18.02 | TUBULAÇÕES E CONEXOES - METAIS
18.02.01 94792 | Registro de gaveta bruto, latão, roscável, 1", com acabamento e canopla cromados - fornecimento e instalação. Af_08/2021 |  | un | 2 | 99.11 | 125.12 | 250.24 | SINAPI sem Desoneração | 1242-Serviço [ISSQN 5%] ( 26,24% ) | 1242-Serviço [ISSQN 5%] ( 26,24% ) | 1242-Serviço [ISSQN 5%] ( 26,24% ) | 01/01/2026
18.02.02 94794 | Registro de gaveta bruto, latão, roscável, 1 1/2", com acabamento e canopla cromados - fornecimento e instalação. Af_08/2021 |  | un | 2 | 143.97 | 181.75 | 363.5 | SINAPI sem Desoneração | 1242-Serviço [ISSQN 5%] ( 26,24% ) | 1242-Serviço [ISSQN 5%] ( 26,24% ) | 1242-Serviço [ISSQN 5%] ( 26,24% ) | 01/01/2026
18.02.03 89987 | Registro de gaveta bruto, latão, roscável, 3/4", com acabamento e canopla cromados - fornecimento e instalação. Af_08/2021 |  | un | 5 | 81.42 | 102.78 | 513.9 | SINAPI sem Desoneração | 1242-Serviço [ISSQN 5%] ( 26,24% ) | 1242-Serviço [ISSQN 5%] ( 26,24% ) | 1242-Serviço [ISSQN 5%] ( 26,24% ) | 01/01/2026
18.02.04 94490 | Registro de esfera, pvc, soldável, com volante, dn 32 mm - fornecimento e instalação. Af_08/2021 |  | un | 2 | 41.29 | 52.12 | 104.24 | SINAPI sem Desoneração | 1242-Serviço [ISSQN 5%] ( 26,24% ) | 1242-Serviço [ISSQN 5%] ( 26,24% ) | 1242-Serviço [ISSQN 5%] ( 26,24% ) | 01/01/2026
18.02.05 94493 | Registro de esfera, pvc, soldável, com volante, dn 60 mm - fornecimento e instalação. Af_08/2021 |  | un | 2 | 106.45 | 134.38 | 268.76 | SINAPI sem Desoneração | 1242-Serviço [ISSQN 5%] ( 26,24% ) | 1242-Serviço [ISSQN 5%] ( 26,24% ) | 1242-Serviço [ISSQN 5%] ( 26,24% ) | 01/01/2026
18.02.06 99635 | Válvula de descarga metálica, base 1 1/2", acabamento metalico cromado - fornecimento e instalação. Af_08/2021 |  | un | 9 | 246.3 | 310.93 | 2798.37 | SINAPI sem Desoneração | 1242-Serviço [ISSQN 5%] ( 26,24% ) | 1242-Serviço [ISSQN 5%] ( 26,24% ) | 1242-Serviço [ISSQN 5%] ( 26,24% ) | 01/01/2026
| Total - INSTALAÇÃO HIDRÁULICA | [5 empty] | 15931.58
19 | INSTALAÇÕES ELÉTRICAS
19.01 | CENTRO DE DISTRIBUIÇÃO
19.01.01 1201009018 | Entrada de serviço, em baixa tensão, com caixa de medição instalada em mureta de alvenaria (1 1/2 vez), medindo (1,20 x 2,10)m, conforme padrão Energisa, na(s) especificação(ões):- Trifásico de 57,2 a 81,5 KVA |  | un | 1 | 10671.56 | 13471.78 | 13471.78 | Boletim AGESUL Civil sem Desoneração | 1242-Serviço [ISSQN 5%] ( 26,24% ) | 1242-Serviço [ISSQN 5%] ( 26,24% ) | 1242-Serviço [ISSQN 5%] ( 26,24% ) | 01/01/2026
19.01.02 101879 | Quadro de distribuição de energia em chapa de aço galvanizado, de embutir, com barramento trifásico, para 24 disjuntores din 100a - fornecimento e instalação. Af_07/2025 |  | un | 1 | 546.34 | 689.7 | 689.7 | SINAPI sem Desoneração | 1242-Serviço [ISSQN 5%] ( 26,24% ) | 1242-Serviço [ISSQN 5%] ( 26,24% ) | 1242-Serviço [ISSQN 5%] ( 26,24% ) | 01/01/2026
19.01.03 1201003084 | Cordoalha de cobre nu 16 mm2, nao enterrada, com isolador - fornecimento e instalação |  | m | 30 | 40.01 | 50.51 | 1515.3 | Boletim AGESUL Civil sem Desoneração | 1242-Serviço [ISSQN 5%] ( 26,24% ) | 1242-Serviço [ISSQN 5%] ( 26,24% ) | 1242-Serviço [ISSQN 5%] ( 26,24% ) | 01/01/2026
19.01.04 96985 | Haste de aterramento, diâmetro 5/8", com 3 metros - fornecimento e instalação. Af_08/2023 |  | un | 6 | 70.12 | 88.52 | 531.12 | SINAPI sem Desoneração | 1242-Serviço [ISSQN 5%] ( 26,24% ) | 1242-Serviço [ISSQN 5%] ( 26,24% ) | 1242-Serviço [ISSQN 5%] ( 26,24% ) | 01/01/2026
19.02 | DISJUNTORES
19.02.01 93654 | Disjuntor monopolar tipo din, corrente nominal de 16a - fornecimento e instalação. Af_07/2025 |  | un | 2 | 12.35 | 15.59 | 31.18 | SINAPI sem Desoneração | 1242-Serviço [ISSQN 5%] ( 26,24% ) | 1242-Serviço [ISSQN 5%] ( 26,24% ) | 1242-Serviço [ISSQN 5%] ( 26,24% ) | 01/01/2026
19.02.02 93655 | Disjuntor monopolar tipo din, corrente nominal de 20a - fornecimento e instalação. Af_07/2025 |  | un | 1 | 13.32 | 16.82 | 16.82 | SINAPI sem Desoneração | 1242-Serviço [ISSQN 5%] ( 26,24% ) | 1242-Serviço [ISSQN 5%] ( 26,24% ) | 1242-Serviço [ISSQN 5%] ( 26,24% ) | 01/01/2026
19.02.03 93656 | Disjuntor monopolar tipo din, corrente nominal de 25a - fornecimento e instalação. Af_07/2025 |  | un | 2 | 14.27 | 18.01 | 36.02 | SINAPI sem Desoneração | 1242-Serviço [ISSQN 5%] ( 26,24% ) | 1242-Serviço [ISSQN 5%] ( 26,24% ) | 1242-Serviço [ISSQN 5%] ( 26,24% ) | 01/01/2026
19.02.04 12E0450075 | Interruptor bipolar DR - 125 A - fornecimento e instalação |  | un | 1 | 361.46 | 456.31 | 456.31 | AGESUL CIVIL PRÓPRIA sem Desoneração | 1242-Serviço [ISSQN 5%] ( 26,24% ) | 1242-Serviço [ISSQN 5%] ( 26,24% ) | 1242-Serviço [ISSQN 5%] ( 26,24% ) | 01/01/2026
19.02.05 1201005132 | Dispositivo DPS classe II, 1 polo, tensão máxima de 175 v, corrente máxima de *20* ka (tipo AC) |  | un | 4 | 83.06 | 104.85 | 419.4 | Boletim AGESUL Civil sem Desoneração | 1242-Serviço [ISSQN 5%] ( 26,24% ) | 1242-Serviço [ISSQN 5%] ( 26,24% ) | 1242-Serviço [ISSQN 5%] ( 26,24% ) | 01/01/2026
19.03 | ELETRODUTOS E ACESSÓRIOS
19.03.01 91834 | Eletroduto flexível corrugado, pvc, dn 25 mm (3/4"), para circuitos terminais, instalado em forro - fornecimento e instalação. Af_03/2023 |  | m | 126.94 | 20.82 | 26.28 | 3335.98 | SINAPI sem Desoneração | 1242-Serviço [ISSQN 5%] ( 26,24% ) | 1242-Serviço [ISSQN 5%] ( 26,24% ) | 1242-Serviço [ISSQN 5%] ( 26,24% ) | 01/01/2026
19.03.02 91860 | Eletroduto flexível corrugado, pead, dn 40 mm (1 1/4"), para circuitos terminais, instalado em parede - fornecimento e instalação. Af_03/2023 |  | m | 25 | 14.08 | 17.77 | 444.25 | SINAPI sem Desoneração | 1242-Serviço [ISSQN 5%] ( 26,24% ) | 1242-Serviço [ISSQN 5%] ( 26,24% ) | 1242-Serviço [ISSQN 5%] ( 26,24% ) | 01/01/2026
19.03.03 97668 | Eletroduto flexível corrugado, pead, dn 63 (2"), para rede enterrada de distribuição de energia elétrica - fornecimento e instalação. Af_12/2021 |  | m | 30 | 14.04 | 17.72 | 531.6 | SINAPI sem Desoneração | 1242-Serviço [ISSQN 5%] ( 26,24% ) | 1242-Serviço [ISSQN 5%] ( 26,24% ) | 1242-Serviço [ISSQN 5%] ( 26,24% ) | 01/01/2026
19.03.04 97669 | Eletroduto flexível corrugado, pead, dn 90 (3"), para rede enterrada de distribuição de energia elétrica - fornecimento e instalação. Af_12/2021 |  | m | 16 | 20.7 | 26.13 | 418.08 | SINAPI sem Desoneração | 1242-Serviço [ISSQN 5%] ( 26,24% ) | 1242-Serviço [ISSQN 5%] ( 26,24% ) | 1242-Serviço [ISSQN 5%] ( 26,24% ) | 01/01/2026
19.03.05 91937 | Caixa octogonal 3" x 3", pvc, instalada em laje - fornecimento e instalação. Af_03/2023 |  | un | 28 | 15.33 | 19.35 | 541.8 | SINAPI sem Desoneração | 1242-Serviço [ISSQN 5%] ( 26,24% ) | 1242-Serviço [ISSQN 5%] ( 26,24% ) | 1242-Serviço [ISSQN 5%] ( 26,24% ) | 01/01/2026
19.03.06 97891 | Caixa enterrada elétrica retangular, em alvenaria com blocos de concreto, fundo com brita, dimensões internas: 0,4x0,4x0,4 m. Af_12/2020 |  | un | 4 | 210.84 | 266.16 | 1064.64 | SINAPI sem Desoneração | 1242-Serviço [ISSQN 5%] ( 26,24% ) | 1242-Serviço [ISSQN 5%] ( 26,24% ) | 1242-Serviço [ISSQN 5%] ( 26,24% ) | 01/01/2026
19.03.07 97883 | Caixa enterrada elétrica retangular, em concreto pré-moldado, fundo com brita, dimensões internas: 0,6x0,6x0,5 m. Af_12/2020 |  | un | 2 | 436.32 | 550.81 | 1101.62 | SINAPI sem Desoneração | 1242-Serviço [ISSQN 5%] ( 26,24% ) | 1242-Serviço [ISSQN 5%] ( 26,24% ) | 1242-Serviço [ISSQN 5%] ( 26,24% ) | 01/01/2026
19.03.08 91940 | Caixa retangular 4" x 2" média (1,30 m do piso), pvc, instalada em parede - fornecimento e instalação. Af_03/2023 |  | un | 24 | 18.35 | 23.17 | 556.08 | SINAPI sem Desoneração | 1242-Serviço [ISSQN 5%] ( 26,24% ) | 1242-Serviço [ISSQN 5%] ( 26,24% ) | 1242-Serviço [ISSQN 5%] ( 26,24% ) | 01/01/2026
19.03.09 2401002075 | Alarme áudio visual de emergência, modelo a pilha (3 pilhas alcalinas 1,5v aa), funcionamento por Rádiofrequência, alcance até 25m, iluminação LED auto brilho, 100db, inclusive placa alto relevo e Braille, da Anlik ou similar |  | un | 2 | 224.12 | 282.93 | 565.86 | Boletim AGESUL Civil sem Desoneração | 1242-Serviço [ISSQN 5%] ( 26,24% ) | 1242-Serviço [ISSQN 5%] ( 26,24% ) | 1242-Serviço [ISSQN 5%] ( 26,24% ) | 01/01/2026
19.04 | CABOS E FIOS
19.04.01 91926 | Cabo de cobre flexível isolado, 2,5 mm², anti-chama 450/750 v, para circuitos terminais - fornecimento e instalação. Af_03/2023 |  | m | 365.9 | 4.75 | 6 | 2195.4 | SINAPI sem Desoneração | 1242-Serviço [ISSQN 5%] ( 26,24% ) | 1242-Serviço [ISSQN 5%] ( 26,24% ) | 1242-Serviço [ISSQN 5%] ( 26,24% ) | 01/01/2026
19.04.02 91928 | Cabo de cobre flexível isolado, 4 mm², anti-chama 450/750 v, para circuitos terminais - fornecimento e instalação. Af_03/2023 |  | m | 131.66 | 7.35 | 9.28 | 1221.8 | SINAPI sem Desoneração | 1242-Serviço [ISSQN 5%] ( 26,24% ) | 1242-Serviço [ISSQN 5%] ( 26,24% ) | 1242-Serviço [ISSQN 5%] ( 26,24% ) | 01/01/2026
19.04.03 92988 | Cabo de cobre flexível isolado, 50 mm², anti-chama 0,6/1,0 kv, para rede enterrada de distribuição de energia elétrica - fornecimento e instalação. Af_12/2021 |  | m | 15 | 61.79 | 78 | 1170 | SINAPI sem Desoneração | 1242-Serviço [ISSQN 5%] ( 26,24% ) | 1242-Serviço [ISSQN 5%] ( 26,24% ) | 1242-Serviço [ISSQN 5%] ( 26,24% ) | 01/01/2026
19.04.04 92992 | Cabo de cobre flexível isolado, 95 mm², anti-chama 0,6/1,0 kv, para rede enterrada de distribuição de energia elétrica - fornecimento e instalação. Af_12/2021 |  | m | 45 | 110.68 | 139.72 | 6287.4 | SINAPI sem Desoneração | 1242-Serviço [ISSQN 5%] ( 26,24% ) | 1242-Serviço [ISSQN 5%] ( 26,24% ) | 1242-Serviço [ISSQN 5%] ( 26,24% ) | 01/01/2026
19.05 | ILUMINAÇÃO E TOMADAS
19.05.01 91997 | Tomada média de embutir (1 módulo), 2p+t 20 a, incluindo suporte e placa - fornecimento e instalação. Af_03/2023 |  | un | 13 | 37 | 46.71 | 607.23 | SINAPI sem Desoneração | 1242-Serviço [ISSQN 5%] ( 26,24% ) | 1242-Serviço [ISSQN 5%] ( 26,24% ) | 1242-Serviço [ISSQN 5%] ( 26,24% ) | 01/01/2026
19.05.02 91953 | Interruptor simples (1 módulo), 10a/250v, incluindo suporte e placa - fornecimento e instalação. Af_03/2023 |  | un | 8 | 29.59 | 37.35 | 298.8 | SINAPI sem Desoneração | 1242-Serviço [ISSQN 5%] ( 26,24% ) | 1242-Serviço [ISSQN 5%] ( 26,24% ) | 1242-Serviço [ISSQN 5%] ( 26,24% ) | 01/01/2026
19.05.03 92005 | Tomada média de embutir (2 módulos), 2p+t 20 a, incluindo suporte e placa - fornecimento e instalação. Af_03/2023 |  | un | 3 | 59.73 | 75.4 | 226.2 | SINAPI sem Desoneração | 1242-Serviço [ISSQN 5%] ( 26,24% ) | 1242-Serviço [ISSQN 5%] ( 26,24% ) | 1242-Serviço [ISSQN 5%] ( 26,24% ) | 01/01/2026
19.05.04 1201001003 | Luminaria tipo plafon com painel led, 40x40cm, sobrepor, potência de 36w, 4000k, luz neutra, Elgin ou similar - fornecimento e instalação |  | un | 28 | 174.15 | 219.85 | 6155.8 | Boletim AGESUL Civil sem Desoneração | 1242-Serviço [ISSQN 5%] ( 26,24% ) | 1242-Serviço [ISSQN 5%] ( 26,24% ) | 1242-Serviço [ISSQN 5%] ( 26,24% ) | 01/01/2026
| Total - INSTALAÇÕES ELÉTRICAS | [5 empty] | 43890.17
20 | SISTEMA DE PREVENÇÃO CONTRA INCÊNDIO E PÂNICO - VESTIÁRIOS
20.01 101908 | Extintor de incêndio portátil com carga de pqs de 4 kg, classe bc - fornecimento e instalação. Af_01/2026_pe |  | un | 2 | 243.01 | 306.78 | 613.56 | SINAPI sem Desoneração | 1242-Serviço [ISSQN 5%] ( 26,24% ) | 1242-Serviço [ISSQN 5%] ( 26,24% ) | 1242-Serviço [ISSQN 5%] ( 26,24% ) | 01/01/2026
20.02 1401000164 | Placa de sinalização de segurança contra incêndio - alerta, triangular, base de *30* cm, em pvc *2* mm anti-chamas (simbolos, cores e pictogramas conforme NBR 16820) |  | un | 2 | 47.07 | 59.42 | 118.84 | Boletim AGESUL Civil sem Desoneração | 1242-Serviço [ISSQN 5%] ( 26,24% ) | 1242-Serviço [ISSQN 5%] ( 26,24% ) | 1242-Serviço [ISSQN 5%] ( 26,24% ) | 01/01/2026
20.03 1401000173 | Placa de equipamentos de combate a incêndio e alarme, simbolo quadrado, fundo vermelho, pictograma fotoluminescente, em pvc, 2mm anti-chamas, nas dimensões (20x20)cm |  | un | 1 | 29.29 | 36.98 | 36.98 | Boletim AGESUL Civil sem Desoneração | 1242-Serviço [ISSQN 5%] ( 26,24% ) | 1242-Serviço [ISSQN 5%] ( 26,24% ) | 1242-Serviço [ISSQN 5%] ( 26,24% ) | 01/01/2026
20.04 97599 | Luminária de emergência, com 30 lâmpadas led de 2 w, sem reator - fornecimento e instalação. Af_09/2024 |  | un | 3 | 19.11 | 24.12 | 72.36 | SINAPI sem Desoneração | 1242-Serviço [ISSQN 5%] ( 26,24% ) | 1242-Serviço [ISSQN 5%] ( 26,24% ) | 1242-Serviço [ISSQN 5%] ( 26,24% ) | 01/01/2026
20.05 1401000170 | Placa de sinalização de orientação e salvamento, simbolo retangular, fundo verde, pictograma fotoluminescente, em pvc, 2mm anti-chamas, nas dimensões (13x26)cm |  | un | 3 | 25.86 | 32.65 | 97.95 | Boletim AGESUL Civil sem Desoneração | 1242-Serviço [ISSQN 5%] ( 26,24% ) | 1242-Serviço [ISSQN 5%] ( 26,24% ) | 1242-Serviço [ISSQN 5%] ( 26,24% ) | 01/01/2026
| Total - SISTEMA DE PREVENÇÃO CONTRA INCÊNDIO E PÂNICO - VESTIÁRIOS | [5 empty] | 939.69
21 | SERVIÇOS COMPLEMENTARES
21.01 2001004000 | Locação mensal de andaime tipo fachadeiro, contendo plataforma, sapatas ajustáveis, rodapés, escada marinheiro e guarda corpo, conforme as normas NBR 6494 e NR 18, inclusive primeira montagem |  | m² | 193.2 | 41.14 | 51.94 | 10034.81 | Boletim AGESUL Civil sem Desoneração | 1242-Serviço [ISSQN 5%] ( 26,24% ) | 1242-Serviço [ISSQN 5%] ( 26,24% ) | 1242-Serviço [ISSQN 5%] ( 26,24% ) | 01/01/2026
21.02 2201000010 | Limpeza final da obra |  | m² | 199.6 | 3.85 | 4.86 | 970.06 | Boletim AGESUL Civil sem Desoneração | 1242-Serviço [ISSQN 5%] ( 26,24% ) | 1242-Serviço [ISSQN 5%] ( 26,24% ) | 1242-Serviço [ISSQN 5%] ( 26,24% ) | 01/01/2026
| Total - SERVIÇOS COMPLEMENTARES | [5 empty] | 11004.87
22 | ADMINISTRAÇÃO LOCAL
22.01 90777 | Engenheiro Civil de obra júnior com encargos complementares |  | h | 110 | 141.5 | 178.63 | 19649.3 | SINAPI sem Desoneração | 1242-Serviço [ISSQN 5%] ( 26,24% ) | 1242-Serviço [ISSQN 5%] ( 26,24% ) | 1242-Serviço [ISSQN 5%] ( 26,24% ) | 01/01/2026
22.02 90780 | Mestre de obras com encargos complementares |  | h | 464.653 | 44.28 | 55.9 | 25974.1 | SINAPI sem Desoneração | 1242-Serviço [ISSQN 5%] ( 26,24% ) | 1242-Serviço [ISSQN 5%] ( 26,24% ) | 1242-Serviço [ISSQN 5%] ( 26,24% ) | 01/01/2026
22.03 100309 | Técnico em segurança do trabalho com encargos complementares |  | h | 68 | 41.38 | 52.24 | 3552.32 | SINAPI sem Desoneração | 1242-Serviço [ISSQN 5%] ( 26,24% ) | 1242-Serviço [ISSQN 5%] ( 26,24% ) | 1242-Serviço [ISSQN 5%] ( 26,24% ) | 01/01/2026
| Total - ADMINISTRAÇÃO LOCAL | [5 empty] | 49175.72
|  | Total Geral |  |  |  |  | 1332768.12

## Composições Principais
Objeto: | REFORMA DE ESTÁDIO MUNICIPAL
Município: | Pedro Gomes/MS
Local: | RUA MINAS GERAIS, AV DIVA A AZAMBUJA, RUA CUIABÁ - RUA VALDEMIR ASSIS GRAÇA
BDI: | Serviço [ISSQN 5%] (26,24%)
Prazo exec.: | 210 dias
Sist./Ref.: | AGESUL CIVIL PRÓPRIA sem Desoneração (jan/2026), SINAPI sem Desoneração (jan/2026), Boletim AGESUL Civil sem Desoneração (jan/2026)
Composições Principais
0101001101 - Placa de obra em chapa galvanizada nº 22, adesivada ( m² )
Sistema: Boletim AGESUL Civil sem Desoneração - 01/01/2026
Utilizado no(s) item(ns) 01.01
Código | Descrição | Unidade | Quantidade | Utilização Operativa | Utilização Improdutiva | Valor Operativo | Valor Improdutivo | Valor Item
4813 | Placa de obra (para construcao civil) em chapa galvanizada *n. 22*, adesivada, de *2,4 x 1,2* m (sem postes para fixacao) | m² | 1 | 1 | 0 | 400 | 0 | 400
4491 | Pontalete *7,5 x 7,5* cm em pinus, mista ou equivalente da regiao - bruta | m | 4 | 1 | 0 | 6.8 | 0 | 27.2
5075 | Prego de aço polido com cabeça 18 x 30 (2 3/4 x 10) | kg | 0.11 | 1 | 0 | 20.34 | 0 | 2.23
4417 | Sarrafo nao aparelhado *2,5 x 7* cm, em macaranduba/massaranduba, angelim, peroba-rosa ou equivalente da regiao - bruta | m | 1 | 1 | 0 | 7.82 | 0 | 7.82
88262 | Carpinteiro de formas com encargos complementares | h | 1 | 1 | 0 | 27.74 | 0 | 27.74
94962 | Concreto magro para lastro, traço 1:4,5:4,5 (em massa seca de cimento/ areia média/ brita 1) - preparo mecânico com betoneira 400 l. Af_05/2021 | m³ | 0.01 | 1 | 0 | 396.68 | 0 | 3.96
88316 | Servente com encargos complementares | h | 2 | 1 | 0 | 22.76 | 0 | 45.52
[7 empty] | Custo Unitário | 514.47
[7 empty] | BDI | 26.24
[7 empty] | Preço Unitário | 649.47
98459 - Tapume com telha metálica. Af_03/2024 ( m² )
Sistema: SINAPI sem Desoneração - 01/01/2026
Utilizado no(s) item(ns) 01.02
Código | Descrição | Unidade | Quantidade | Utilização Operativa | Utilização Improdutiva | Valor Operativo | Valor Improdutivo | Valor Item
4491 | Pontalete *7,5 x 7,5* cm em pinus, mista ou equivalente da regiao - bruta | m | 1.2273 | 1 | 0 | 6.8 | 0 | 8.34
5061 | Prego de aço polido com cabeça 18 x 27 (2 1/2 x 10) | kg | 0.068 | 1 | 0 | 20 | 0 | 1.36
6194 | Tabua *2,5 x 15 cm em pinus, mista ou equivalente da regiao - bruta | m | 2 | 1 | 0 | 4.85 | 0 | 9.7
7243 | Telha trapezoidal em aço zincado, sem pintura, altura de aproximadamente 40 mm, espessura de 0,50 mm e largura útil de 980 mm | m² | 0.5853 | 1 | 0 | 47.39 | 0 | 27.73
88239 | Ajudante de Carpinteiro com encargos complementares | h | 0.492 | 1 | 0 | 22.98 | 0 | 11.3
88262 | Carpinteiro de formas com encargos complementares | h | 0.735 | 1 | 0 | 27.74 | 0 | 20.38
94974 | Concreto magro para lastro, traço 1:4,5:4,5 (em massa seca de cimento/ areia média/ brita 1) - preparo manual. Af_05/2021 | m³ | 0.0061 | 1 | 0 | 453.41 | 0 | 2.76
91693 | Serra circular de bancada com motor elétrico potência de 5hp, com coifa para disco 10" - chi diurno. af_08/2015 | chi | 0.0264 | 1 | 0 | 30.98 | 0 | 0.81
91692 | Serra circular de bancada com motor elétrico potência de 5hp, com coifa para disco 10" - chp diurno. af_08/2015 | chp | 0.0066 | 1 | 0 | 32.59 | 0 | 0.21
[7 empty] | Custo Unitário | 82.59
[7 empty] | BDI | 26.24
[7 empty] | Preço Unitário | 104.26
0101003100 - Instalações provisórias de luz e força para obras de porte pequeno ( un )
Sistema: Boletim AGESUL Civil sem Desoneração - 01/01/2026
Utilizado no(s) item(ns) 01.03
Código | Descrição | Unidade | Quantidade | Utilização Operativa | Utilização Improdutiva | Valor Operativo | Valor Improdutivo | Valor Item
1093 | Armação vertical com haste e contra-pino, em chapa de aço galvanizado 3/16", com 3 estribos e 3 isoladores | un | 3 | 1 | 0 | 137.95 | 0 | 413.85
1020 | Cabo de cobre, flexível, classe 4 ou 5, isolação em pvc/a, antichama bwf-b, cobertura pvc-st1, antichama bwf-b, 1 condutor, 0,6/1 kv, seção nominal 10 mm2 | m | 100 | 1 | 0 | 10.92 | 0 | 1092
1022 | Cabo de cobre, flexível, classe 4 ou 5, isolação em pvc/a, antichama bwf-b, cobertura pvc-st1, antichama bwf-b, 1 condutor, 0,6/1 kv, seção nominal 2,5 mm2 | m | 200 | 1 | 0 | 2.99 | 0 | 598
39809 | Caixa para medidor polifasico, em policarbonato / termoplastico, para alojar 1 disjuntor (padrao da concessionaria local) | un | 1 | 1 | 0 | 191.1 | 0 | 191.1
2388 | Disjuntor tipo NEMA, bipolar 10 até 50 A, tensão máxima 415 V | un | 1 | 1 | 0 | 64.58 | 0 | 64.58
2392 | Disjuntor tipo NEMA, tripolar 10 até 50 A, tensão máxima de 415 V | un | 2 | 1 | 0 | 80.55 | 0 | 161.1
40401 | Eletroduto flexível plano em PEAD, cor preta e laranja, diâmetro 32 mm | m | 50 | 1 | 0 | 3.23 | 0 | 161.5
4119 | Madeira rolica tratada, d = 16 a 20 cm, h = 6,00 m, em eucalipto ou equivalente da regiao | m | 3 | 1 | 0 | 88.42 | 0 | 265.26
39795 | Quadro de distribuição, sem barramento, em pvc, de embutir, para 6 disjuntores nema ou 8 disjuntores din | un | 1 | 1 | 0 | 59.8 | 0 | 59.8
7524 | Tomada industrial de embutir 3P+T 30 A, 440 V, com trava, sem placa | un | 2 | 1 | 0 | 37.12 | 0 | 74.24
88247 | Auxiliar de Eletricista com encargos complementares | h | 8 | 1 | 0 | 23.83 | 0 | 190.64
88264 | Eletricista com encargos complementares | h | 8 | 1 | 0 | 31.14 | 0 | 249.12
[7 empty] | Custo Unitário | 3521.19
[7 empty] | BDI | 26.24
[7 empty] | Preço Unitário | 4445.15
0101002100 - Instalação provisória de água e esgoto para obras de porte pequeno ( un )
Sistema: Boletim AGESUL Civil sem Desoneração - 01/01/2026
Utilizado no(s) item(ns) 01.04
Código | Descrição | Unidade | Quantidade | Utilização Operativa | Utilização Improdutiva | Valor Operativo | Valor Improdutivo | Valor Item
41638 | Anel de concreto armado, com furos/dreno para sumidouro, d = 1,00 m, h = 0,50m | un | 3 | 1 | 0 | 207.15 | 0 | 621.45
37458 | Mangueira cristal, lisa, PVC transparente, 1/2" x 2 mm | m | 50 | 1 | 0 | 5.5 | 0 | 275
11831 | Torneira plástica para tanque 1/2" ou 3/4" com bico para mangueira | un | 4 | 1 | 0 | 19.03 | 0 | 76.12
9836 | Tubo PVC série normal, DN 100 mm, para esgoto predial (NBR 5688) | m | 12 | 1 | 0 | 16.91 | 0 | 202.92
9868 | Tubo pvc, soldavel, de 25 mm, agua fria (nbr-5648) | m | 12 | 1 | 0 | 4.33 | 0 | 51.96
9869 | Tubo pvc, soldavel, de 32 mm, agua fria (nbr-5648) | m | 6 | 1 | 0 | 9.34 | 0 | 56.04
88248 | Auxiliar de Encanador ou bombeiro hidráulico com encargos complementares | h | 6 | 1 | 0 | 22.99 | 0 | 137.94
98104 | Caixa de gordura simples (capacidade: 36l), retangular, em alvenaria com tijolos cerâmicos maciços, dimensões internas = 0,2x0,4 m, altura interna = 0,8 m. Af_12/2020 | un | 1 | 1 | 0 | 374.72 | 0 | 374.72
88267 | Encanador ou bombeiro hidráulico com encargos complementares | h | 6 | 1 | 0 | 27.84 | 0 | 167.04
97740 | Peça circular pré-moldada, volume de concreto acima de 100 litros, taxa de aço aproximada de 30kg/m³. Af_03/2024 | m³ | 0.2262 | 1 | 0 | 2061.91 | 0 | 466.4
88316 | Servente com encargos complementares | h | 2 | 1 | 0 | 22.76 | 0 | 45.52
[7 empty] | Custo Unitário | 2475.11
[7 empty] | BDI | 26.24
[7 empty] | Preço Unitário | 3124.58
0101001247 - Baia de residuos para entulho com 4 compartimentos: classe A e B (recicláveis), classe C (não recicláveis) e classe D (perigosos), descoberta, revestimento no piso da baia classe D, paredes em telha de aço zincado onduladas com h=1,10m, piso em terreno natural fortemente apiloado, pilarete em eucalipto tratado diâmetro de 15cm, conforme detalhe de projeto ( m² )
Sistema: Boletim AGESUL Civil sem Desoneração - 01/01/2026
Utilizado no(s) item(ns) 01.05
Código | Descrição | Unidade | Quantidade | Utilização Operativa | Utilização Improdutiva | Valor Operativo | Valor Improdutivo | Valor Item
2433 | Dobradiça em aco/ferro, 3" x 2 1/2", E= 1,2 a 1,8 mm, sem anel, cromado ou zincado, tampa chata, com parafusos | un | 0.66667 | 1 | 0 | 9.49 | 0 | 6.32
2747 | Mourao rolico de madeira tratada, d = 16 a 20 cm, h = 2,20 m, em eucalipto ou equivalente da regiao (para cerca) | m | 2.8 | 1 | 0 | 49.62 | 0 | 138.93
5061 | Prego de aço polido com cabeça 18 x 27 (2 1/2 x 10) | kg | 0.0428 | 1 | 0 | 20 | 0 | 0.85
25007 | Telha ondulada em aço zincado, altura de 17 mm, espessura de 0,50 mm, largura útil de aproximadamente 985 mm, sem pintura | m² | 1.8083 | 1 | 0 | 45.35 | 0 | 82
94963 | Concreto fck = 15mpa, traço 1:3,4:3,5 (em massa seca de cimento/ areia média/ brita 1) - preparo mecânico com betoneira 400 l. Af_05/2021 | m³ | 0.05496 | 1 | 0 | 444.93 | 0 | 24.45
0401001100 | Escavação de valas em solo de qualquer categoria, na(s) profundidade(s):- até 2,00 m (sem presença de água) | m³ | 0.07856 | 1 | 0 | 91.04 | 0 | 7.15
0601003006 | Lançamento/aplicação manual de concreto em fundações | m³ | 0.05496 | 1 | 0 | 149.89 | 0 | 8.23
99059 | Locação convencional de obra, utilizando gabarito de tábuas corridas pontaletadas a cada 2,00m - 2 utilizações. Af_03/2024 | m | 1.4167 | 1 | 0 | 64.32 | 0 | 91.12
88309 | Pedreiro com encargos complementares | h | 0.33333 | 1 | 0 | 28.5 | 0 | 9.49
0401001109 | Regularização e compactação manual de terreno com soquete | m² | 1 | 1 | 0 | 34.14 | 0 | 34.14
88316 | Servente com encargos complementares | h | 0.33333 | 1 | 0 | 22.76 | 0 | 7.58
[7 empty] | Custo Unitário | 410.26
[7 empty] | BDI | 26.24
[7 empty] | Preço Unitário | 517.91
0101001191 - Locação de container 2,30 X 4,30 m, alt. 2,50 m, para sanitário, com 3 bacias, 4 chuveiros, 1 lavatório e 1 mictório, exclusive transporte/carga/descarga ( mês )
Sistema: Boletim AGESUL Civil sem Desoneração - 01/01/2026
Utilizado no(s) item(ns) 01.06
Código | Descrição | Unidade | Quantidade | Utilização Operativa | Utilização Improdutiva | Valor Operativo | Valor Improdutivo | Valor Item
10777 | Locacao de container 2,30 x 4,30 m, alt. 2,50 m, para sanitario, com 3 bacias, 4 chuveiros, 1 lavatorio e 1 mictorio (nao inclui mobilizacao/desmobilizacao) | mês | 1 | 1 | 0 | 1054.51 | 0 | 1054.51
[7 empty] | Custo Unitário | 1054.51
[7 empty] | BDI | 26.24
[7 empty] | Preço Unitário | 1331.21
0101001196 - Mobilização e Desmobilização de container ( un )
Sistema: Boletim AGESUL Civil sem Desoneração - 01/01/2026
Utilizado no(s) item(ns) 01.07
Código | Descrição | Unidade | Quantidade | Utilização Operativa | Utilização Improdutiva | Valor Operativo | Valor Improdutivo | Valor Item
5928 | Guindauto hidráulico, capacidade máxima de carga 6200 kg, momento máximo de carga 11,7 tm, alcance máximo horizontal 9,70 m, inclusive caminhão toco PBT 16.000 kg, potência de 189 CV - chp diurno. af_06/2014 | chp | 4 | 1 | 0 | 276.67 | 0 | 1106.68
[7 empty] | Custo Unitário | 1106.68
[7 empty] | BDI | 26.24
[7 empty] | Preço Unitário | 1397.07
0101001186 - Locação de container 2,30 x 6,00 m, alt. 2,50 m, com 1 sanitário, para escritório, completo, sem divisórias internas, exclusive transporte/carga/descarga ( mês )
Sistema: Boletim AGESUL Civil sem Desoneração - 01/01/2026
Utilizado no(s) item(ns) 01.08
Código | Descrição | Unidade | Quantidade | Utilização Operativa | Utilização Improdutiva | Valor Operativo | Valor Improdutivo | Valor Item
10775 | Locacao de container 2,30 x 6,00 m, alt. 2,50 m, com 1 sanitario, para escritorio, completo, sem divisorias internas (nao inclui mobilizacao/desmobilizacao) | mês | 1 | 1 | 0 | 928.75 | 0 | 928.75
[7 empty] | Custo Unitário | 928.75
[7 empty] | BDI | 26.24
[7 empty] | Preço Unitário | 1172.45
0101001181 - Locação de container para depósito de (2,30 x 6,00)m, alt. 2,50m, sem divisórias internas e sem sanitário, exc. transp/carga/descarga ( mês )
Sistema: Boletim AGESUL Civil sem Desoneração - 01/01/2026
Utilizado no(s) item(ns) 01.09
Código | Descrição | Unidade | Quantidade | Utilização Operativa | Utilização Improdutiva | Valor Operativo | Valor Improdutivo | Valor Item
3497 | Locação de container para depósito de (2,30 x 6,00)m, alt. 2,50m, sem divisorias internas e sem sanitario, excl transp/carga/descarga (sinapi 10776) | mês | 1 | 1 | 0 | 725.58 | 0 | 725.58
[7 empty] | Custo Unitário | 725.58
[7 empty] | BDI | 26.24
[7 empty] | Preço Unitário | 915.97
99059 - Locação convencional de obra, utilizando gabarito de tábuas corridas pontaletadas a cada 2,00m - 2 utilizações. Af_03/2024 ( m )
Sistema: SINAPI sem Desoneração - 01/01/2026
Utilizado no(s) item(ns) 01.10
Código | Descrição | Unidade | Quantidade | Utilização Operativa | Utilização Improdutiva | Valor Operativo | Valor Improdutivo | Valor Item
4433 | Caibro nao aparelhado *6 x 6* cm, em macaranduba/massaranduba, angelim ou equivalente da regiao - bruta | m | 0.4125 | 1 | 0 | 28.12 | 0 | 11.59
5068 | Prego de aço polido com cabeça 17 x 21 (2 x 11) | kg | 0.111 | 1 | 0 | 20.34 | 0 | 2.25
4417 | Sarrafo nao aparelhado *2,5 x 7* cm, em macaranduba/massaranduba, angelim, peroba-rosa ou equivalente da regiao - bruta | m | 0.7445 | 1 | 0 | 7.82 | 0 | 5.82
10567 | Tabua *2,5 x 23* cm em pinus, mista ou equivalente da regiao - bruta | m | 0.55 | 1 | 0 | 7.69 | 0 | 4.22
7356 | Tinta latex acrilica premium, cor branco fosco | l | 0.0256 | 1 | 0 | 31.46 | 0 | 0.8
88239 | Ajudante de Carpinteiro com encargos complementares | h | 0.7247 | 1 | 0 | 22.98 | 0 | 16.65
88262 | Carpinteiro de formas com encargos complementares | h | 0.7247 | 1 | 0 | 27.74 | 0 | 20.1
94974 | Concreto magro para lastro, traço 1:4,5:4,5 (em massa seca de cimento/ areia média/ brita 1) - preparo manual. Af_05/2021 | m³ | 0.004 | 1 | 0 | 453.41 | 0 | 1.81
91693 | Serra circular de bancada com motor elétrico potência de 5hp, com coifa para disco 10" - chi diurno. af_08/2015 | chi | 0.028 | 1 | 0 | 30.98 | 0 | 0.86
91692 | Serra circular de bancada com motor elétrico potência de 5hp, com coifa para disco 10" - chp diurno. af_08/2015 | chp | 0.007 | 1 | 0 | 32.59 | 0 | 0.22
[7 empty] | Custo Unitário | 64.32
[7 empty] | BDI | 26.24
[7 empty] | Preço Unitário | 81.2
101114 - Escavação horizontal em solo de 1a categoria com trator de esteiras (100hp/lâmina: 2,19m3). Af_07/2020 ( m³ )
Sistema: SINAPI sem Desoneração - 01/01/2026
Utilizado no(s) item(ns) 02.01.01
Código | Descrição | Unidade | Quantidade | Utilização Operativa | Utilização Improdutiva | Valor Operativo | Valor Improdutivo | Valor Item
88316 | Servente com encargos complementares | h | 0.031 | 1 | 0 | 22.76 | 0 | 0.7
89031 | Trator de esteiras, potência 100 hp, peso operacional 9,4 t, com lâmina 2,19 m3 - chi diurno. Af_06/2014 | chi | 0.0195 | 1 | 0 | 79.22 | 0 | 1.54
89032 | Trator de esteiras, potência 100 hp, peso operacional 9,4 t, com lâmina 2,19 m3 - chp diurno. Af_06/2014 | chp | 0.0115 | 1 | 0 | 201.37 | 0 | 2.31
[7 empty] | Custo Unitário | 4.55
[7 empty] | BDI | 26.24
[7 empty] | Preço Unitário | 5.74
2001003014 - Cerca de mourões de concreto, seção "t" ponta inclinada, 10x10 cm, espaçamento de 2,5 m, cravados 0,6 m, com tela de arame galvanizada fio 2,77mm malha 5x5cm e 3 fiadas de arame farpado no 14 - fornecimento e instalação - anexo A-120 ( m )
Sistema: Boletim AGESUL Civil sem Desoneração - 01/01/2026
Utilizado no(s) item(ns) 03.01
Código | Descrição | Unidade | Quantidade | Utilização Operativa | Utilização Improdutiva | Valor Operativo | Valor Improdutivo | Valor Item
340 | Arame farpado galvanizado, 16 bwg (1,65 mm), classe 250 | m | 3.15 | 1 | 0 | 1.12 | 0 | 3.52
43130 | Arame galvanizado 12 bwg, d = 2,76 mm (0,048 kg/m) ou 14 bwg, d = 2,11 mm (0,026 kg/m) | kg | 0.1512 | 1 | 0 | 20.43 | 0 | 3.08
4114 | Mourão concreto curvo, seção "T", H = 2,80 m + curva com 0,45 m, com furos para fios | un | 0.4 | 1 | 0 | 70.26 | 0 | 28.1
7158 | Tela de arame galvanizada quadrangular / losangular, fio 2,77 mm (12 bwg), malha 5 x 5 cm, h = 2 m | m² | 1.7 | 1 | 0 | 33.46 | 0 | 56.88
94962 | Concreto magro para lastro, traço 1:4,5:4,5 (em massa seca de cimento/ areia média/ brita 1) - preparo mecânico com betoneira 400 l. Af_05/2021 | m³ | 0.09 | 1 | 0 | 396.68 | 0 | 35.7
88309 | Pedreiro com encargos complementares | h | 0.8519 | 1 | 0 | 28.5 | 0 | 24.27
88316 | Servente com encargos complementares | h | 0.8519 | 1 | 0 | 22.76 | 0 | 19.38
[7 empty] | Custo Unitário | 170.93
[7 empty] | BDI | 26.24
[7 empty] | Preço Unitário | 215.78
103341 - Alvenaria de vedação de blocos vazados de concreto aparente de 19x19x39 cm (espessura 19 cm) e argamassa de assentamento com preparo manual. Af_12/2021 ( m² )
Sistema: SINAPI sem Desoneração - 01/01/2026
Utilizado no(s) item(ns) 03.02
Código | Descrição | Unidade | Quantidade | Utilização Operativa | Utilização Improdutiva | Valor Operativo | Valor Improdutivo | Valor Item
34555 | Bloco de vedacao de concreto aparente 19 x 19 x 39 cm (classe c - nbr 6136) | un | 13.6 | 1 | 0 | 5.93 | 0 | 80.64
37395 | Pino de aço com furo, haste = 27 mm (ação direta) | cento | 0.01 | 1 | 0 | 41.93 | 0 | 0.41
34548 | Tela de aço soldada galvanizada/zincada para alvenaria, fio D = *1,20 a 1,70* mm, malha 15 x 15 mm, (c x l) *50 x 17,5* cm | m | 0.42 | 1 | 0 | 5.78 | 0 | 2.42
87369 | Argamassa traço 1:2:8 (em volume de cimento, cal e areia média úmida) para emboço/massa única/assentamento de alvenaria de vedação, preparo manual. Af_08/2019 | m³ | 0.0128 | 1 | 0 | 723.23 | 0 | 9.25
88309 | Pedreiro com encargos complementares | h | 1.47 | 1 | 0 | 28.5 | 0 | 41.89
88316 | Servente com encargos complementares | h | 0.735 | 1 | 0 | 22.76 | 0 | 16.72
[7 empty] | Custo Unitário | 151.33
[7 empty] | BDI | 26.24
[7 empty] | Preço Unitário | 191.04
2001004045 - Portão em metalon - 1 folha - para pedestres, inclusive 2 brocas de 25cm (0,80m), pintura em fundo anticorrosivo (2 demãos) e esmalte em 2 demãos - anexo A-060 (S.C.) ( m² )
Sistema: Boletim AGESUL Civil sem Desoneração - 01/01/2026
Utilizado no(s) item(ns) 03.03
Código | Descrição | Unidade | Quantidade | Utilização Operativa | Utilização Improdutiva | Valor Operativo | Valor Improdutivo | Valor Item
367 | Areia grossa - posto jazida/fornecedor (retirado na jazida, sem transporte) | m³ | 0.0406 | 1 | 0 | 83.07 | 0 | 3.37
1379 | Cimento Portland composto CP II-32 | kg | 13.0222 | 1 | 0 | 0.83 | 0 | 10.8
5318 | Diluente aguarras | l | 0.088 | 1 | 0 | 17.8 | 0 | 1.56
7548 | Dobradiça tipo gonzo 7/8" Pauli (Cód. 4771) | un | 1.1111 | 1 | 0 | 15 | 0 | 16.66
10999 | Eletrodo revestido AWS - E6013, diâmetro igual a 4,00 mm | kg | 1.0441 | 1 | 0 | 31.09 | 0 | 32.46
7563 | Fecho tramela nr. 06 - 220mm Pauli (Cód. 4587) | un | 0.5556 | 1 | 0 | 16 | 0 | 8.88
7307 | Fundo anticorrosivo para metais ferrosos (zarcão) | l | 0.5783 | 1 | 0 | 40.16 | 0 | 23.22
3768 | Lixa em folha para ferro, numero 150 | un | 1.1 | 1 | 0 | 4.44 | 0 | 4.88
4721 | Pedra britada n. 1 (9,5 a 19 mm) posto pedreira/fornecedor, sem frete | m³ | 0.0093 | 1 | 0 | 98.2 | 0 | 0.91
4718 | Pedra britada n. 2 (19 a 38 mm) posto pedreira/fornecedor, sem frete | m³ | 0.0279 | 1 | 0 | 98.72 | 0 | 2.75
7292 | Tinta esmalte sintético Premium brilhante | l | 0.352 | 1 | 0 | 37.23 | 0 | 13.1
7540 | Tubo quadrado 80x80x1,50mm Pauli 23,03kg (cod.9702) | br | 0.35 | 1 | 0 | 244.3 | 0 | 85.5
7541 | Tubo retangular 20x30x1,20mm Pauli 5,424kg (cod.7723) | br | 1.575 | 1 | 0 | 57 | 0 | 89.77
7542 | Tubo retangular 30x50x1,20mm Pauli 9,10kg (cod.7812) | br | 0.1945 | 1 | 0 | 92 | 0 | 17.89
88251 | Auxiliar de Serralheiro com encargos complementares | h | 2.1688 | 1 | 0 | 23.48 | 0 | 50.92
88830 | Betoneira capacidade nominal de 400 l, capacidade de mistura 280 l, motor elétrico trifásico potência de 2 cv, sem carregador - chp diurno. Af_05/2023 | chp | 0.0317 | 1 | 0 | 2.13 | 0 | 0.06
83766 | Grupo de soldagem com gerador a diesel 60 CV para solda elétrica, sobre 04 rodas, com motor 4 cilindros 600 A - chi diurno. af_02/2016 | chi | 0.2075 | 1 | 0 | 43.33 | 0 | 8.99
83765 | Grupo de soldagem com gerador a diesel 60 CV para solda elétrica, sobre 04 rodas, com motor 4 cilindros 600 A - chp diurno. af_02/2016 | chp | 1.1835 | 1 | 0 | 102.34 | 0 | 121.11
88309 | Pedreiro com encargos complementares | h | 1.8667 | 1 | 0 | 28.5 | 0 | 53.2
88310 | Pintor com encargos complementares | h | 1.1439 | 1 | 0 | 30.21 | 0 | 34.55
88315 | Serralheiro com encargos complementares | h | 2.1688 | 1 | 0 | 28.8 | 0 | 62.46
88316 | Servente com encargos complementares | h | 0.5818 | 1 | 0 | 22.76 | 0 | 13.24
88317 | Soldador com encargos complementares | h | 1.3942 | 1 | 0 | 29.56 | 0 | 41.21
[7 empty] | Custo Unitário | 697.49
[7 empty] | BDI | 26.24
[7 empty] | Preço Unitário | 880.51
2001004046 - Portão em metalon - 2 folhas - para veículos, inclusive 2 brocas de 25cm (0,80m), pintura em fundo anticorrosivo (2 demãos) e esmalte em 2 demãos - anexo A-060 (S.C.) ( m² )
Sistema: Boletim AGESUL Civil sem Desoneração - 01/01/2026
Utilizado no(s) item(ns) 03.04
Código | Descrição | Unidade | Quantidade | Utilização Operativa | Utilização Improdutiva | Valor Operativo | Valor Improdutivo | Valor Item
367 | Areia grossa - posto jazida/fornecedor (retirado na jazida, sem transporte) | m³ | 0.0116 | 1 | 0 | 83.07 | 0 | 0.96
1379 | Cimento Portland composto CP II-32 | kg | 3.7206 | 1 | 0 | 0.83 | 0 | 3.08
5318 | Diluente aguarras | l | 0.088 | 1 | 0 | 17.8 | 0 | 1.56
7548 | Dobradiça tipo gonzo 7/8" Pauli (Cód. 4771) | un | 0.6349 | 1 | 0 | 15 | 0 | 9.52
10999 | Eletrodo revestido AWS - E6013, diâmetro igual a 4,00 mm | kg | 1.0441 | 1 | 0 | 31.09 | 0 | 32.46
7564 | Fecho tramela nr. 04 - 150mm Pauli (Cód. 4564) | un | 0.1587 | 1 | 0 | 13 | 0 | 2.06
7563 | Fecho tramela nr. 06 - 220mm Pauli (Cód. 4587) | un | 0.1587 | 1 | 0 | 16 | 0 | 2.53
7537 | Ferro chato laminado 1/8"x5/8" Pauli 2,40kg-6m (cod.3263) | un | 0.1587 | 1 | 0 | 25.75 | 0 | 4.08
7307 | Fundo anticorrosivo para metais ferrosos (zarcão) | l | 0.5783 | 1 | 0 | 40.16 | 0 | 23.22
3768 | Lixa em folha para ferro, numero 150 | un | 1.1 | 1 | 0 | 4.44 | 0 | 4.88
4721 | Pedra britada n. 1 (9,5 a 19 mm) posto pedreira/fornecedor, sem frete | m³ | 0.0027 | 1 | 0 | 98.2 | 0 | 0.26
4718 | Pedra britada n. 2 (19 a 38 mm) posto pedreira/fornecedor, sem frete | m³ | 0.008 | 1 | 0 | 98.72 | 0 | 0.78
7292 | Tinta esmalte sintético Premium brilhante | l | 0.352 | 1 | 0 | 37.23 | 0 | 13.1
7540 | Tubo quadrado 80x80x1,50mm Pauli 23,03kg (cod.9702) | br | 0.1 | 1 | 0 | 244.3 | 0 | 24.43
7541 | Tubo retangular 20x30x1,20mm Pauli 5,424kg (cod.7723) | br | 1.5 | 1 | 0 | 57 | 0 | 85.5
7542 | Tubo retangular 30x50x1,20mm Pauli 9,10kg (cod.7812) | br | 0.1945 | 1 | 0 | 92 | 0 | 17.89
88251 | Auxiliar de Serralheiro com encargos complementares | h | 2.1688 | 1 | 0 | 23.48 | 0 | 50.92
88830 | Betoneira capacidade nominal de 400 l, capacidade de mistura 280 l, motor elétrico trifásico potência de 2 cv, sem carregador - chp diurno. Af_05/2023 | chp | 0.0091 | 1 | 0 | 2.13 | 0 | 0.01
83766 | Grupo de soldagem com gerador a diesel 60 CV para solda elétrica, sobre 04 rodas, com motor 4 cilindros 600 A - chi diurno. af_02/2016 | chi | 0.2075 | 1 | 0 | 43.33 | 0 | 8.99
83765 | Grupo de soldagem com gerador a diesel 60 CV para solda elétrica, sobre 04 rodas, com motor 4 cilindros 600 A - chp diurno. af_02/2016 | chp | 1.1835 | 1 | 0 | 102.34 | 0 | 121.11
88309 | Pedreiro com encargos complementares | h | 1.8667 | 1 | 0 | 28.5 | 0 | 53.2
88310 | Pintor com encargos complementares | h | 1.1439 | 1 | 0 | 30.21 | 0 | 34.55
88315 | Serralheiro com encargos complementares | h | 2.1688 | 1 | 0 | 28.8 | 0 | 62.46
88316 | Servente com encargos complementares | h | 0.5818 | 1 | 0 | 22.76 | 0 | 13.24
88317 | Soldador com encargos complementares | h | 1.3942 | 1 | 0 | 29.56 | 0 | 41.21
[7 empty] | Custo Unitário | 612
[7 empty] | BDI | 26.24
[7 empty] | Preço Unitário | 772.59
0301000140 - Estaca escavada mecanicamente, sem fluido estabilizante, com 25cm de diâmetro, concreto lançado manualmente (exclusive ferragens, mobilização e desmobilização) ( m )
Sistema: Boletim AGESUL Civil sem Desoneração - 01/01/2026
Utilizado no(s) item(ns) 04.01 / 07.01.02
Código | Descrição | Unidade | Quantidade | Utilização Operativa | Utilização Improdutiva | Valor Operativo | Valor Improdutivo | Valor Item
38405 | Concreto usinado bombeável, classe de resistência C25, com brita 0 e 1, slump = 130 +/- 20 mm, exclui serviço de bombeamento (NBR 8953) | m³ | 0.0527 | 1 | 0 | 619.29 | 0 | 32.63
100973 | Carga, manobra e descarga de solos e materiais granulares em caminhão basculante 6 m³ - carga com pá carregadeira (caçamba de 1,7 a 2,8 m³ / 128 hp) e descarga livre (unidade: m3). Af_07/2020 | m³ | 0.0614 | 1 | 0 | 8.85 | 0 | 0.54
90778 | Engenheiro Civil de obra pleno com encargos complementares | h | 0.0051 | 1 | 0 | 149.14 | 0 | 0.76
90681 | Perfuratriz hidráulica sobre caminhão com trado curto acoplado, profundidade máxima de 20 m, diâmetro máximo de 1500 mm, potência instalada de 137 HP, mesa rotativa com torque máximo de 30 knm - chi diurno. af_06/2015 | chi | 0.049 | 1 | 0 | 168.72 | 0 | 8.26
90680 | Perfuratriz hidráulica sobre caminhão com trado curto acoplado, profundidade máxima de 20 m, diâmetro máximo de 1500 mm, potência instalada de 137 HP, mesa rotativa com torque máximo de 30 knm - chp diurno. af_06/2015 | chp | 0.0274 | 1 | 0 | 395.93 | 0 | 10.84
88316 | Servente com encargos complementares | h | 1.3833 | 1 | 0 | 22.76 | 0 | 31.48
97913 | Transporte com caminhão basculante de 6 m³, em via urbana em revestimento primário (unidade: m3xkm). Af_07/2020 | m³.km | 0.0205 | 1 | 0 | 3.27 | 0 | 0.06
[7 empty] | Custo Unitário | 84.57
[7 empty] | BDI | 26.24
[7 empty] | Preço Unitário | 106.76
96621 - Lastro com material granular, aplicação em blocos de coroamento, espessura de *5 cm*. Af_01/2024 ( m³ )
Sistema: SINAPI sem Desoneração - 01/01/2026
Utilizado no(s) item(ns) 04.02 / 07.02.01 / 07.03.01
Código | Descrição | Unidade | Quantidade | Utilização Operativa | Utilização Improdutiva | Valor Operativo | Valor Improdutivo | Valor Item
4718 | Pedra britada n. 2 (19 a 38 mm) posto pedreira/fornecedor, sem frete | m³ | 1.38 | 1 | 0 | 98.72 | 0 | 136.23
88309 | Pedreiro com encargos complementares | h | 2.292 | 1 | 0 | 28.5 | 0 | 65.32
91278 | Placa vibratória reversível com motor 4 tempos a gasolina, força centrífuga de 25 kn (2500 kgf), potência 5,5 CV - chi diurno. af_08/2015 | chi | 0.067 | 1 | 0 | 0.66 | 0 | 0.04
91277 | Placa vibratória reversível com motor 4 tempos a gasolina, força centrífuga de 25 kn (2500 kgf), potência 5,5 CV - chp diurno. af_08/2015 | chp | 0.072 | 1 | 0 | 10.05 | 0 | 0.72
88316 | Servente com encargos complementares | h | 0.967 | 1 | 0 | 22.76 | 0 | 22
[7 empty] | Custo Unitário | 224.31
[7 empty] | BDI | 26.24
[7 empty] | Preço Unitário | 283.17
96536 - Fabricação, montagem e desmontagem de fôrma para viga baldrame, em madeira serrada, e=25 mm, 4 utilizações. Af_01/2024 ( m² )
Sistema: SINAPI sem Desoneração - 01/01/2026
Utilizado no(s) item(ns) 04.03 / 07.03.02
Código | Descrição | Unidade | Quantidade | Utilização Operativa | Utilização Improdutiva | Valor Operativo | Valor Improdutivo | Valor Item
2692 | Desmoldante protetor para formas de madeira, de base oleosa emulsionada em água | l | 0.0167 | 1 | 0 | 5.7 | 0 | 0.09
4491 | Pontalete *7,5 x 7,5* cm em pinus, mista ou equivalente da regiao - bruta | m | 0.605 | 1 | 0 | 6.8 | 0 | 4.11
40304 | Prego de aço polido com cabeça dupla 17 x 27 (2 1/2 x 11) | kg | 0.053 | 1 | 0 | 25.11 | 0 | 1.33
5073 | Prego de aço polido com cabeça 17 x 24 (2 1/4 x 11) | kg | 0.026 | 1 | 0 | 20.74 | 0 | 0.53
4517 | Sarrafo *2,5 x 7,5* cm em pinus, mista ou equivalente da regiao - bruta | m | 0.547 | 1 | 0 | 2.38 | 0 | 1.3
6212 | Tabua *2,5 x 30 cm em pinus, mista ou equivalente da regiao - bruta | m | 1.134 | 1 | 0 | 11.28 | 0 | 12.79
88239 | Ajudante de Carpinteiro com encargos complementares | h | 0.477 | 1 | 0 | 22.98 | 0 | 10.96
88262 | Carpinteiro de formas com encargos complementares | h | 1.088 | 1 | 0 | 27.74 | 0 | 30.18
91693 | Serra circular de bancada com motor elétrico potência de 5hp, com coifa para disco 10" - chi diurno. af_08/2015 | chi | 0.053 | 1 | 0 | 30.98 | 0 | 1.64
91692 | Serra circular de bancada com motor elétrico potência de 5hp, com coifa para disco 10" - chp diurno. af_08/2015 | chp | 0.013 | 1 | 0 | 32.59 | 0 | 0.42
[7 empty] | Custo Unitário | 63.35
[7 empty] | BDI | 26.24
[7 empty] | Preço Unitário | 79.97
104916 - Armação de sapata isolada, viga baldrame e sapata corrida utilizando aço ca-60 de 5 mm - montagem. Af_01/2024 ( kg )
Sistema: SINAPI sem Desoneração - 01/01/2026
Utilizado no(s) item(ns) 04.04 / 07.03.06
Código | Descrição | Unidade | Quantidade | Utilização Operativa | Utilização Improdutiva | Valor Operativo | Valor Improdutivo | Valor Item
43132 | Arame recozido 16 bwg, d = 1,65 mm (0,016 kg/m) ou 18 bwg, d = 1,25 mm (0,01 kg/m) | kg | 0.025 | 1 | 0 | 20.43 | 0 | 0.51
39017 | Espaçador/distanciador circular com entrada lateral, em plástico, para vergalhão *4,2 a 12,5* mm, cobrimento 20 mm | un | 0.819 | 1 | 0 | 0.22 | 0 | 0.18
88238 | Ajudante de Armador com encargos complementares | h | 0.064 | 1 | 0 | 23.48 | 0 | 1.5
88245 | Armador com encargos complementares | h | 0.166 | 1 | 0 | 28.29 | 0 | 4.69
92800 | Corte e dobra de aço ca-60, diâmetro de 5,0 mm. Af_06/2022 | kg | 1 | 1 | 0 | 9.95 | 0 | 9.95
[7 empty] | Custo Unitário | 16.83
[7 empty] | BDI | 26.24
[7 empty] | Preço Unitário | 21.25
104918 - Armação de sapata isolada, viga baldrame e sapata corrida utilizando aço ca-50 de 8 mm - montagem. Af_01/2024 ( kg )
Sistema: SINAPI sem Desoneração - 01/01/2026
Utilizado no(s) item(ns) 04.05 / 07.03.04
Código | Descrição | Unidade | Quantidade | Utilização Operativa | Utilização Improdutiva | Valor Operativo | Valor Improdutivo | Valor Item
43132 | Arame recozido 16 bwg, d = 1,65 mm (0,016 kg/m) ou 18 bwg, d = 1,25 mm (0,01 kg/m) | kg | 0.025 | 1 | 0 | 20.43 | 0 | 0.51
39017 | Espaçador/distanciador circular com entrada lateral, em plástico, para vergalhão *4,2 a 12,5* mm, cobrimento 20 mm | un | 0.503 | 1 | 0 | 0.22 | 0 | 0.11
88238 | Ajudante de Armador com encargos complementares | h | 0.039 | 1 | 0 | 23.48 | 0 | 0.91
88245 | Armador com encargos complementares | h | 0.102 | 1 | 0 | 28.29 | 0 | 2.88
92802 | Corte e dobra de aço ca-50, diâmetro de 8,0 mm. Af_06/2022 | kg | 1 | 1 | 0 | 9.93 | 0 | 9.93
[7 empty] | Custo Unitário | 14.34
[7 empty] | BDI | 26.24
[7 empty] | Preço Unitário | 18.1
96557 - Concretagem de bloco de coroamento ou viga baldrame, fck 30 mpa, com uso de bomba - lançamento, adensamento e acabamento. Af_01/2024 ( m³ )
Sistema: SINAPI sem Desoneração - 01/01/2026
Utilizado no(s) item(ns) 04.06 / 07.02.05 / 07.03.07
Código | Descrição | Unidade | Quantidade | Utilização Operativa | Utilização Improdutiva | Valor Operativo | Valor Improdutivo | Valor Item
1525 | Concreto usinado bombeavel, classe de resistencia c30, brita 0 e 1, slump = 100 +/- 20 mm, com bombeamento (disponibilizacao de bomba), sem o lancamento (nbr 8953) | m³ | 1.23 | 1 | 0 | 665.92 | 0 | 819.08
88309 | Pedreiro com encargos complementares | h | 0.334 | 1 | 0 | 28.5 | 0 | 9.51
88316 | Servente com encargos complementares | h | 0.501 | 1 | 0 | 22.76 | 0 | 11.4
90587 | Vibrador de imersão, diâmetro de ponteira 45mm, motor elétrico trifásico potência de 2 CV - chi diurno. af_06/2015 | chi | 0.075 | 1 | 0 | 0.56 | 0 | 0.04
90586 | Vibrador de imersão, diâmetro de ponteira 45mm, motor elétrico trifásico potência de 2 CV - chp diurno. af_06/2015 | chp | 0.092 | 1 | 0 | 1.5 | 0 | 0.13
[7 empty] | Custo Unitário | 840.16
[7 empty] | BDI | 26.24
[7 empty] | Preço Unitário | 1060.62
04E0410002 - Lastro com material granular (areia média), aplicado sobre solo compactado, espessura de *20 cm* ( m³ )
Sistema: AGESUL CIVIL PRÓPRIA sem Desoneração - 01/01/2026
Utilizado no(s) item(ns) 04.07
Código | Descrição | Unidade | Quantidade | Utilização Operativa | Utilização Improdutiva | Valor Operativo | Valor Improdutivo | Valor Item
370 | Areia média - posto jazida/fornecedor (retirado na jazida, sem transporte) | m³ | 2.38 | 1 | 0 | 82 | 0 | 195.16
88309 | Pedreiro com encargos complementares | h | 3.158 | 1 | 0 | 28.5 | 0 | 90
91278 | Placa vibratória reversível com motor 4 tempos a gasolina, força centrífuga de 25 kn (2500 kgf), potência 5,5 CV - chi diurno. af_08/2015 | chi | 0.06 | 1 | 0 | 0.66 | 0 | 0.03
91277 | Placa vibratória reversível com motor 4 tempos a gasolina, força centrífuga de 25 kn (2500 kgf), potência 5,5 CV - chp diurno. af_08/2015 | chp | 0.064 | 1 | 0 | 10.05 | 0 | 0.64
88316 | Servente com encargos complementares | h | 1.268 | 1 | 0 | 22.76 | 0 | 28.85
[7 empty] | Custo Unitário | 314.68
[7 empty] | BDI | 26.24
[7 empty] | Preço Unitário | 397.25
97083 - Compactação mecânica de solo para execução de radier, piso de concreto ou laje sobre solo, com compactador de solos a percussão. Af_09/2021 ( m² )
Sistema: SINAPI sem Desoneração - 01/01/2026
Utilizado no(s) item(ns) 04.08 / 05.03
Código | Descrição | Unidade | Quantidade | Utilização Operativa | Utilização Improdutiva | Valor Operativo | Valor Improdutivo | Valor Item
95265 | Compactador de solos de percusão (soquete) com motor a gasolina, potência 3 CV - chi diurno. Af_09/2016 | chi | 0.042 | 1 | 0 | 0.78 | 0 | 0.03
95264 | Compactador de solos de percusão (soquete) com motor a gasolina, potência 3 CV - chp diurno. Af_09/2016 | chp | 0.025 | 1 | 0 | 6.29 | 0 | 0.15
88309 | Pedreiro com encargos complementares | h | 0.045 | 1 | 0 | 28.5 | 0 | 1.28
88316 | Servente com encargos complementares | h | 0.089 | 1 | 0 | 22.76 | 0 | 2.02
[7 empty] | Custo Unitário | 3.48
[7 empty] | BDI | 26.24
[7 empty] | Preço Unitário | 4.39
94276 - Assentamento de guia (meio-fio) em trecho curvo, confeccionada em concreto pré-fabricado, dimensões 100x15x13x20 cm (comprimento x base inferior x base superior x altura). Af_01/2024 ( m )
Sistema: SINAPI sem Desoneração - 01/01/2026
Utilizado no(s) item(ns) 05.01 / 16.02.02
Código | Descrição | Unidade | Quantidade | Utilização Operativa | Utilização Improdutiva | Valor Operativo | Valor Improdutivo | Valor Item
370 | Areia média - posto jazida/fornecedor (retirado na jazida, sem transporte) | m³ | 0.0066 | 1 | 0 | 82 | 0 | 0.54
41679 | Meio-fio ou guia de concreto pre-moldado, comp 1 m, *20 x 12/15* cm (h x l1/l2) | un | 1.005 | 1 | 0 | 27.75 | 0 | 27.88
88629 | Argamassa traço 1:3 (em volume de cimento e areia média úmida), preparo manual. Af_08/2019 | m³ | 0.0012 | 1 | 0 | 683.64 | 0 | 0.82
88309 | Pedreiro com encargos complementares | h | 0.2715 | 1 | 0 | 28.5 | 0 | 7.73
88316 | Servente com encargos complementares | h | 0.2715 | 1 | 0 | 22.76 | 0 | 6.17
[7 empty] | Custo Unitário | 43.14
[7 empty] | BDI | 26.24
[7 empty] | Preço Unitário | 54.46
94275 - Assentamento de guia (meio-fio) em trecho reto, confeccionada em concreto pré-fabricado, dimensões 100x15x13x20 cm (comprimento x base inferior x base superior x altura). Af_01/2024 ( m )
Sistema: SINAPI sem Desoneração - 01/01/2026
Utilizado no(s) item(ns) 05.02 / 16.02.03
Código | Descrição | Unidade | Quantidade | Utilização Operativa | Utilização Improdutiva | Valor Operativo | Valor Improdutivo | Valor Item
370 | Areia média - posto jazida/fornecedor (retirado na jazida, sem transporte) | m³ | 0.0066 | 1 | 0 | 82 | 0 | 0.54
41679 | Meio-fio ou guia de concreto pre-moldado, comp 1 m, *20 x 12/15* cm (h x l1/l2) | un | 1.005 | 1 | 0 | 27.75 | 0 | 27.88
88629 | Argamassa traço 1:3 (em volume de cimento e areia média úmida), preparo manual. Af_08/2019 | m³ | 0.0012 | 1 | 0 | 683.64 | 0 | 0.82
88309 | Pedreiro com encargos complementares | h | 0.2151 | 1 | 0 | 28.5 | 0 | 6.13
88316 | Servente com encargos complementares | h | 0.2151 | 1 | 0 | 22.76 | 0 | 4.89
[7 empty] | Custo Unitário | 40.26
[7 empty] | BDI | 26.24
[7 empty] | Preço Unitário | 50.82
04E0410003 - Camada de material granular (Pó de pedra), aplicado sobre solo compactado, espessura de *5 cm* ( m³ )
Sistema: AGESUL CIVIL PRÓPRIA sem Desoneração - 01/01/2026
Utilizado no(s) item(ns) 05.04
Código | Descrição | Unidade | Quantidade | Utilização Operativa | Utilização Improdutiva | Valor Operativo | Valor Improdutivo | Valor Item
4741 | Pó de pedra (posto pedreira/fornecedor, sem frete) | m³ | 1.38 | 1 | 0 | 92.76 | 0 | 128
88309 | Pedreiro com encargos complementares | h | 1.942 | 1 | 0 | 28.5 | 0 | 55.34
91278 | Placa vibratória reversível com motor 4 tempos a gasolina, força centrífuga de 25 kn (2500 kgf), potência 5,5 CV - chi diurno. af_08/2015 | chi | 0.03 | 1 | 0 | 0.66 | 0 | 0.01
91277 | Placa vibratória reversível com motor 4 tempos a gasolina, força centrífuga de 25 kn (2500 kgf), potência 5,5 CV - chp diurno. af_08/2015 | chp | 0.032 | 1 | 0 | 10.05 | 0 | 0.32
88316 | Servente com encargos complementares | h | 0.765 | 1 | 0 | 22.76 | 0 | 17.41
[7 empty] | Custo Unitário | 201.08
[7 empty] | BDI | 26.24
[7 empty] | Preço Unitário | 253.84
96523 - Escavação manual para bloco de coroamento ou sapata (incluindo escavação para colocação de fôrmas). Af_01/2024 ( m³ )
Sistema: SINAPI sem Desoneração - 01/01/2026
Utilizado no(s) item(ns) 06.01
Código | Descrição | Unidade | Quantidade | Utilização Operativa | Utilização Improdutiva | Valor Operativo | Valor Improdutivo | Valor Item
88309 | Pedreiro com encargos complementares | h | 0.966 | 1 | 0 | 28.5 | 0 | 27.53
88316 | Servente com encargos complementares | h | 3.126 | 1 | 0 | 22.76 | 0 | 71.14
[7 empty] | Custo Unitário | 98.67
[7 empty] | BDI | 26.24
[7 empty] | Preço Unitário | 124.56
93382 - Reaterro manual de valas, com compactador de solos de percussão. Af_08/2023 ( m³ )
Sistema: SINAPI sem Desoneração - 01/01/2026
Utilizado no(s) item(ns) 06.02
Código | Descrição | Unidade | Quantidade | Utilização Operativa | Utilização Improdutiva | Valor Operativo | Valor Improdutivo | Valor Item
5903 | Caminhão pipa 10.000 L trucado, peso bruto total 23.000 kg, carga útil máxima 15.935 kg, distância entre eixos 4,8 m, potência 230 CV, inclusive tanque de aço para transporte de água - chi diurno. af_06/2014 | chi | 0.0006 | 1 | 0 | 74.08 | 0 | 0.04
5901 | Caminhão pipa 10.000 L trucado, peso bruto total 23.000 kg, carga útil máxima 15.935 kg, distância entre eixos 4,8 m, potência 230 CV, inclusive tanque de aço para transporte de água - chp diurno. af_06/2014 | chp | 0.0054 | 1 | 0 | 319.69 | 0 | 1.72
91533 | Compactador de solos de percussão (soquete) com motor a gasolina 4 tempos, potência 4 CV - chp diurno. af_08/2015 | chp | 0.1962 | 1 | 0 | 39.04 | 0 | 7.65
88316 | Servente com encargos complementares | h | 0.7866 | 1 | 0 | 22.76 | 0 | 17.9
[7 empty] | Custo Unitário | 27.31
[7 empty] | BDI | 26.24
[7 empty] | Preço Unitário | 34.48
0301000147 - Mobilização e desmobilização de equipamento de perfuração para execução de fundação ( km )
Sistema: Boletim AGESUL Civil sem Desoneração - 01/01/2026
Utilizado no(s) item(ns) 07.01.01
Código | Descrição | Unidade | Quantidade | Utilização Operativa | Utilização Improdutiva | Valor Operativo | Valor Improdutivo | Valor Item
90681 | Perfuratriz hidráulica sobre caminhão com trado curto acoplado, profundidade máxima de 20 m, diâmetro máximo de 1500 mm, potência instalada de 137 HP, mesa rotativa com torque máximo de 30 knm - chi diurno. af_06/2015 | chi | 0.0125 | 1 | 0 | 168.72 | 0 | 2.1
100948 | Transporte com caminhão carroceria 9t, em via urbana pavimentada, adicional para dmt excedente a 30 km (unidade: txkm). Af_07/2020 | txkm | 9 | 1 | 0 | 0.89 | 0 | 8.01
[7 empty] | Custo Unitário | 10.11
[7 empty] | BDI | 26.24
[7 empty] | Preço Unitário | 12.76
03E0410022 - Estaca escavada mecanicamente, sem fluido estabilizante, com 30cm de diâmetro, concreto 25mpa, lançado manualmente (exclusive mobilização e desmobilização) ( m )
Sistema: AGESUL CIVIL PRÓPRIA sem Desoneração - 01/01/2026
Utilizado no(s) item(ns) 07.01.03
Código | Descrição | Unidade | Quantidade | Utilização Operativa | Utilização Improdutiva | Valor Operativo | Valor Improdutivo | Valor Item
38405 | Concreto usinado bombeável, classe de resistência C25, com brita 0 e 1, slump = 130 +/- 20 mm, exclui serviço de bombeamento (NBR 8953) | m³ | 0.0802 | 1 | 0 | 619.29 | 0 | 49.66
100973 | Carga, manobra e descarga de solos e materiais granulares em caminhão basculante 6 m³ - carga com pá carregadeira (caçamba de 1,7 a 2,8 m³ / 128 hp) e descarga livre (unidade: m3). Af_07/2020 | m³ | 0.0884 | 1 | 0 | 8.85 | 0 | 0.78
90778 | Engenheiro Civil de obra pleno com encargos complementares | h | 0.0055 | 1 | 0 | 149.14 | 0 | 0.82
95577 | Montagem de armadura de estacas, diâmetro = 10,0 mm. Af_09/2021_ps | kg | 2.0565 | 1 | 0 | 10.66 | 0 | 21.92
90681 | Perfuratriz hidráulica sobre caminhão com trado curto acoplado, profundidade máxima de 20 m, diâmetro máximo de 1500 mm, potência instalada de 137 HP, mesa rotativa com torque máximo de 30 knm - chi diurno. af_06/2015 | chi | 0.0525 | 1 | 0 | 168.72 | 0 | 8.85
90680 | Perfuratriz hidráulica sobre caminhão com trado curto acoplado, profundidade máxima de 20 m, diâmetro máximo de 1500 mm, potência instalada de 137 HP, mesa rotativa com torque máximo de 30 knm - chp diurno. af_06/2015 | chp | 0.0274 | 1 | 0 | 395.93 | 0 | 10.84
88316 | Servente com encargos complementares | h | 1.3833 | 1 | 0 | 22.76 | 0 | 31.48
97913 | Transporte com caminhão basculante de 6 m³, em via urbana em revestimento primário (unidade: m3xkm). Af_07/2020 | m³.km | 0.0295 | 1 | 0 | 3.27 | 0 | 0.09
[7 empty] | Custo Unitário | 124.44
[7 empty] | BDI | 26.24
[7 empty] | Preço Unitário | 157.09
96534 - Fabricação, montagem e desmontagem de fôrma para bloco de coroamento, em madeira serrada, e=25 mm, 4 utilizações. Af_01/2024 ( m² )
Sistema: SINAPI sem Desoneração - 01/01/2026
Utilizado no(s) item(ns) 07.02.02
Código | Descrição | Unidade | Quantidade | Utilização Operativa | Utilização Improdutiva | Valor Operativo | Valor Improdutivo | Valor Item
2692 | Desmoldante protetor para formas de madeira, de base oleosa emulsionada em água | l | 0.0167 | 1 | 0 | 5.7 | 0 | 0.09
4491 | Pontalete *7,5 x 7,5* cm em pinus, mista ou equivalente da regiao - bruta | m | 0.675 | 1 | 0 | 6.8 | 0 | 4.59
40304 | Prego de aço polido com cabeça dupla 17 x 27 (2 1/2 x 11) | kg | 0.029 | 1 | 0 | 25.11 | 0 | 0.72
5074 | Prego de aço polido com cabeça 15 x 18 (1 1/2 x 13) | kg | 0.011 | 1 | 0 | 22.79 | 0 | 0.25
4517 | Sarrafo *2,5 x 7,5* cm em pinus, mista ou equivalente da regiao - bruta | m | 0.924 | 1 | 0 | 2.38 | 0 | 2.19
6212 | Tabua *2,5 x 30 cm em pinus, mista ou equivalente da regiao - bruta | m | 1.155 | 1 | 0 | 11.28 | 0 | 13.02
88239 | Ajudante de Carpinteiro com encargos complementares | h | 0.588 | 1 | 0 | 22.98 | 0 | 13.51
88262 | Carpinteiro de formas com encargos complementares | h | 1.334 | 1 | 0 | 27.74 | 0 | 37
91693 | Serra circular de bancada com motor elétrico potência de 5hp, com coifa para disco 10" - chi diurno. af_08/2015 | chi | 0.044 | 1 | 0 | 30.98 | 0 | 1.36
91692 | Serra circular de bancada com motor elétrico potência de 5hp, com coifa para disco 10" - chp diurno. af_08/2015 | chp | 0.011 | 1 | 0 | 32.59 | 0 | 0.35
[7 empty] | Custo Unitário | 73.08
[7 empty] | BDI | 26.24
[7 empty] | Preço Unitário | 92.26
96544 - Armação de bloco utilizando aço ca-50 de 6,3 mm - montagem. Af_01/2024 ( kg )
Sistema: SINAPI sem Desoneração - 01/01/2026
Utilizado no(s) item(ns) 07.02.03
Código | Descrição | Unidade | Quantidade | Utilização Operativa | Utilização Improdutiva | Valor Operativo | Valor Improdutivo | Valor Item
43132 | Arame recozido 16 bwg, d = 1,65 mm (0,016 kg/m) ou 18 bwg, d = 1,25 mm (0,01 kg/m) | kg | 0.025 | 1 | 0 | 20.43 | 0 | 0.51
39017 | Espaçador/distanciador circular com entrada lateral, em plástico, para vergalhão *4,2 a 12,5* mm, cobrimento 20 mm | un | 0.856 | 1 | 0 | 0.22 | 0 | 0.18
88238 | Ajudante de Armador com encargos complementares | h | 0.075 | 1 | 0 | 23.48 | 0 | 1.76
88245 | Armador com encargos complementares | h | 0.196 | 1 | 0 | 28.29 | 0 | 5.54
92801 | Corte e dobra de aço ca-50, diâmetro de 6,3 mm. Af_06/2022 | kg | 1 | 1 | 0 | 10.01 | 0 | 10.01
[7 empty] | Custo Unitário | 18
[7 empty] | BDI | 26.24
[7 empty] | Preço Unitário | 22.72
96545 - Armação de bloco utilizando aço ca-50 de 8 mm - montagem. Af_01/2024 ( kg )
Sistema: SINAPI sem Desoneração - 01/01/2026
Utilizado no(s) item(ns) 07.02.04
Código | Descrição | Unidade | Quantidade | Utilização Operativa | Utilização Improdutiva | Valor Operativo | Valor Improdutivo | Valor Item
43132 | Arame recozido 16 bwg, d = 1,65 mm (0,016 kg/m) ou 18 bwg, d = 1,25 mm (0,01 kg/m) | kg | 0.025 | 1 | 0 | 20.43 | 0 | 0.51
39017 | Espaçador/distanciador circular com entrada lateral, em plástico, para vergalhão *4,2 a 12,5* mm, cobrimento 20 mm | un | 0.635 | 1 | 0 | 0.22 | 0 | 0.13
88238 | Ajudante de Armador com encargos complementares | h | 0.057 | 1 | 0 | 23.48 | 0 | 1.33
88245 | Armador com encargos complementares | h | 0.15 | 1 | 0 | 28.29 | 0 | 4.24
92802 | Corte e dobra de aço ca-50, diâmetro de 8,0 mm. Af_06/2022 | kg | 1 | 1 | 0 | 9.93 | 0 | 9.93
[7 empty] | Custo Unitário | 16.14
[7 empty] | BDI | 26.24
[7 empty] | Preço Unitário | 20.38
104917 - Armação de sapata isolada, viga baldrame e sapata corrida utilizando aço ca-50 de 6,3 mm - montagem. Af_01/2024 ( kg )
Sistema: SINAPI sem Desoneração - 01/01/2026
Utilizado no(s) item(ns) 07.03.03
Código | Descrição | Unidade | Quantidade | Utilização Operativa | Utilização Improdutiva | Valor Operativo | Valor Improdutivo | Valor Item
43132 | Arame recozido 16 bwg, d = 1,65 mm (0,016 kg/m) ou 18 bwg, d = 1,25 mm (0,01 kg/m) | kg | 0.025 | 1 | 0 | 20.43 | 0 | 0.51
39017 | Espaçador/distanciador circular com entrada lateral, em plástico, para vergalhão *4,2 a 12,5* mm, cobrimento 20 mm | un | 0.644 | 1 | 0 | 0.22 | 0 | 0.14
88238 | Ajudante de Armador com encargos complementares | h | 0.05 | 1 | 0 | 23.48 | 0 | 1.17
88245 | Armador com encargos complementares | h | 0.131 | 1 | 0 | 28.29 | 0 | 3.7
92801 | Corte e dobra de aço ca-50, diâmetro de 6,3 mm. Af_06/2022 | kg | 1 | 1 | 0 | 10.01 | 0 | 10.01
[7 empty] | Custo Unitário | 15.53
[7 empty] | BDI | 26.24
[7 empty] | Preço Unitário | 19.61
104919 - Armação de sapata isolada, viga baldrame e sapata corrida utilizando aço ca-50 de 10 mm - montagem. Af_01/2024 ( kg )
Sistema: SINAPI sem Desoneração - 01/01/2026
Utilizado no(s) item(ns) 07.03.05
Código | Descrição | Unidade | Quantidade | Utilização Operativa | Utilização Improdutiva | Valor Operativo | Valor Improdutivo | Valor Item
43132 | Arame recozido 16 bwg, d = 1,65 mm (0,016 kg/m) ou 18 bwg, d = 1,25 mm (0,01 kg/m) | kg | 0.025 | 1 | 0 | 20.43 | 0 | 0.51
39017 | Espaçador/distanciador circular com entrada lateral, em plástico, para vergalhão *4,2 a 12,5* mm, cobrimento 20 mm | un | 0.399 | 1 | 0 | 0.22 | 0 | 0.08
88238 | Ajudante de Armador com encargos complementares | h | 0.031 | 1 | 0 | 23.48 | 0 | 0.72
88245 | Armador com encargos complementares | h | 0.081 | 1 | 0 | 28.29 | 0 | 2.29
92803 | Corte e dobra de aço ca-50, diâmetro de 10,0 mm. Af_06/2022 | kg | 1 | 1 | 0 | 9.15 | 0 | 9.15
[7 empty] | Custo Unitário | 12.75
[7 empty] | BDI | 26.24
[7 empty] | Preço Unitário | 16.1
98557 - Impermeabilização de superfície com emulsão asfáltica, 2 demãos. Af_09/2023 ( m² )
Sistema: SINAPI sem Desoneração - 01/01/2026
Utilizado no(s) item(ns) 08.01
Código | Descrição | Unidade | Quantidade | Utilização Operativa | Utilização Improdutiva | Valor Operativo | Valor Improdutivo | Valor Item
626 | Manta liquida de base asfaltica modificada com a adicao de elastomeros diluidos em solvente organico, aplicacao a frio (membrana de emulsao asfaltica para impermeabilizacao flexivel) | kg | 1.5 | 1 | 0 | 17.77 | 0 | 26.65
88243 | Ajudante especializado com encargos complementares | h | 0.0969 | 1 | 0 | 23.74 | 0 | 2.3
88270 | Impermeabilizador com encargos complementares | h | 0.4299 | 1 | 0 | 28.3 | 0 | 12.16
[7 empty] | Custo Unitário | 41.11
[7 empty] | BDI | 26.24
[7 empty] | Preço Unitário | 51.9
98562 - Impermeabilização de superfície com argamassa de cimento e areia, com aditivo impermeabilizante, e = 1,5cm. Af_09/2023 ( m² )
Sistema: SINAPI sem Desoneração - 01/01/2026
Utilizado no(s) item(ns) 08.02
Código | Descrição | Unidade | Quantidade | Utilização Operativa | Utilização Improdutiva | Valor Operativo | Valor Improdutivo | Valor Item
123 | Aditivo impermeabilizante de pega normal para argamassas e concretos sem armação, liquido e isento de cloretos | l | 0.4405 | 1 | 0 | 5.93 | 0 | 2.61
87298 | Argamassa traço 1:3 (em volume de cimento e areia média úmida) para contrapiso, preparo mecânico com betoneira 400 l. Af_08/2019 | m³ | 0.02 | 1 | 0 | 705.82 | 0 | 14.11
88309 | Pedreiro com encargos complementares | h | 0.9897 | 1 | 0 | 28.5 | 0 | 28.2
88316 | Servente com encargos complementares | h | 0.2232 | 1 | 0 | 22.76 | 0 | 5.08
[7 empty] | Custo Unitário | 50
[7 empty] | BDI | 26.24
[7 empty] | Preço Unitário | 63.12
92443 - Montagem e desmontagem de fôrma de pilares retangulares e estruturas similares, pé-direito simples, em chapa de madeira compensada plastificada, 18 utilizações. Af_09/2020 ( m² )
Sistema: SINAPI sem Desoneração - 01/01/2026
Utilizado no(s) item(ns) 09.01.01
Código | Descrição | Unidade | Quantidade | Utilização Operativa | Utilização Improdutiva | Valor Operativo | Valor Improdutivo | Valor Item
40271 | Locação de aprumador metálico de pilar, com altura e angulo reguláveis, extensão de *1,50* a *2,80* m | unxmês | 0.196 | 1 | 0 | 29.08 | 0 | 5.69
40287 | Locação de barra de ancoragem de 0,80 a 1,20 m de extensão, com rosca de 5/8", incluindo porca e flange | mês | 0.785 | 1 | 0 | 11.2 | 0 | 8.79
40275 | Locação de viga sanduiche metálica vazada para travamento de pilares, altura de *8* cm, largura de *6* cm e extensão de 2 m | unxmês | 0.393 | 1 | 0 | 30.4 | 0 | 11.94
2692 | Desmoldante protetor para formas de madeira, de base oleosa emulsionada em água | l | 0.004 | 1 | 0 | 5.7 | 0 | 0.02
40304 | Prego de aço polido com cabeça dupla 17 x 27 (2 1/2 x 11) | kg | 0.019 | 1 | 0 | 25.11 | 0 | 0.47
88239 | Ajudante de Carpinteiro com encargos complementares | h | 0.11 | 1 | 0 | 22.98 | 0 | 2.52
88262 | Carpinteiro de formas com encargos complementares | h | 0.6 | 1 | 0 | 27.74 | 0 | 16.64
92264 | Fabricação de fôrma para pilares e estruturas similares, em chapa de madeira compensada plastificada, e = 18 mm. Af_09/2020 | m² | 0.067 | 1 | 0 | 206.11 | 0 | 13.8
[7 empty] | Custo Unitário | 59.87
[7 empty] | BDI | 26.24
[7 empty] | Preço Unitário | 75.58
92762 - Armação de pilar ou viga de estrutura convencional de concreto armado utilizando aço ca-50 de 10,0 mm - montagem. Af_06/2022 ( kg )
Sistema: SINAPI sem Desoneração - 01/01/2026
Utilizado no(s) item(ns) 09.01.02 / 09.02.04
Código | Descrição | Unidade | Quantidade | Utilização Operativa | Utilização Improdutiva | Valor Operativo | Valor Improdutivo | Valor Item
43132 | Arame recozido 16 bwg, d = 1,65 mm (0,016 kg/m) ou 18 bwg, d = 1,25 mm (0,01 kg/m) | kg | 0.025 | 1 | 0 | 20.43 | 0 | 0.51
39017 | Espaçador/distanciador circular com entrada lateral, em plástico, para vergalhão *4,2 a 12,5* mm, cobrimento 20 mm | un | 0.543 | 1 | 0 | 0.22 | 0 | 0.11
88238 | Ajudante de Armador com encargos complementares | h | 0.0064 | 1 | 0 | 23.48 | 0 | 0.15
88245 | Armador com encargos complementares | h | 0.0392 | 1 | 0 | 28.29 | 0 | 1.1
92803 | Corte e dobra de aço ca-50, diâmetro de 10,0 mm. Af_06/2022 | kg | 1 | 1 | 0 | 9.15 | 0 | 9.15
[7 empty] | Custo Unitário | 11.02
[7 empty] | BDI | 26.24
[7 empty] | Preço Unitário | 13.91
92759 - Armação de pilar ou viga de estrutura convencional de concreto armado utilizando aço ca-60 de 5,0 mm - montagem. Af_06/2022 ( kg )
Sistema: SINAPI sem Desoneração - 01/01/2026
Utilizado no(s) item(ns) 09.01.03 / 09.02.06
Código | Descrição | Unidade | Quantidade | Utilização Operativa | Utilização Improdutiva | Valor Operativo | Valor Improdutivo | Valor Item
43132 | Arame recozido 16 bwg, d = 1,65 mm (0,016 kg/m) ou 18 bwg, d = 1,25 mm (0,01 kg/m) | kg | 0.025 | 1 | 0 | 20.43 | 0 | 0.51
39017 | Espaçador/distanciador circular com entrada lateral, em plástico, para vergalhão *4,2 a 12,5* mm, cobrimento 20 mm | un | 1.19 | 1 | 0 | 0.22 | 0 | 0.26
88238 | Ajudante de Armador com encargos complementares | h | 0.0175 | 1 | 0 | 23.48 | 0 | 0.41
88245 | Armador com encargos complementares | h | 0.1069 | 1 | 0 | 28.29 | 0 | 3.02
92800 | Corte e dobra de aço ca-60, diâmetro de 5,0 mm. Af_06/2022 | kg | 1 | 1 | 0 | 9.95 | 0 | 9.95
[7 empty] | Custo Unitário | 14.15
[7 empty] | BDI | 26.24
[7 empty] | Preço Unitário | 17.86
94972 - Concreto fck = 30mpa, traço 1:2,1:2,5 (em massa seca de cimento/ areia média/ brita 1) - preparo mecânico com betoneira 600 l. Af_05/2021 ( m³ )
Sistema: SINAPI sem Desoneração - 01/01/2026
Utilizado no(s) item(ns) 09.01.04
Código | Descrição | Unidade | Quantidade | Utilização Operativa | Utilização Improdutiva | Valor Operativo | Valor Improdutivo | Valor Item
370 | Areia média - posto jazida/fornecedor (retirado na jazida, sem transporte) | m³ | 0.7119 | 1 | 0 | 82 | 0 | 58.37
1379 | Cimento Portland composto CP II-32 | kg | 391.1663 | 1 | 0 | 0.83 | 0 | 324.66
4721 | Pedra britada n. 1 (9,5 a 19 mm) posto pedreira/fornecedor, sem frete | m³ | 0.5927 | 1 | 0 | 98.2 | 0 | 58.2
89226 | Betoneira capacidade nominal de 600 l, capacidade de mistura 360 l, motor elétrico trifásico potência de 4 cv, sem carregador - chi diurno. Af_05/2023 | chi | 0.6018 | 1 | 0 | 1.59 | 0 | 0.95
89225 | Betoneira capacidade nominal de 600 l, capacidade de mistura 360 l, motor elétrico trifásico potência de 4 cv, sem carregador - chp diurno. Af_05/2023 | chp | 0.6382 | 1 | 0 | 5.83 | 0 | 3.72
88377 | Operador de betoneira estacionária/misturador com encargos complementares | h | 1.24 | 1 | 0 | 27.63 | 0 | 34.26
88316 | Servente com encargos complementares | h | 1.9633 | 1 | 0 | 22.76 | 0 | 44.68
[7 empty] | Custo Unitário | 524.84
[7 empty] | BDI | 26.24
[7 empty] | Preço Unitário | 662.56
103670 - LANÇAMENTO COM USO DE BALDES, ADENSAMENTO E ACABAMENTO DE CONCRETO EM ESTRUTURAS. AF_02/2022 ( m³ )
Sistema: SINAPI sem Desoneração - 01/01/2026
Utilizado no(s) item(ns) 09.01.05
Código | Descrição | Unidade | Quantidade | Utilização Operativa | Utilização Improdutiva | Valor Operativo | Valor Improdutivo | Valor Item
88262 | Carpinteiro de formas com encargos complementares | h | 2.459 | 1 | 0 | 27.74 | 0 | 68.21
88309 | Pedreiro com encargos complementares | h | 2.459 | 1 | 0 | 28.5 | 0 | 70.08
88316 | Servente com encargos complementares | h | 7.377 | 1 | 0 | 22.76 | 0 | 167.9
90587 | Vibrador de imersão, diâmetro de ponteira 45mm, motor elétrico trifásico potência de 2 CV - chi diurno. af_06/2015 | chi | 1.417 | 1 | 0 | 0.56 | 0 | 0.79
90586 | Vibrador de imersão, diâmetro de ponteira 45mm, motor elétrico trifásico potência de 2 CV - chp diurno. af_06/2015 | chp | 1.042 | 1 | 0 | 1.5 | 0 | 1.56
[7 empty] | Custo Unitário | 308.54
[7 empty] | BDI | 26.24
[7 empty] | Preço Unitário | 389.5
92479 - Montagem e desmontagem de fôrma de viga, escoramento com garfo de madeira, pé-direito simples, em chapa de madeira plastificada, 18 utilizações. Af_09/2020 ( m² )
Sistema: SINAPI sem Desoneração - 01/01/2026
Utilizado no(s) item(ns) 09.02.01
Código | Descrição | Unidade | Quantidade | Utilização Operativa | Utilização Improdutiva | Valor Operativo | Valor Improdutivo | Valor Item
2692 | Desmoldante protetor para formas de madeira, de base oleosa emulsionada em água | l | 0.004 | 1 | 0 | 5.7 | 0 | 0.02
40304 | Prego de aço polido com cabeça dupla 17 x 27 (2 1/2 x 11) | kg | 0.049 | 1 | 0 | 25.11 | 0 | 1.23
6193 | Tabua nao aparelhada *2,5 x 20* cm, em macaranduba/massaranduba, angelim ou equivalente da regiao - bruta | m | 0.328 | 1 | 0 | 20.32 | 0 | 6.66
88239 | Ajudante de Carpinteiro com encargos complementares | h | 0.109 | 1 | 0 | 22.98 | 0 | 2.5
88262 | Carpinteiro de formas com encargos complementares | h | 0.596 | 1 | 0 | 27.74 | 0 | 16.53
92272 | Fabricação de escoras de viga do tipo garfo, em madeira. Af_09/2020 | m | 0.659 | 1 | 0 | 34.4 | 0 | 22.66
92266 | Fabricação de fôrma para vigas, em chapa de madeira compensada plastificada, e = 18 mm. Af_09/2020 | m² | 0.105 | 1 | 0 | 159.09 | 0 | 16.7
[7 empty] | Custo Unitário | 66.3
[7 empty] | BDI | 26.24
[7 empty] | Preço Unitário | 83.7
92760 - Armação de pilar ou viga de estrutura convencional de concreto armado utilizando aço ca-50 de 6,3 mm - montagem. Af_06/2022 ( kg )
Sistema: SINAPI sem Desoneração - 01/01/2026
Utilizado no(s) item(ns) 09.02.02
Código | Descrição | Unidade | Quantidade | Utilização Operativa | Utilização Improdutiva | Valor Operativo | Valor Improdutivo | Valor Item
43132 | Arame recozido 16 bwg, d = 1,65 mm (0,016 kg/m) ou 18 bwg, d = 1,25 mm (0,01 kg/m) | kg | 0.025 | 1 | 0 | 20.43 | 0 | 0.51
39017 | Espaçador/distanciador circular com entrada lateral, em plástico, para vergalhão *4,2 a 12,5* mm, cobrimento 20 mm | un | 0.97 | 1 | 0 | 0.22 | 0 | 0.21
88238 | Ajudante de Armador com encargos complementares | h | 0.0129 | 1 | 0 | 23.48 | 0 | 0.3
88245 | Armador com encargos complementares | h | 0.079 | 1 | 0 | 28.29 | 0 | 2.23
92801 | Corte e dobra de aço ca-50, diâmetro de 6,3 mm. Af_06/2022 | kg | 1 | 1 | 0 | 10.01 | 0 | 10.01
[7 empty] | Custo Unitário | 13.26
[7 empty] | BDI | 26.24
[7 empty] | Preço Unitário | 16.74
92761 - Armação de pilar ou viga de estrutura convencional de concreto armado utilizando aço ca-50 de 8,0 mm - montagem. Af_06/2022 ( kg )
Sistema: SINAPI sem Desoneração - 01/01/2026
Utilizado no(s) item(ns) 09.02.03
Código | Descrição | Unidade | Quantidade | Utilização Operativa | Utilização Improdutiva | Valor Operativo | Valor Improdutivo | Valor Item
43132 | Arame recozido 16 bwg, d = 1,65 mm (0,016 kg/m) ou 18 bwg, d = 1,25 mm (0,01 kg/m) | kg | 0.025 | 1 | 0 | 20.43 | 0 | 0.51
39017 | Espaçador/distanciador circular com entrada lateral, em plástico, para vergalhão *4,2 a 12,5* mm, cobrimento 20 mm | un | 0.743 | 1 | 0 | 0.22 | 0 | 0.16
88238 | Ajudante de Armador com encargos complementares | h | 0.0092 | 1 | 0 | 23.48 | 0 | 0.21
88245 | Armador com encargos complementares | h | 0.0561 | 1 | 0 | 28.29 | 0 | 1.58
92802 | Corte e dobra de aço ca-50, diâmetro de 8,0 mm. Af_06/2022 | kg | 1 | 1 | 0 | 9.93 | 0 | 9.93
[7 empty] | Custo Unitário | 12.39
[7 empty] | BDI | 26.24
[7 empty] | Preço Unitário | 15.64
92763 - Armação de pilar ou viga de estrutura convencional de concreto armado utilizando aço ca-50 de 12,5 mm - montagem. Af_06/2022 ( kg )
Sistema: SINAPI sem Desoneração - 01/01/2026
Utilizado no(s) item(ns) 09.02.05
Código | Descrição | Unidade | Quantidade | Utilização Operativa | Utilização Improdutiva | Valor Operativo | Valor Improdutivo | Valor Item
43132 | Arame recozido 16 bwg, d = 1,65 mm (0,016 kg/m) ou 18 bwg, d = 1,25 mm (0,01 kg/m) | kg | 0.025 | 1 | 0 | 20.43 | 0 | 0.51
39017 | Espaçador/distanciador circular com entrada lateral, em plástico, para vergalhão *4,2 a 12,5* mm, cobrimento 20 mm | un | 0.367 | 1 | 0 | 0.22 | 0 | 0.08
88238 | Ajudante de Armador com encargos complementares | h | 0.0042 | 1 | 0 | 23.48 | 0 | 0.09
88245 | Armador com encargos complementares | h | 0.0257 | 1 | 0 | 28.29 | 0 | 0.72
92804 | Corte e dobra de aço ca-50, diâmetro de 12,5 mm. Af_06/2022 | kg | 1 | 1 | 0 | 7.83 | 0 | 7.83
[7 empty] | Custo Unitário | 9.23
[7 empty] | BDI | 26.24
[7 empty] | Preço Unitário | 11.65
0601003058 - Concreto usinado convencional, controle tipo A, consistência normal para vibração, brita 1, fck=30,0 MPa (sem lançamento e adensamento) ( m³ )
Sistema: Boletim AGESUL Civil sem Desoneração - 01/01/2026
Utilizado no(s) item(ns) 09.02.07
Código | Descrição | Unidade | Quantidade | Utilização Operativa | Utilização Improdutiva | Valor Operativo | Valor Improdutivo | Valor Item
34494 | Concreto usinado bombeável, classe de resistência C30, com brita 0 e 1, slump = 100 +/- 20 mm, exclui serviço de bombeamento (NBR 8953) | m³ | 1.05 | 1 | 0 | 616.22 | 0 | 647.03
[7 empty] | Custo Unitário | 647.03
[7 empty] | BDI | 26.24
[7 empty] | Preço Unitário | 816.81
0601003200 - Bombeamento, adensamento e acabamento de concreto ( m³ )
Sistema: Boletim AGESUL Civil sem Desoneração - 01/01/2026
Utilizado no(s) item(ns) 09.02.08
Código | Descrição | Unidade | Quantidade | Utilização Operativa | Utilização Improdutiva | Valor Operativo | Valor Improdutivo | Valor Item
44535 | Servico de bombeamento de concreto com consumo minimo de 40 m3, (disponibilizacao de bomba), sem o lancamento | m³ | 1 | 1 | 0 | 59.63 | 0 | 59.63
88262 | Carpinteiro de formas com encargos complementares | h | 0.199 | 1 | 0 | 27.74 | 0 | 5.52
88309 | Pedreiro com encargos complementares | h | 0.199 | 1 | 0 | 28.5 | 0 | 5.67
88316 | Servente com encargos complementares | h | 1.192 | 1 | 0 | 22.76 | 0 | 27.12
90587 | Vibrador de imersão, diâmetro de ponteira 45mm, motor elétrico trifásico potência de 2 CV - chi diurno. af_06/2015 | chi | 0.131 | 1 | 0 | 0.56 | 0 | 0.07
90586 | Vibrador de imersão, diâmetro de ponteira 45mm, motor elétrico trifásico potência de 2 CV - chp diurno. af_06/2015 | chp | 0.068 | 1 | 0 | 1.5 | 0 | 0.1
[7 empty] | Custo Unitário | 98.11
[7 empty] | BDI | 26.24
[7 empty] | Preço Unitário | 123.85
105022 - Verga pré-moldada com até 1,5 m de vão, espessura de *10* cm. Af_03/2024 ( m )
Sistema: SINAPI sem Desoneração - 01/01/2026
Utilizado no(s) item(ns) 09.03.01
Código | Descrição | Unidade | Quantidade | Utilização Operativa | Utilização Improdutiva | Valor Operativo | Valor Improdutivo | Valor Item
2692 | Desmoldante protetor para formas de madeira, de base oleosa emulsionada em água | l | 0.005 | 1 | 0 | 5.7 | 0 | 0.02
39017 | Espaçador/distanciador circular com entrada lateral, em plástico, para vergalhão *4,2 a 12,5* mm, cobrimento 20 mm | un | 6 | 1 | 0 | 0.22 | 0 | 1.32
87294 | Argamassa traço 1:2:9 (em volume de cimento, cal e areia média úmida) para emboço/massa única/assentamento de alvenaria de vedação, preparo mecânico com betoneira 600 l. Af_08/2019 | m³ | 0.0013 | 1 | 0 | 571.92 | 0 | 0.74
94964 | Concreto fck = 20mpa, traço 1:2,7:3 (em massa seca de cimento/ areia média/ brita 1) - preparo mecânico com betoneira 400 l. Af_05/2021 | m³ | 0.01 | 1 | 0 | 491.72 | 0 | 4.91
92801 | Corte e dobra de aço ca-50, diâmetro de 6,3 mm. Af_06/2022 | kg | 0.49 | 1 | 0 | 10.01 | 0 | 4.9
92270 | Fabricação de fôrma para vigas, com madeira serrada, e = 25 mm. Af_09/2020 | m² | 0.039 | 1 | 0 | 179.41 | 0 | 6.99
88309 | Pedreiro com encargos complementares | h | 0.041 | 1 | 0 | 28.5 | 0 | 1.16
88316 | Servente com encargos complementares | h | 0.081 | 1 | 0 | 22.76 | 0 | 1.84
[7 empty] | Custo Unitário | 21.88
[7 empty] | BDI | 26.24
[7 empty] | Preço Unitário | 27.62
106059 - Laje pré-moldada unidirecional, biapoiada, para forro, enchimento em cerâmica, vigota treliçada, altura total da laje "lt" = 12 cm (enchimento+capa) = (8+4). Af_08/2025 ( m² )
Sistema: SINAPI sem Desoneração - 01/01/2026
Utilizado no(s) item(ns) 09.04.01
Código | Descrição | Unidade | Quantidade | Utilização Operativa | Utilização Improdutiva | Valor Operativo | Valor Improdutivo | Valor Item
3742 | Laje pre-moldada trelicada (lajotas + vigotas) para forro, unidirecional, sobrecarga de 100 kg/m2, vão ate 6,00 m (sem colocação) | m² | 1 | 1 | 0 | 55.8 | 0 | 55.8
40304 | Prego de aço polido com cabeça dupla 17 x 27 (2 1/2 x 11) | kg | 0.04 | 1 | 0 | 25.11 | 0 | 1
6193 | Tabua nao aparelhada *2,5 x 20* cm, em macaranduba/massaranduba, angelim ou equivalente da regiao - bruta | m | 1.87 | 1 | 0 | 20.32 | 0 | 37.99
92767 | Armação de laje de estrutura convencional de concreto armado utilizando aço ca-60 de 4,2 mm - montagem. Af_06/2022 | kg | 0.991 | 1 | 0 | 15.57 | 0 | 15.42
88262 | Carpinteiro de formas com encargos complementares | h | 0.498 | 1 | 0 | 27.74 | 0 | 13.81
103674 | Concretagem de vigas e lajes, fck=25 mpa, para lajes premoldadas com uso de bomba - lançamento, adensamento e acabamento. Af_02/2022_ps | m³ | 0.054 | 1 | 0 | 777.13 | 0 | 41.96
92273 | Fabricação de escoras do tipo pontalete, em madeira, para pé-direito simples. Af_09/2020 | m | 1.16 | 1 | 0 | 13.5 | 0 | 15.66
88316 | Servente com encargos complementares | h | 0.373 | 1 | 0 | 22.76 | 0 | 8.48
[7 empty] | Custo Unitário | 190.12
[7 empty] | BDI | 26.24
[7 empty] | Preço Unitário | 240.01
101948 - Laje pré-moldada unidirecional, biapoiada, para piso, enchimento em cerâmica, vigota treliçada, altura total da laje "lt" = 16 cm (enchimento+capa) = (12+4). Af_08/2025 ( m² )
Sistema: SINAPI sem Desoneração - 01/01/2026
Utilizado no(s) item(ns) 09.04.02
Código | Descrição | Unidade | Quantidade | Utilização Operativa | Utilização Improdutiva | Valor Operativo | Valor Improdutivo | Valor Item
43350 | Laje pre-moldada trelicada (lajotas + vigotas) com lajota ceramica *30* x 20 x 12 cm (l x c x a) e vigota vtr *12* x 12 cm (l x a), para piso, unidirecional, sobrecarga de 350 kgf/m2, vao ate 5 m (sem colocacao) | m² | 1 | 1 | 0 | 78.54 | 0 | 78.54
40304 | Prego de aço polido com cabeça dupla 17 x 27 (2 1/2 x 11) | kg | 0.037 | 1 | 0 | 25.11 | 0 | 0.92
6193 | Tabua nao aparelhada *2,5 x 20* cm, em macaranduba/massaranduba, angelim ou equivalente da regiao - bruta | m | 1.72 | 1 | 0 | 20.32 | 0 | 34.95
92768 | Armação de laje de estrutura convencional de concreto armado utilizando aço ca-60 de 5,0 mm - montagem. Af_06/2022 | kg | 1.185 | 1 | 0 | 13.59 | 0 | 16.1
88262 | Carpinteiro de formas com encargos complementares | h | 0.459 | 1 | 0 | 27.74 | 0 | 12.73
103674 | Concretagem de vigas e lajes, fck=25 mpa, para lajes premoldadas com uso de bomba - lançamento, adensamento e acabamento. Af_02/2022_ps | m³ | 0.063 | 1 | 0 | 777.13 | 0 | 48.95
92273 | Fabricação de escoras do tipo pontalete, em madeira, para pé-direito simples. Af_09/2020 | m | 1.07 | 1 | 0 | 13.5 | 0 | 14.44
88316 | Servente com encargos complementares | h | 0.345 | 1 | 0 | 22.76 | 0 | 7.85
[7 empty] | Custo Unitário | 214.48
[7 empty] | BDI | 26.24
[7 empty] | Preço Unitário | 270.76
103330 - Alvenaria de vedação de blocos cerâmicos furados na horizontal de 11,5x19x19 cm (espessura 11,5 cm) e argamassa de assentamento com preparo em betoneira. Af_12/2021 ( m² )
Sistema: SINAPI sem Desoneração - 01/01/2026
Utilizado no(s) item(ns) 10.01.01
Código | Descrição | Unidade | Quantidade | Utilização Operativa | Utilização Improdutiva | Valor Operativo | Valor Improdutivo | Valor Item
38783 | Bloco ceramico / tijolo vazado para alvenaria de vedacao, furos na horizontal de 11,5 x 19 x 19 cm (l x a x c) | un | 28.31 | 1 | 0 | 1.11 | 0 | 31.42
37395 | Pino de aço com furo, haste = 27 mm (ação direta) | cento | 0.01 | 1 | 0 | 41.93 | 0 | 0.41
34558 | Tela de aço soldada galvanizada/zincada para alvenaria, fio D = *1,20 a 1,70* mm, malha 15 x 15 mm, (c x l) *50 x 10,5* cm | m | 0.42 | 1 | 0 | 2.87 | 0 | 1.2
87292 | Argamassa traço 1:2:8 (em volume de cimento, cal e areia média úmida) para emboço/massa única/assentamento de alvenaria de vedação, preparo mecânico com betoneira 400 l. Af_08/2019 | m³ | 0.0098 | 1 | 0 | 606.65 | 0 | 5.94
88309 | Pedreiro com encargos complementares | h | 1.2 | 1 | 0 | 28.5 | 0 | 34.2
88316 | Servente com encargos complementares | h | 0.6 | 1 | 0 | 22.76 | 0 | 13.65
[7 empty] | Custo Unitário | 86.82
[7 empty] | BDI | 26.24
[7 empty] | Preço Unitário | 109.6
103328 - Alvenaria de vedação de blocos cerâmicos furados na horizontal de 9x19x19 cm (espessura 9 cm) e argamassa de assentamento com preparo em betoneira. Af_12/2021 ( m² )
Sistema: SINAPI sem Desoneração - 01/01/2026
Utilizado no(s) item(ns) 10.02.01 / 10.03.01
Código | Descrição | Unidade | Quantidade | Utilização Operativa | Utilização Improdutiva | Valor Operativo | Valor Improdutivo | Valor Item
7271 | Bloco ceramico / tijolo vazado para alvenaria de vedacao, 8 furos na horizontal de 9 x 19 x 19 cm (l x a x c) | un | 28.31 | 1 | 0 | 0.97 | 0 | 27.46
37395 | Pino de aço com furo, haste = 27 mm (ação direta) | cento | 0.005 | 1 | 0 | 41.93 | 0 | 0.2
34557 | Tela de aço soldada galvanizada/zincada para alvenaria, fio D = *1,20 a 1,70* mm, malha 15 x 15 mm, (c x l) *50 x 7,5* cm | m | 0.42 | 1 | 0 | 2.23 | 0 | 0.93
87292 | Argamassa traço 1:2:8 (em volume de cimento, cal e areia média úmida) para emboço/massa única/assentamento de alvenaria de vedação, preparo mecânico com betoneira 400 l. Af_08/2019 | m³ | 0.0091 | 1 | 0 | 606.65 | 0 | 5.52
88309 | Pedreiro com encargos complementares | h | 1.61 | 1 | 0 | 28.5 | 0 | 45.88
88316 | Servente com encargos complementares | h | 0.805 | 1 | 0 | 22.76 | 0 | 18.32
[7 empty] | Custo Unitário | 98.31
[7 empty] | BDI | 26.24
[7 empty] | Preço Unitário | 124.11
90848 - Kit de porta de madeira para pintura, semi-oca (leve ou média), padrão médio, 70x210cm, espessura de 3,5cm, itens inclusos: dobradiças, montagem e instalação do batente, sem fechadura - fornecimento e instalação. Af_10/2025 ( un )
Sistema: SINAPI sem Desoneração - 01/01/2026
Utilizado no(s) item(ns) 11.01.01
Código | Descrição | Unidade | Quantidade | Utilização Operativa | Utilização Improdutiva | Valor Operativo | Valor Improdutivo | Valor Item
100659 | Alizar de 5x1,5cm para porta fixado com pregos, padrão médio - fornecimento e instalação. Af_10/2025 | m | 9.8 | 1 | 0 | 12.17 | 0 | 119.26
90806 | Batente para porta de madeira, fixação com argamassa, padrão médio - fornecimento e instalação. Af_10/2025 | un | 1 | 1 | 0 | 468.63 | 0 | 468.63
90821 | Porta de madeira para pintura, semi-oca (leve ou média), 70x210cm, espessura de 3,5cm, incluso dobradiças - fornecimento e instalação. Af_10/2025 | un | 1 | 1 | 0 | 415.17 | 0 | 415.17
[7 empty] | Custo Unitário | 1003.06
[7 empty] | BDI | 26.24
[7 empty] | Preço Unitário | 1266.26
91305 - Fechadura de embutir sem cilindro, para porta de banheiro, completa, acabamento padrão popular, incluso execução de furo - fornecimento e instalação. Af_10/2025 ( un )
Sistema: SINAPI sem Desoneração - 01/01/2026
Utilizado no(s) item(ns) 11.02.01
Código | Descrição | Unidade | Quantidade | Utilização Operativa | Utilização Improdutiva | Valor Operativo | Valor Improdutivo | Valor Item
3097 | Fechadura roseta redonda para porta de banheiro, em aco inox (maquina, testa e contra-testa) e em zamac (macaneta, lingueta e trincos) com acabamento cromado, maquina de 40 mm, incluindo chave tipo tranqueta | cj | 1 | 1 | 0 | 78.09 | 0 | 78.09
88261 | Carpinteiro de esquadrias com encargos complementares | h | 1.1126 | 1 | 0 | 26.54 | 0 | 29.52
88316 | Servente com encargos complementares | h | 0.31444 | 1 | 0 | 22.76 | 0 | 7.15
[7 empty] | Custo Unitário | 114.76
[7 empty] | BDI | 26.24
[7 empty] | Preço Unitário | 144.87
1101002030 - Alçapão em ferro 70x70cm, incluso ferragens ( un )
Sistema: Boletim AGESUL Civil sem Desoneração - 01/01/2026
Utilizado no(s) item(ns) 11.02.02
Código | Descrição | Unidade | Quantidade | Utilização Operativa | Utilização Improdutiva | Valor Operativo | Valor Improdutivo | Valor Item
567 | Cantoneira (abas iguais) em aco carbono, 25,4 mm x 3,17 mm (l x e), 1,27kg/m | m | 2.8 | 1 | 0 | 11.86 | 0 | 33.2
1327 | Chapa de aço fina a frio bitola msg 24, e = 0,60 mm (4,80 kg/m2) | kg | 2.352 | 1 | 0 | 9.37 | 0 | 22.03
11447 | Dobradiça em latão, 3" x 2 1/2", E= 1,9 a 2 mm, com anel, cromado, tampa bola, com parafusos | un | 2 | 1 | 0 | 32.22 | 0 | 64.44
88631 | Argamassa traço 1:4 (em volume de cimento e areia média úmida), preparo manual. Af_08/2019 | m³ | 0.003 | 1 | 0 | 606.29 | 0 | 1.81
88309 | Pedreiro com encargos complementares | h | 0.4 | 1 | 0 | 28.5 | 0 | 11.4
88315 | Serralheiro com encargos complementares | h | 0.49 | 1 | 0 | 28.8 | 0 | 14.11
88316 | Servente com encargos complementares | h | 0.89 | 1 | 0 | 22.76 | 0 | 20.25
[7 empty] | Custo Unitário | 167.24
[7 empty] | BDI | 26.24
[7 empty] | Preço Unitário | 211.12
1101002010 - Porta em chapa vincada - 1 folha, inclusive acabamento e ferragens - anexo A-045 (Esq.) ( m² )
Sistema: Boletim AGESUL Civil sem Desoneração - 01/01/2026
Utilizado no(s) item(ns) 11.02.03
Código | Descrição | Unidade | Quantidade | Utilização Operativa | Utilização Improdutiva | Valor Operativo | Valor Improdutivo | Valor Item
370 | Areia média - posto jazida/fornecedor (retirado na jazida, sem transporte) | m³ | 0.0072 | 1 | 0 | 82 | 0 | 0.59
7501 | Batente em chapa 18 150x32mm Pauli (Cód 1548) | br | 0.496 | 1 | 0 | 62 | 0 | 30.75
7551 | Cadeirinha chapa 18 65 x 30mm Pauli (Cód. 2246) | br | 0.6875 | 1 | 0 | 63 | 0 | 43.31
1106 | Cal hidratada CH-I para argamassas | kg | 0.49 | 1 | 0 | 1.27 | 0 | 0.62
7544 | Chapa 18 lf (fina a quente (3x1,20m) 36kg Pauli (cod.2714) | un | 0.2976 | 1 | 0 | 365 | 0 | 108.62
1379 | Cimento Portland composto CP II-32 | kg | 2.03 | 1 | 0 | 0.83 | 0 | 1.68
7548 | Dobradiça tipo gonzo 7/8" Pauli (Cód. 4771) | un | 1.7857 | 1 | 0 | 15 | 0 | 26.78
10999 | Eletrodo revestido AWS - E6013, diâmetro igual a 4,00 mm | kg | 1.2373 | 1 | 0 | 31.09 | 0 | 38.46
38151 | Fechadura roseta redonda para porta externa, em aco inox (maquina, testa e contra-testa) e em zamac (macaneta, lingueta e trincos) com acabamento cromado, maquina de 40 mm, incluindo chave tipo cilindro | cj | 0.5952 | 1 | 0 | 90.65 | 0 | 53.95
7537 | Ferro chato laminado 1/8"x5/8" Pauli 2,40kg-6m (cod.3263) | un | 0.8512 | 1 | 0 | 25.75 | 0 | 21.91
7307 | Fundo anticorrosivo para metais ferrosos (zarcão) | l | 0.7171 | 1 | 0 | 40.16 | 0 | 28.79
7509 | Perfil "T" chapa 18 50x30mm Pauli (Cód. 6942) | br | 0.2976 | 1 | 0 | 63.6 | 0 | 18.92
88251 | Auxiliar de Serralheiro com encargos complementares | h | 1.7463 | 1 | 0 | 23.48 | 0 | 41
83766 | Grupo de soldagem com gerador a diesel 60 CV para solda elétrica, sobre 04 rodas, com motor 4 cilindros 600 A - chi diurno. af_02/2016 | chi | 0.246 | 1 | 0 | 43.33 | 0 | 10.65
83765 | Grupo de soldagem com gerador a diesel 60 CV para solda elétrica, sobre 04 rodas, com motor 4 cilindros 600 A - chp diurno. af_02/2016 | chp | 1.4026 | 1 | 0 | 102.34 | 0 | 143.54
88309 | Pedreiro com encargos complementares | h | 1.5 | 1 | 0 | 28.5 | 0 | 42.75
88310 | Pintor com encargos complementares | h | 0.8 | 1 | 0 | 30.21 | 0 | 24.16
88315 | Serralheiro com encargos complementares | h | 1.7463 | 1 | 0 | 28.8 | 0 | 50.29
88316 | Servente com encargos complementares | h | 2.1 | 1 | 0 | 22.76 | 0 | 47.79
88317 | Soldador com encargos complementares | h | 1.1226 | 1 | 0 | 29.56 | 0 | 33.18
[7 empty] | Custo Unitário | 767.74
[7 empty] | BDI | 26.24
[7 empty] | Preço Unitário | 969.19
94559 - Janela de aço tipo basculante, para vidros (vidros não inclusos), batente/ requadro incluso (6,5 a 14 cm), dimensões 60x60 cm, com com pintura anticorrosiva, sem acabamento, com ferragens, fixação com argamassa, exclusive contramarco - fornecimento e instalação. Af_11/2024 ( m² )
Sistema: SINAPI sem Desoneração - 01/01/2026
Utilizado no(s) item(ns) 11.03.01
Código | Descrição | Unidade | Quantidade | Utilização Operativa | Utilização Improdutiva | Valor Operativo | Valor Improdutivo | Valor Item
11190 | Janela basculante, aço, com batente/requadro, 60 x 60 cm (sem vidros) | un | 2.778 | 1 | 0 | 171.7 | 0 | 476.98
88629 | Argamassa traço 1:3 (em volume de cimento e areia média úmida), preparo manual. Af_08/2019 | m³ | 0.021 | 1 | 0 | 683.64 | 0 | 14.35
88309 | Pedreiro com encargos complementares | h | 5.0979 | 1 | 0 | 28.5 | 0 | 145.28
88316 | Servente com encargos complementares | h | 2.5489 | 1 | 0 | 22.76 | 0 | 58.01
[7 empty] | Custo Unitário | 694.62
[7 empty] | BDI | 26.24
[7 empty] | Preço Unitário | 876.89
1101002002 - Janela máximo ar em aço, batente / requadro de 6 a 14cm, pintura anticorrosiva, sem vidro, com grade - fornecimento e instalação ( m² )
Sistema: Boletim AGESUL Civil sem Desoneração - 01/01/2026
Utilizado no(s) item(ns) 11.03.02
Código | Descrição | Unidade | Quantidade | Utilização Operativa | Utilização Improdutiva | Valor Operativo | Valor Improdutivo | Valor Item
34797 | Janela maxim-ar, aco galvanizado pint. Anticorrosiva, com batente/requadro de 6 a 14 cm, sem vidro, com grade, 1 fl, 60 x 80 cm (a x l) | un | 2.083 | 1 | 0 | 373.99 | 0 | 779.02
88629 | Argamassa traço 1:3 (em volume de cimento e areia média úmida), preparo manual. Af_08/2019 | m³ | 0.021 | 1 | 0 | 683.64 | 0 | 14.35
88309 | Pedreiro com encargos complementares | h | 4.581 | 1 | 0 | 28.5 | 0 | 130.55
88316 | Servente com encargos complementares | h | 2.291 | 1 | 0 | 22.76 | 0 | 52.14
[7 empty] | Custo Unitário | 976.06
[7 empty] | BDI | 26.24
[7 empty] | Preço Unitário | 1232.18
94573 - Janela de alumínio de correr com 4 folhas para vidros (vidros inclusos), com bandeira, batente/ requadro 6 a 14 cm, acabamento com acetato ou brilhante, fixação com parafuso, sem guarnição/ alizar, dimensões 150x120 cm, vedação com silicone, exclusive contramarco - fornecimento e instalação. Af_11/2024 ( m² )
Sistema: SINAPI sem Desoneração - 01/01/2026
Utilizado no(s) item(ns) 11.03.03
Código | Descrição | Unidade | Quantidade | Utilização Operativa | Utilização Improdutiva | Valor Operativo | Valor Improdutivo | Valor Item
34364 | Janela de correr, em aluminio perfil 25, 120 x 150 cm (a x l), 4 fls, bandeira com bascula, acabamento branco ou brilhante, batente/requadro de 6 a 14 cm, com vidro 4 mm, sem guarnicao/alizar | un | 0.556 | 1 | 0 | 885.87 | 0 | 492.54
4377 | Parafuso de aço zincado com rosca soberba, cabeça chata e fenda simples, diâmetro 4,2 mm, comprimento * 32 * mm | un | 7.3 | 1 | 0 | 0.21 | 0 | 1.53
39961 | Silicone acético uso geral incolor 280 g | un | 0.60107 | 1 | 0 | 18.79 | 0 | 11.29
88309 | Pedreiro com encargos complementares | h | 0.31188 | 1 | 0 | 28.5 | 0 | 8.88
88316 | Servente com encargos complementares | h | 0.15594 | 1 | 0 | 22.76 | 0 | 3.54
[7 empty] | Custo Unitário | 517.78
[7 empty] | BDI | 26.24
[7 empty] | Preço Unitário | 653.65
102168 - Instalação de vidro liso incolor, e = 8 mm, em esquadria de alumínio ou pvc, fixado com baguete. Af_11/2025 ( m² )
Sistema: SINAPI sem Desoneração - 01/01/2026
Utilizado no(s) item(ns) 11.03.04
Código | Descrição | Unidade | Quantidade | Utilização Operativa | Utilização Improdutiva | Valor Operativo | Valor Improdutivo | Valor Item
39432 | Fita de papel reforçada com lâmina de metal para reforço de cantos de chapa de gesso para Drywall | m | 2.992 | 1 | 0 | 3.03 | 0 | 9.06
20259 | Perfil de borracha EPDM maciço *12 x 15* mm para esquadrias | m | 3.416 | 1 | 0 | 13.6 | 0 | 46.45
34385 | Vidro liso incolor 8mm - sem colocação | m² | 1 | 1 | 0 | 341 | 0 | 341
88316 | Servente com encargos complementares | h | 0.2686 | 1 | 0 | 22.76 | 0 | 6.11
88325 | Vidraceiro com encargos complementares | h | 0.31134 | 1 | 0 | 25.39 | 0 | 7.9
[7 empty] | Custo Unitário | 410.52
[7 empty] | BDI | 26.24
[7 empty] | Preço Unitário | 518.24
97906 - Caixa enterrada hidráulica retangular, em alvenaria com blocos de concreto, dimensões internas: 0,6x0,6x0,6 m para rede de esgoto. Af_12/2020 ( un )
Sistema: SINAPI sem Desoneração - 01/01/2026
Utilizado no(s) item(ns) 12.01
Código | Descrição | Unidade | Quantidade | Utilização Operativa | Utilização Improdutiva | Valor Operativo | Valor Improdutivo | Valor Item
650 | Bloco de vedacao de concreto, 9 x 19 x 39 cm (classe c - nbr 6136) | un | 20.7615 | 1 | 0 | 3.6 | 0 | 74.74
2692 | Desmoldante protetor para formas de madeira, de base oleosa emulsionada em água | l | 0.0054 | 1 | 0 | 5.7 | 0 | 0.03
4491 | Pontalete *7,5 x 7,5* cm em pinus, mista ou equivalente da regiao - bruta | m | 0.1184 | 1 | 0 | 6.8 | 0 | 0.8
5069 | Prego de aço polido com cabeça 17 x 27 (2 1/2 x 11) | kg | 0.0125 | 1 | 0 | 20.74 | 0 | 0.25
4517 | Sarrafo *2,5 x 7,5* cm em pinus, mista ou equivalente da regiao - bruta | m | 0.1408 | 1 | 0 | 2.38 | 0 | 0.33
6193 | Tabua nao aparelhada *2,5 x 20* cm, em macaranduba/massaranduba, angelim ou equivalente da regiao - bruta | m | 0.4416 | 1 | 0 | 20.32 | 0 | 8.97
100475 | Argamassa traço 1:3 (em volume de cimento e areia média úmida) com adição de impermeabilizante, preparo mecânico com betoneira 400 l. Af_08/2019 | m³ | 0.0728 | 1 | 0 | 713.76 | 0 | 51.96
87316 | Argamassa traço 1:4 (em volume de cimento e areia grossa úmida) para chapisco convencional, preparo mecânico com betoneira 400 l. Af_08/2019 | m³ | 0.0148 | 1 | 0 | 501.7 | 0 | 7.42
94970 | Concreto fck = 20mpa, traço 1:2,7:3 (em massa seca de cimento/ areia média/ brita 1) - preparo mecânico com betoneira 600 l. Af_05/2021 | m³ | 0.0744 | 1 | 0 | 476.52 | 0 | 35.45
97735 | Peça retangular pré-moldada, volume de concreto de 30 a 100 litros, taxa de aço aproximada de 30kg/m³. Af_03/2024 | m³ | 0.0448 | 1 | 0 | 2469.51 | 0 | 110.63
88309 | Pedreiro com encargos complementares | h | 3.5684 | 1 | 0 | 28.5 | 0 | 101.69
101616 | Preparo de fundo de vala com largura menor que 1,5 m (acerto do solo natural), em local com nível baixo de interferência. Af_01/2026 | m² | 0.81 | 1 | 0 | 7.78 | 0 | 6.3
5679 | Retroescavadeira sobre rodas com carregadeira, tração 4x4, potência líq. 88 hp, caçamba carreg. Cap. Mín. 1 m3, caçamba retro cap. 0,26 m3, peso operacional mín. 6.674 kg, profundidade escavação máx. 4,37 m - chi diurno. Af_06/2014 | chi | 0.0178 | 1 | 0 | 67.24 | 0 | 1.19
5678 | Retroescavadeira sobre rodas com carregadeira, tração 4x4, potência líq. 88 hp, caçamba carreg. Cap. Mín. 1 m3, caçamba retro cap. 0,26 m3, peso operacional mín. 6.674 kg, profundidade escavação máx. 4,37 m - chp diurno. Af_06/2014 | chp | 0.0087 | 1 | 0 | 150.82 | 0 | 1.31
88316 | Servente com encargos complementares | h | 2.8038 | 1 | 0 | 22.76 | 0 | 63.81
[7 empty] | Custo Unitário | 464.88
[7 empty] | BDI | 26.24
[7 empty] | Preço Unitário | 586.86
97895 - Caixa enterrada hidráulica retangular, em concreto pré-moldado, dimensões internas: 0,3x0,3x0,3 m. Af_12/2020 ( un )
Sistema: SINAPI sem Desoneração - 01/01/2026
Utilizado no(s) item(ns) 12.02
Código | Descrição | Unidade | Quantidade | Utilização Operativa | Utilização Improdutiva | Valor Operativo | Valor Improdutivo | Valor Item
41627 | Caixa de concreto armado pre-moldado, com fundo e tampa, dimensoes de 0,30 x 0,30 x 0,30 m | un | 1 | 1 | 0 | 193.55 | 0 | 193.55
88309 | Pedreiro com encargos complementares | h | 0.0259 | 1 | 0 | 28.5 | 0 | 0.73
101618 | Preparo de fundo de vala com largura menor que 1,5 m, com camada de areia, lançamento manual. Af_01/2026 | m³ | 0.018 | 1 | 0 | 216.46 | 0 | 3.89
88316 | Servente com encargos complementares | h | 0.0204 | 1 | 0 | 22.76 | 0 | 0.46
[7 empty] | Custo Unitário | 198.63
[7 empty] | BDI | 26.24
[7 empty] | Preço Unitário | 250.75
89482 - Caixa sifonada, pvc, dn 100 x 100 x 50 mm, fornecida e instalada em ramais de encaminhamento de água pluvial. Af_06/2022 ( un )
Sistema: SINAPI sem Desoneração - 01/01/2026
Utilizado no(s) item(ns) 12.03
Código | Descrição | Unidade | Quantidade | Utilização Operativa | Utilização Improdutiva | Valor Operativo | Valor Improdutivo | Valor Item
122 | Adesivo plastico para pvc, frasco com *850* gr | un | 0.0292 | 1 | 0 | 77.86 | 0 | 2.27
5103 | Caixa sifonada pvc, 100 x 100 x 50 mm, com grelha redonda, branca | un | 1 | 1 | 0 | 26.67 | 0 | 26.67
38383 | Lixa d'agua em folha, cor preta, grao 100 | un | 0.0068 | 1 | 0 | 3.02 | 0 | 0.02
20083 | Solucao preparadora / limpadora para pvc, frasco com 1000 cm3 | un | 0.044 | 1 | 0 | 88.22 | 0 | 3.88
88248 | Auxiliar de Encanador ou bombeiro hidráulico com encargos complementares | h | 0.2175 | 1 | 0 | 22.99 | 0 | 5
88267 | Encanador ou bombeiro hidráulico com encargos complementares | h | 0.2175 | 1 | 0 | 27.84 | 0 | 6.05
[7 empty] | Custo Unitário | 43.89
[7 empty] | BDI | 26.24
[7 empty] | Preço Unitário | 55.41
104328 - Caixa sifonada, com grelha quadrada, pvc, dn 150 x 150 x 50 mm, junta soldável, fornecida e instalada em ramal de descarga ou em ramal de esgoto sanitário. Af_08/2022 ( un )
Sistema: SINAPI sem Desoneração - 01/01/2026
Utilizado no(s) item(ns) 12.04
Código | Descrição | Unidade | Quantidade | Utilização Operativa | Utilização Improdutiva | Valor Operativo | Valor Improdutivo | Valor Item
122 | Adesivo plastico para pvc, frasco com *850* gr | un | 0.0292 | 1 | 0 | 77.86 | 0 | 2.27
11712 | Caixa sifonada, pvc, 150 x 150 x 50 mm, com grelha quadrada, branca (nbr 5688) | un | 1 | 1 | 0 | 49.9 | 0 | 49.9
38383 | Lixa d'agua em folha, cor preta, grao 100 | un | 0.0154 | 1 | 0 | 3.02 | 0 | 0.04
20083 | Solucao preparadora / limpadora para pvc, frasco com 1000 cm3 | un | 0.044 | 1 | 0 | 88.22 | 0 | 3.88
88248 | Auxiliar de Encanador ou bombeiro hidráulico com encargos complementares | h | 0.4231 | 1 | 0 | 22.99 | 0 | 9.72
88267 | Encanador ou bombeiro hidráulico com encargos complementares | h | 0.4231 | 1 | 0 | 27.84 | 0 | 11.77
[7 empty] | Custo Unitário | 77.58
[7 empty] | BDI | 26.24
[7 empty] | Preço Unitário | 97.94
89708 - Caixa sifonada, pvc, dn 150 x 185 x 75 mm, junta elástica, fornecida e instalada em ramal de descarga ou em ramal de esgoto sanitário. Af_08/2022 ( un )
Sistema: SINAPI sem Desoneração - 01/01/2026
Utilizado no(s) item(ns) 12.05
Código | Descrição | Unidade | Quantidade | Utilização Operativa | Utilização Improdutiva | Valor Operativo | Valor Improdutivo | Valor Item
122 | Adesivo plastico para pvc, frasco com *850* gr | un | 0.0668 | 1 | 0 | 77.86 | 0 | 5.2
11714 | Caixa sifonada, pvc, 150 x *185* x 75 mm, com grelha quadrada, branca | un | 1 | 1 | 0 | 76.42 | 0 | 76.42
38383 | Lixa d'agua em folha, cor preta, grao 100 | un | 0.0184 | 1 | 0 | 3.02 | 0 | 0.05
20083 | Solucao preparadora / limpadora para pvc, frasco com 1000 cm3 | un | 0.104 | 1 | 0 | 88.22 | 0 | 9.17
88248 | Auxiliar de Encanador ou bombeiro hidráulico com encargos complementares | h | 0.4777 | 1 | 0 | 22.99 | 0 | 10.98
88267 | Encanador ou bombeiro hidráulico com encargos complementares | h | 0.4777 | 1 | 0 | 27.84 | 0 | 13.29
[7 empty] | Custo Unitário | 115.11
[7 empty] | BDI | 26.24
[7 empty] | Preço Unitário | 145.31
104063 - Curva longa, 45 graus, pvc ocre, junta elástica, dn 100 mm, para coletor predial de esgoto. Af_06/2022 ( un )
Sistema: SINAPI sem Desoneração - 01/01/2026
Utilizado no(s) item(ns) 12.06
Código | Descrição | Unidade | Quantidade | Utilização Operativa | Utilização Improdutiva | Valor Operativo | Valor Improdutivo | Valor Item
303 | Anel borracha, para tubo PVC, rede coletor esgoto, DN 100 mm (NBR 7362) | un | 1 | 1 | 0 | 3.32 | 0 | 3.32
1858 | Curva longa pvc, pb, je, 45 graus, dn 100 mm, para rede coletora esgoto | un | 1 | 1 | 0 | 62.35 | 0 | 62.35
20078 | Pasta lubrificante para tubos e conexoes com junta elastica, embalagem de *400* gr (uso em pvc, aco, polietileno e outros) | un | 0.0625 | 1 | 0 | 32.13 | 0 | 2
88246 | Assentador de tubos com encargos complementares | h | 0.2524 | 1 | 0 | 19.96 | 0 | 5.03
88316 | Servente com encargos complementares | h | 0.0808 | 1 | 0 | 22.76 | 0 | 1.83
[7 empty] | Custo Unitário | 74.53
[7 empty] | BDI | 26.24
[7 empty] | Preço Unitário | 94.09
105157 - Curva pvc 45 graus, soldável, dn 50 mm, instalado em reservação predial de água - fornecimento e instalação. Af_04/2024 ( un )
Sistema: SINAPI sem Desoneração - 01/01/2026
Utilizado no(s) item(ns) 12.07
Código | Descrição | Unidade | Quantidade | Utilização Operativa | Utilização Improdutiva | Valor Operativo | Valor Improdutivo | Valor Item
122 | Adesivo plastico para pvc, frasco com *850* gr | un | 0.0165 | 1 | 0 | 77.86 | 0 | 1.28
1930 | Curva de pvc 45 graus, soldavel, 50 mm, cor marrom, para agua fria predial | un | 1 | 1 | 0 | 9.67 | 0 | 9.67
38383 | Lixa d'agua em folha, cor preta, grao 100 | un | 0.0156 | 1 | 0 | 3.02 | 0 | 0.04
20083 | Solucao preparadora / limpadora para pvc, frasco com 1000 cm3 | un | 0.022 | 1 | 0 | 88.22 | 0 | 1.94
88248 | Auxiliar de Encanador ou bombeiro hidráulico com encargos complementares | h | 0.1401 | 1 | 0 | 22.99 | 0 | 3.22
88267 | Encanador ou bombeiro hidráulico com encargos complementares | h | 0.1401 | 1 | 0 | 27.84 | 0 | 3.9
[7 empty] | Custo Unitário | 20.05
[7 empty] | BDI | 26.24
[7 empty] | Preço Unitário | 25.31
89748 - Curva curta 90 graus, pvc, serie normal, esgoto predial, dn 100 mm, junta elástica, fornecido e instalado em ramal de descarga ou ramal de esgoto sanitário. Af_08/2022 ( un )
Sistema: SINAPI sem Desoneração - 01/01/2026
Utilizado no(s) item(ns) 12.08 / 12.25
Código | Descrição | Unidade | Quantidade | Utilização Operativa | Utilização Improdutiva | Valor Operativo | Valor Improdutivo | Valor Item
301 | Anel borracha para tubo esgoto predial, DN 100 mm (NBR 5688) | un | 2 | 1 | 0 | 3 | 0 | 6
1966 | Curva pvc curta 90 graus, dn 100 mm, para esgoto predial | un | 1 | 1 | 0 | 26.46 | 0 | 26.46
20078 | Pasta lubrificante para tubos e conexoes com junta elastica, embalagem de *400* gr (uso em pvc, aco, polietileno e outros) | un | 0.115 | 1 | 0 | 32.13 | 0 | 3.69
88248 | Auxiliar de Encanador ou bombeiro hidráulico com encargos complementares | h | 0.1926 | 1 | 0 | 22.99 | 0 | 4.42
88267 | Encanador ou bombeiro hidráulico com encargos complementares | h | 0.1926 | 1 | 0 | 27.84 | 0 | 5.36
[7 empty] | Custo Unitário | 45.93
[7 empty] | BDI | 26.24
[7 empty] | Preço Unitário | 57.98
89728 - Curva curta 90 graus, pvc, serie normal, esgoto predial, dn 40 mm, junta soldável, fornecido e instalado em ramal de descarga ou ramal de esgoto sanitário. Af_08/2022 ( un )
Sistema: SINAPI sem Desoneração - 01/01/2026
Utilizado no(s) item(ns) 12.09
Código | Descrição | Unidade | Quantidade | Utilização Operativa | Utilização Improdutiva | Valor Operativo | Valor Improdutivo | Valor Item
122 | Adesivo plastico para pvc, frasco com *850* gr | un | 0.0099 | 1 | 0 | 77.86 | 0 | 0.77
1933 | Curva PVC curta 90 graus, DN 40 mm, para esgoto predial | un | 1 | 1 | 0 | 5.7 | 0 | 5.7
38383 | Lixa d'agua em folha, cor preta, grao 100 | un | 0.0071 | 1 | 0 | 3.02 | 0 | 0.02
20083 | Solucao preparadora / limpadora para pvc, frasco com 1000 cm3 | un | 0.015 | 1 | 0 | 88.22 | 0 | 1.32
88248 | Auxiliar de Encanador ou bombeiro hidráulico com encargos complementares | h | 0.127 | 1 | 0 | 22.99 | 0 | 2.91
88267 | Encanador ou bombeiro hidráulico com encargos complementares | h | 0.127 | 1 | 0 | 27.84 | 0 | 3.53
[7 empty] | Custo Unitário | 14.25
[7 empty] | BDI | 26.24
[7 empty] | Preço Unitário | 17.99
89810 - Joelho 45 graus, pvc, serie normal, esgoto predial, dn 100 mm, junta elástica, fornecido e instalado em prumada de esgoto sanitário ou ventilação. Af_08/2022 ( un )
Sistema: SINAPI sem Desoneração - 01/01/2026
Utilizado no(s) item(ns) 12.10 / 12.26
Código | Descrição | Unidade | Quantidade | Utilização Operativa | Utilização Improdutiva | Valor Operativo | Valor Improdutivo | Valor Item
301 | Anel borracha para tubo esgoto predial, DN 100 mm (NBR 5688) | un | 2 | 1 | 0 | 3 | 0 | 6
3528 | Joelho PVC, soldável, PB, 45 graus, DN 100 mm, para esgoto predial | un | 1 | 1 | 0 | 10.37 | 0 | 10.37
20078 | Pasta lubrificante para tubos e conexoes com junta elastica, embalagem de *400* gr (uso em pvc, aco, polietileno e outros) | un | 0.115 | 1 | 0 | 32.13 | 0 | 3.69
88248 | Auxiliar de Encanador ou bombeiro hidráulico com encargos complementares | h | 0.2172 | 1 | 0 | 22.99 | 0 | 4.99
88267 | Encanador ou bombeiro hidráulico com encargos complementares | h | 0.2172 | 1 | 0 | 27.84 | 0 | 6.04
[7 empty] | Custo Unitário | 31.09
[7 empty] | BDI | 26.24
[7 empty] | Preço Unitário | 39.25
89726 - Joelho 45 graus, pvc, serie normal, esgoto predial, dn 40 mm, junta soldável, fornecido e instalado em ramal de descarga ou ramal de esgoto sanitário. Af_08/2022 ( un )
Sistema: SINAPI sem Desoneração - 01/01/2026
Utilizado no(s) item(ns) 12.11
Código | Descrição | Unidade | Quantidade | Utilização Operativa | Utilização Improdutiva | Valor Operativo | Valor Improdutivo | Valor Item
122 | Adesivo plastico para pvc, frasco com *850* gr | un | 0.0099 | 1 | 0 | 77.86 | 0 | 0.77
3516 | Joelho PVC, soldável, BB, 45 graus, DN 40 mm, para esgoto predial | un | 1 | 1 | 0 | 2.65 | 0 | 2.65
38383 | Lixa d'agua em folha, cor preta, grao 100 | un | 0.0071 | 1 | 0 | 3.02 | 0 | 0.02
20083 | Solucao preparadora / limpadora para pvc, frasco com 1000 cm3 | un | 0.015 | 1 | 0 | 88.22 | 0 | 1.32
88248 | Auxiliar de Encanador ou bombeiro hidráulico com encargos complementares | h | 0.127 | 1 | 0 | 22.99 | 0 | 2.91
88267 | Encanador ou bombeiro hidráulico com encargos complementares | h | 0.127 | 1 | 0 | 27.84 | 0 | 3.53
[7 empty] | Custo Unitário | 11.2
[7 empty] | BDI | 26.24
[7 empty] | Preço Unitário | 14.14
89732 - Joelho 45 graus, pvc, serie normal, esgoto predial, dn 50 mm, junta elástica, fornecido e instalado em ramal de descarga ou ramal de esgoto sanitário. Af_08/2022 ( un )
Sistema: SINAPI sem Desoneração - 01/01/2026
Utilizado no(s) item(ns) 12.12 / 12.30
Código | Descrição | Unidade | Quantidade | Utilização Operativa | Utilização Improdutiva | Valor Operativo | Valor Improdutivo | Valor Item
296 | Anel borracha para tubo esgoto predial, dn 50 mm (nbr 5688) | un | 2 | 1 | 0 | 1.69 | 0 | 3.38
3518 | Joelho PVC, soldável, PB, 45 graus, DN 50 mm, para esgoto predial | un | 1 | 1 | 0 | 4.3 | 0 | 4.3
20078 | Pasta lubrificante para tubos e conexoes com junta elastica, embalagem de *400* gr (uso em pvc, aco, polietileno e outros) | un | 0.05 | 1 | 0 | 32.13 | 0 | 1.6
88248 | Auxiliar de Encanador ou bombeiro hidráulico com encargos complementares | h | 0.1379 | 1 | 0 | 22.99 | 0 | 3.17
88267 | Encanador ou bombeiro hidráulico com encargos complementares | h | 0.1379 | 1 | 0 | 27.84 | 0 | 3.83
[7 empty] | Custo Unitário | 16.28
[7 empty] | BDI | 26.24
[7 empty] | Preço Unitário | 20.55
94674 - Joelho 90 graus, pvc, soldável, dn 32 mm instalado em reservação predial de água - fornecimento e instalação. Af_04/2024 ( un )
Sistema: SINAPI sem Desoneração - 01/01/2026
Utilizado no(s) item(ns) 12.13
Código | Descrição | Unidade | Quantidade | Utilização Operativa | Utilização Improdutiva | Valor Operativo | Valor Improdutivo | Valor Item
122 | Adesivo plastico para pvc, frasco com *850* gr | un | 0.0094 | 1 | 0 | 77.86 | 0 | 0.73
3536 | Joelho pvc, soldavel, 90 graus, 32 mm, cor marrom, para agua fria predial | un | 1 | 1 | 0 | 2.53 | 0 | 2.53
38383 | Lixa d'agua em folha, cor preta, grao 100 | un | 0.0084 | 1 | 0 | 3.02 | 0 | 0.02
20083 | Solucao preparadora / limpadora para pvc, frasco com 1000 cm3 | un | 0.011 | 1 | 0 | 88.22 | 0 | 0.97
88248 | Auxiliar de Encanador ou bombeiro hidráulico com encargos complementares | h | 0.0751 | 1 | 0 | 22.99 | 0 | 1.72
88267 | Encanador ou bombeiro hidráulico com encargos complementares | h | 0.0751 | 1 | 0 | 27.84 | 0 | 2.09
[7 empty] | Custo Unitário | 8.06
[7 empty] | BDI | 26.24
[7 empty] | Preço Unitário | 10.17
104353 - Junção de redução invertida, pvc, série normal, esgoto predial, dn 100 x 50 mm, junta elástica, fornecido e instalado em prumada de esgoto sanitário ou ventilação. Af_08/2022 ( un )
Sistema: SINAPI sem Desoneração - 01/01/2026
Utilizado no(s) item(ns) 12.14
Código | Descrição | Unidade | Quantidade | Utilização Operativa | Utilização Improdutiva | Valor Operativo | Valor Improdutivo | Valor Item
301 | Anel borracha para tubo esgoto predial, DN 100 mm (NBR 5688) | un | 2 | 1 | 0 | 3 | 0 | 6
296 | Anel borracha para tubo esgoto predial, dn 50 mm (nbr 5688) | un | 1 | 1 | 0 | 1.69 | 0 | 1.69
10908 | Junção de redução invertida, PVC soldável, 100 x 50 mm, série normal para esgoto predial | un | 1 | 1 | 0 | 21.65 | 0 | 21.65
20078 | Pasta lubrificante para tubos e conexoes com junta elastica, embalagem de *400* gr (uso em pvc, aco, polietileno e outros) | un | 0.14 | 1 | 0 | 32.13 | 0 | 4.49
88248 | Auxiliar de Encanador ou bombeiro hidráulico com encargos complementares | h | 0.2083 | 1 | 0 | 22.99 | 0 | 4.78
88267 | Encanador ou bombeiro hidráulico com encargos complementares | h | 0.2083 | 1 | 0 | 27.84 | 0 | 5.79
[7 empty] | Custo Unitário | 44.4
[7 empty] | BDI | 26.24
[7 empty] | Preço Unitário | 56.05
13E0450038 - Junção simples, pvc, serie normal, esgoto predial, dn 100 x 500 mm, junta elástica, fornecido e instalado em ramal de encaminhamento esgoto sanitário ou ventilação - fornecimento e instalação ( un )
Sistema: AGESUL CIVIL PRÓPRIA sem Desoneração - 01/01/2026
Utilizado no(s) item(ns) 12.15
Código | Descrição | Unidade | Quantidade | Utilização Operativa | Utilização Improdutiva | Valor Operativo | Valor Improdutivo | Valor Item
301 | Anel borracha para tubo esgoto predial, DN 100 mm (NBR 5688) | un | 2 | 1 | 0 | 3 | 0 | 6
296 | Anel borracha para tubo esgoto predial, dn 50 mm (nbr 5688) | un | 1 | 1 | 0 | 1.69 | 0 | 1.69
3659 | Juncao simples de reducao, pvc, dn 100 x 50 mm, serie normal para esgoto predial | un | 1 | 1 | 0 | 21.23 | 0 | 21.23
20078 | Pasta lubrificante para tubos e conexoes com junta elastica, embalagem de *400* gr (uso em pvc, aco, polietileno e outros) | un | 0.1725 | 1 | 0 | 32.13 | 0 | 5.54
88248 | Auxiliar de Encanador ou bombeiro hidráulico com encargos complementares | h | 0.2896 | 1 | 0 | 22.99 | 0 | 6.65
88267 | Encanador ou bombeiro hidráulico com encargos complementares | h | 0.2896 | 1 | 0 | 27.84 | 0 | 8.06
[7 empty] | Custo Unitário | 49.17
[7 empty] | BDI | 26.24
[7 empty] | Preço Unitário | 62.07
89797 - Junção simples, pvc, serie normal, esgoto predial, dn 100 x 100 mm, junta elástica, fornecido e instalado em ramal de descarga ou ramal de esgoto sanitário. Af_08/2022 ( un )
Sistema: SINAPI sem Desoneração - 01/01/2026
Utilizado no(s) item(ns) 12.16
Código | Descrição | Unidade | Quantidade | Utilização Operativa | Utilização Improdutiva | Valor Operativo | Valor Improdutivo | Valor Item
301 | Anel borracha para tubo esgoto predial, DN 100 mm (NBR 5688) | un | 3 | 1 | 0 | 3 | 0 | 9
3670 | Junção simples, PVC, 45 graus, DN 100 x 100 mm, série normal para esgoto predial | un | 1 | 1 | 0 | 27.25 | 0 | 27.25
20078 | Pasta lubrificante para tubos e conexoes com junta elastica, embalagem de *400* gr (uso em pvc, aco, polietileno e outros) | un | 0.1725 | 1 | 0 | 32.13 | 0 | 5.54
88248 | Auxiliar de Encanador ou bombeiro hidráulico com encargos complementares | h | 0.2568 | 1 | 0 | 22.99 | 0 | 5.9
88267 | Encanador ou bombeiro hidráulico com encargos complementares | h | 0.2568 | 1 | 0 | 27.84 | 0 | 7.14
[7 empty] | Custo Unitário | 54.83
[7 empty] | BDI | 26.24
[7 empty] | Preço Unitário | 69.22
89827 - Junção simples, pvc, serie normal, esgoto predial, dn 50 x 50 mm, junta elástica, fornecido e instalado em prumada de esgoto sanitário ou ventilação. Af_08/2022 ( un )
Sistema: SINAPI sem Desoneração - 01/01/2026
Utilizado no(s) item(ns) 12.17 / 12.32
Código | Descrição | Unidade | Quantidade | Utilização Operativa | Utilização Improdutiva | Valor Operativo | Valor Improdutivo | Valor Item
296 | Anel borracha para tubo esgoto predial, dn 50 mm (nbr 5688) | un | 3 | 1 | 0 | 1.69 | 0 | 5.07
3662 | Juncao simples, pvc, 45 graus, dn 50 x 50 mm, serie normal para esgoto predial | un | 1 | 1 | 0 | 11.19 | 0 | 11.19
20078 | Pasta lubrificante para tubos e conexoes com junta elastica, embalagem de *400* gr (uso em pvc, aco, polietileno e outros) | un | 0.075 | 1 | 0 | 32.13 | 0 | 2.4
88248 | Auxiliar de Encanador ou bombeiro hidráulico com encargos complementares | h | 0.0457 | 1 | 0 | 22.99 | 0 | 1.05
88267 | Encanador ou bombeiro hidráulico com encargos complementares | h | 0.0457 | 1 | 0 | 27.84 | 0 | 1.27
[7 empty] | Custo Unitário | 20.98
[7 empty] | BDI | 26.24
[7 empty] | Preço Unitário | 26.49
89821 - Luva simples, pvc, serie normal, esgoto predial, dn 100 mm, junta elástica, fornecido e instalado em prumada de esgoto sanitário ou ventilação. Af_08/2022 ( un )
Sistema: SINAPI sem Desoneração - 01/01/2026
Utilizado no(s) item(ns) 12.18
Código | Descrição | Unidade | Quantidade | Utilização Operativa | Utilização Improdutiva | Valor Operativo | Valor Improdutivo | Valor Item
122 | Adesivo plastico para pvc, frasco com *850* gr | un | 0.0245 | 1 | 0 | 77.86 | 0 | 1.9
38383 | Lixa d'agua em folha, cor preta, grao 100 | un | 0.0054 | 1 | 0 | 3.02 | 0 | 0.01
3899 | Luva simples, PVC, soldável, DN 100 mm, série normal, para esgoto predial | un | 1 | 1 | 0 | 7.44 | 0 | 7.44
20083 | Solucao preparadora / limpadora para pvc, frasco com 1000 cm3 | un | 0.04 | 1 | 0 | 88.22 | 0 | 3.52
88248 | Auxiliar de Encanador ou bombeiro hidráulico com encargos complementares | h | 0.1448 | 1 | 0 | 22.99 | 0 | 3.32
88267 | Encanador ou bombeiro hidráulico com encargos complementares | h | 0.1448 | 1 | 0 | 27.84 | 0 | 4.03
[7 empty] | Custo Unitário | 20.22
[7 empty] | BDI | 26.24
[7 empty] | Preço Unitário | 25.53
89753 - Luva simples, pvc, serie normal, esgoto predial, dn 50 mm, junta elástica, fornecido e instalado em ramal de descarga ou ramal de esgoto sanitário. Af_08/2022 ( un )
Sistema: SINAPI sem Desoneração - 01/01/2026
Utilizado no(s) item(ns) 12.19 / 12.33
Código | Descrição | Unidade | Quantidade | Utilização Operativa | Utilização Improdutiva | Valor Operativo | Valor Improdutivo | Valor Item
122 | Adesivo plastico para pvc, frasco com *850* gr | un | 0.0073 | 1 | 0 | 77.86 | 0 | 0.56
38383 | Lixa d'agua em folha, cor preta, grao 100 | un | 0.039 | 1 | 0 | 3.02 | 0 | 0.11
3875 | Luva simples, PVC, soldável, DN 50 mm, série normal, para esgoto predial | un | 1 | 1 | 0 | 3.75 | 0 | 3.75
20083 | Solucao preparadora / limpadora para pvc, frasco com 1000 cm3 | un | 0.011 | 1 | 0 | 88.22 | 0 | 0.97
88248 | Auxiliar de Encanador ou bombeiro hidráulico com encargos complementares | h | 0.0919 | 1 | 0 | 22.99 | 0 | 2.11
88267 | Encanador ou bombeiro hidráulico com encargos complementares | h | 0.0919 | 1 | 0 | 27.84 | 0 | 2.55
[7 empty] | Custo Unitário | 10.05
[7 empty] | BDI | 26.24
[7 empty] | Preço Unitário | 12.69
13E0450039 - Reducao Excentrica, pvc, dn 100 x 50 mm, esgoto predial, junta elástica, fornecido e instalado em ramal de encaminhamento sanitário ou ventilação - fornecimento e instalação ( un )
Sistema: AGESUL CIVIL PRÓPRIA sem Desoneração - 01/01/2026
Utilizado no(s) item(ns) 12.20
Código | Descrição | Unidade | Quantidade | Utilização Operativa | Utilização Improdutiva | Valor Operativo | Valor Improdutivo | Valor Item
301 | Anel borracha para tubo esgoto predial, DN 100 mm (NBR 5688) | un | 1 | 1 | 0 | 3 | 0 | 3
296 | Anel borracha para tubo esgoto predial, dn 50 mm (nbr 5688) | un | 1 | 1 | 0 | 1.69 | 0 | 1.69
20078 | Pasta lubrificante para tubos e conexoes com junta elastica, embalagem de *400* gr (uso em pvc, aco, polietileno e outros) | un | 0.095 | 1 | 0 | 32.13 | 0 | 3.05
20043 | Reducao excentrica pvc, dn 100 x 50 mm, para esgoto predial | un | 1 | 1 | 0 | 10.18 | 0 | 10.18
88248 | Auxiliar de Encanador ou bombeiro hidráulico com encargos complementares | h | 0.0743 | 1 | 0 | 22.99 | 0 | 1.7
88267 | Encanador ou bombeiro hidráulico com encargos complementares | h | 0.0743 | 1 | 0 | 27.84 | 0 | 2.06
[7 empty] | Custo Unitário | 21.68
[7 empty] | BDI | 26.24
[7 empty] | Preço Unitário | 27.37
89714 - Tubo pvc, serie normal, esgoto predial, dn 100 mm, fornecido e instalado em ramal de descarga ou ramal de esgoto sanitário. Af_08/2022 ( m )
Sistema: SINAPI sem Desoneração - 01/01/2026
Utilizado no(s) item(ns) 12.21 / 12.28
Código | Descrição | Unidade | Quantidade | Utilização Operativa | Utilização Improdutiva | Valor Operativo | Valor Improdutivo | Valor Item
38383 | Lixa d'agua em folha, cor preta, grao 100 | un | 0.0247 | 1 | 0 | 3.02 | 0 | 0.07
9836 | Tubo PVC série normal, DN 100 mm, para esgoto predial (NBR 5688) | m | 1.0549 | 1 | 0 | 16.91 | 0 | 17.83
88248 | Auxiliar de Encanador ou bombeiro hidráulico com encargos complementares | h | 0.4444 | 1 | 0 | 22.99 | 0 | 10.21
88267 | Encanador ou bombeiro hidráulico com encargos complementares | h | 0.4444 | 1 | 0 | 27.84 | 0 | 12.37
[7 empty] | Custo Unitário | 40.48
[7 empty] | BDI | 26.24
[7 empty] | Preço Unitário | 51.1
89711 - Tubo pvc, serie normal, esgoto predial, dn 40 mm, fornecido e instalado em ramal de descarga ou ramal de esgoto sanitário. Af_08/2022 ( m )
Sistema: SINAPI sem Desoneração - 01/01/2026
Utilizado no(s) item(ns) 12.22
Código | Descrição | Unidade | Quantidade | Utilização Operativa | Utilização Improdutiva | Valor Operativo | Valor Improdutivo | Valor Item
38383 | Lixa d'agua em folha, cor preta, grao 100 | un | 0.0163 | 1 | 0 | 3.02 | 0 | 0.04
9835 | Tubo PVC série normal, DN 40 mm, para esgoto predial (NBR 5688) | m | 1.0549 | 1 | 0 | 7.39 | 0 | 7.79
88248 | Auxiliar de Encanador ou bombeiro hidráulico com encargos complementares | h | 0.293 | 1 | 0 | 22.99 | 0 | 6.73
88267 | Encanador ou bombeiro hidráulico com encargos complementares | h | 0.293 | 1 | 0 | 27.84 | 0 | 8.15
[7 empty] | Custo Unitário | 22.71
[7 empty] | BDI | 26.24
[7 empty] | Preço Unitário | 28.67
89712 - Tubo pvc, serie normal, esgoto predial, dn 50 mm, fornecido e instalado em ramal de descarga ou ramal de esgoto sanitário. Af_08/2022 ( m )
Sistema: SINAPI sem Desoneração - 01/01/2026
Utilizado no(s) item(ns) 12.23 / 12.35
Código | Descrição | Unidade | Quantidade | Utilização Operativa | Utilização Improdutiva | Valor Operativo | Valor Improdutivo | Valor Item
38383 | Lixa d'agua em folha, cor preta, grao 100 | un | 0.0177 | 1 | 0 | 3.02 | 0 | 0.05
9838 | Tubo PVC série normal, DN 50 mm, para esgoto predial (NBR 5688) | m | 1.0549 | 1 | 0 | 12.2 | 0 | 12.86
88248 | Auxiliar de Encanador ou bombeiro hidráulico com encargos complementares | h | 0.3182 | 1 | 0 | 22.99 | 0 | 7.31
88267 | Encanador ou bombeiro hidráulico com encargos complementares | h | 0.3182 | 1 | 0 | 27.84 | 0 | 8.85
[7 empty] | Custo Unitário | 29.07
[7 empty] | BDI | 26.24
[7 empty] | Preço Unitário | 36.7
89713 - Tubo pvc, serie normal, esgoto predial, dn 75 mm, fornecido e instalado em ramal de descarga ou ramal de esgoto sanitário. Af_08/2022 ( m )
Sistema: SINAPI sem Desoneração - 01/01/2026
Utilizado no(s) item(ns) 12.24
Código | Descrição | Unidade | Quantidade | Utilização Operativa | Utilização Improdutiva | Valor Operativo | Valor Improdutivo | Valor Item
38383 | Lixa d'agua em folha, cor preta, grao 100 | un | 0.0212 | 1 | 0 | 3.02 | 0 | 0.06
9837 | Tubo PVC série normal, DN 75 mm, para esgoto predial (NBR 5688) | m | 1.0549 | 1 | 0 | 16.01 | 0 | 16.88
88248 | Auxiliar de Encanador ou bombeiro hidráulico com encargos complementares | h | 0.3813 | 1 | 0 | 22.99 | 0 | 8.76
88267 | Encanador ou bombeiro hidráulico com encargos complementares | h | 0.3813 | 1 | 0 | 27.84 | 0 | 10.61
[7 empty] | Custo Unitário | 36.31
[7 empty] | BDI | 26.24
[7 empty] | Preço Unitário | 45.84
89778 - Luva simples, pvc, serie normal, esgoto predial, dn 100 mm, junta elástica, fornecido e instalado em ramal de descarga ou ramal de esgoto sanitário. Af_08/2022 ( un )
Sistema: SINAPI sem Desoneração - 01/01/2026
Utilizado no(s) item(ns) 12.27
Código | Descrição | Unidade | Quantidade | Utilização Operativa | Utilização Improdutiva | Valor Operativo | Valor Improdutivo | Valor Item
122 | Adesivo plastico para pvc, frasco com *850* gr | un | 0.0245 | 1 | 0 | 77.86 | 0 | 1.9
38383 | Lixa d'agua em folha, cor preta, grao 100 | un | 0.0054 | 1 | 0 | 3.02 | 0 | 0.01
3899 | Luva simples, PVC, soldável, DN 100 mm, série normal, para esgoto predial | un | 1 | 1 | 0 | 7.44 | 0 | 7.44
20083 | Solucao preparadora / limpadora para pvc, frasco com 1000 cm3 | un | 0.04 | 1 | 0 | 88.22 | 0 | 3.52
88248 | Auxiliar de Encanador ou bombeiro hidráulico com encargos complementares | h | 0.1284 | 1 | 0 | 22.99 | 0 | 2.95
88267 | Encanador ou bombeiro hidráulico com encargos complementares | h | 0.1284 | 1 | 0 | 27.84 | 0 | 3.57
[7 empty] | Custo Unitário | 19.39
[7 empty] | BDI | 26.24
[7 empty] | Preço Unitário | 24.48
89803 - Curva curta 90 graus, pvc, serie normal, esgoto predial, dn 50 mm, junta elástica, fornecido e instalado em prumada de esgoto sanitário ou ventilação. Af_08/2022 ( un )
Sistema: SINAPI sem Desoneração - 01/01/2026
Utilizado no(s) item(ns) 12.29
Código | Descrição | Unidade | Quantidade | Utilização Operativa | Utilização Improdutiva | Valor Operativo | Valor Improdutivo | Valor Item
296 | Anel borracha para tubo esgoto predial, dn 50 mm (nbr 5688) | un | 2 | 1 | 0 | 1.69 | 0 | 3.38
1932 | Curva pvc curta 90 graus, dn 50 mm, para esgoto predial | un | 1 | 1 | 0 | 13.05 | 0 | 13.05
20078 | Pasta lubrificante para tubos e conexoes com junta elastica, embalagem de *400* gr (uso em pvc, aco, polietileno e outros) | un | 0.05 | 1 | 0 | 32.13 | 0 | 1.6
88248 | Auxiliar de Encanador ou bombeiro hidráulico com encargos complementares | h | 0.0343 | 1 | 0 | 22.99 | 0 | 0.78
88267 | Encanador ou bombeiro hidráulico com encargos complementares | h | 0.0343 | 1 | 0 | 27.84 | 0 | 0.95
[7 empty] | Custo Unitário | 19.76
[7 empty] | BDI | 26.24
[7 empty] | Preço Unitário | 24.95
89801 - Joelho 90 graus, pvc, serie normal, esgoto predial, dn 50 mm, junta elástica, fornecido e instalado em prumada de esgoto sanitário ou ventilação. Af_08/2022 ( un )
Sistema: SINAPI sem Desoneração - 01/01/2026
Utilizado no(s) item(ns) 12.31
Código | Descrição | Unidade | Quantidade | Utilização Operativa | Utilização Improdutiva | Valor Operativo | Valor Improdutivo | Valor Item
296 | Anel borracha para tubo esgoto predial, dn 50 mm (nbr 5688) | un | 2 | 1 | 0 | 1.69 | 0 | 3.38
3526 | Joelho PVC, soldável, PB, 90 graus, DN 50 mm, para esgoto predial | un | 1 | 1 | 0 | 3.47 | 0 | 3.47
20078 | Pasta lubrificante para tubos e conexoes com junta elastica, embalagem de *400* gr (uso em pvc, aco, polietileno e outros) | un | 0.05 | 1 | 0 | 32.13 | 0 | 1.6
88248 | Auxiliar de Encanador ou bombeiro hidráulico com encargos complementares | h | 0.0343 | 1 | 0 | 22.99 | 0 | 0.78
88267 | Encanador ou bombeiro hidráulico com encargos complementares | h | 0.0343 | 1 | 0 | 27.84 | 0 | 0.95
[7 empty] | Custo Unitário | 10.18
[7 empty] | BDI | 26.24
[7 empty] | Preço Unitário | 12.85
104348 - Terminal de ventilação, pvc, série normal, esgoto predial, dn 50 mm, junta soldável, fornecido e instalado em prumada de esgoto sanitário ou ventilação. Af_08/2022 ( un )
Sistema: SINAPI sem Desoneração - 01/01/2026
Utilizado no(s) item(ns) 12.34
Código | Descrição | Unidade | Quantidade | Utilização Operativa | Utilização Improdutiva | Valor Operativo | Valor Improdutivo | Valor Item
122 | Adesivo plastico para pvc, frasco com *850* gr | un | 0.0073 | 1 | 0 | 77.86 | 0 | 0.56
38383 | Lixa d'agua em folha, cor preta, grao 100 | un | 0.008 | 1 | 0 | 3.02 | 0 | 0.02
20083 | Solucao preparadora / limpadora para pvc, frasco com 1000 cm3 | un | 0.011 | 1 | 0 | 88.22 | 0 | 0.97
39319 | Terminal de ventilação, 50 mm, série normal, esgoto predial | un | 1 | 1 | 0 | 10.35 | 0 | 10.35
88248 | Auxiliar de Encanador ou bombeiro hidráulico com encargos complementares | h | 0.0114 | 1 | 0 | 22.99 | 0 | 0.26
88267 | Encanador ou bombeiro hidráulico com encargos complementares | h | 0.0114 | 1 | 0 | 27.84 | 0 | 0.31
[7 empty] | Custo Unitário | 12.47
[7 empty] | BDI | 26.24
[7 empty] | Preço Unitário | 15.74
104344 - Te, pvc, série normal, esgoto predial, dn 100 x 50 mm, junta elástica, fornecido e instalado em ramal de descarga ou ramal de esgoto sanitário. Af_08/2022 ( un )
Sistema: SINAPI sem Desoneração - 01/01/2026
Utilizado no(s) item(ns) 12.36
Código | Descrição | Unidade | Quantidade | Utilização Operativa | Utilização Improdutiva | Valor Operativo | Valor Improdutivo | Valor Item
301 | Anel borracha para tubo esgoto predial, DN 100 mm (NBR 5688) | un | 2 | 1 | 0 | 3 | 0 | 6
296 | Anel borracha para tubo esgoto predial, dn 50 mm (nbr 5688) | un | 1 | 1 | 0 | 1.69 | 0 | 1.69
20078 | Pasta lubrificante para tubos e conexoes com junta elastica, embalagem de *400* gr (uso em pvc, aco, polietileno e outros) | un | 0.14 | 1 | 0 | 32.13 | 0 | 4.49
11655 | Te sanitario de reducao, pvc, dn 100 x 50 mm, serie normal, para esgoto predial | un | 1 | 1 | 0 | 19.3 | 0 | 19.3
88248 | Auxiliar de Encanador ou bombeiro hidráulico com encargos complementares | h | 0.2325 | 1 | 0 | 22.99 | 0 | 5.34
88267 | Encanador ou bombeiro hidráulico com encargos complementares | h | 0.2325 | 1 | 0 | 27.84 | 0 | 6.47
[7 empty] | Custo Unitário | 43.29
[7 empty] | BDI | 26.24
[7 empty] | Preço Unitário | 54.65
89825 - Te, pvc, serie normal, esgoto predial, dn 50 x 50 mm, junta elástica, fornecido e instalado em prumada de esgoto sanitário ou ventilação. Af_08/2022 ( un )
Sistema: SINAPI sem Desoneração - 01/01/2026
Utilizado no(s) item(ns) 12.37
Código | Descrição | Unidade | Quantidade | Utilização Operativa | Utilização Improdutiva | Valor Operativo | Valor Improdutivo | Valor Item
296 | Anel borracha para tubo esgoto predial, dn 50 mm (nbr 5688) | un | 3 | 1 | 0 | 1.69 | 0 | 5.07
20078 | Pasta lubrificante para tubos e conexoes com junta elastica, embalagem de *400* gr (uso em pvc, aco, polietileno e outros) | un | 0.075 | 1 | 0 | 32.13 | 0 | 2.4
7097 | Tê sanitário, PVC, DN 50 x 50 mm, série normal, para esgoto predial | un | 1 | 1 | 0 | 8.52 | 0 | 8.52
88248 | Auxiliar de Encanador ou bombeiro hidráulico com encargos complementares | h | 0.0457 | 1 | 0 | 22.99 | 0 | 1.05
88267 | Encanador ou bombeiro hidráulico com encargos complementares | h | 0.0457 | 1 | 0 | 27.84 | 0 | 1.27
[7 empty] | Custo Unitário | 18.31
[7 empty] | BDI | 26.24
[7 empty] | Preço Unitário | 23.11
95470 - Vaso sanitario sifonado convencional com louça branca, incluso conjunto de ligação para bacia sanitária ajustável - fornecimento e instalação. Af_01/2020 ( un )
Sistema: SINAPI sem Desoneração - 01/01/2026
Utilizado no(s) item(ns) 13.01
Código | Descrição | Unidade | Quantidade | Utilização Operativa | Utilização Improdutiva | Valor Operativo | Valor Improdutivo | Valor Item
6142 | Conjunto de ligacao ajustavel, para vaso / bacia sanitaria , em plastico branco, com tubo, canopla e espude | un | 1 | 1 | 0 | 9.69 | 0 | 9.69
95469 | Vaso sanitário sifonado convencional com louça branca - fornecimento e instalação. Af_01/2020 | un | 1 | 1 | 0 | 348.34 | 0 | 348.34
[7 empty] | Custo Unitário | 358.03
[7 empty] | BDI | 26.24
[7 empty] | Preço Unitário | 451.98
100849 - Assento sanitário convencional - fornecimento e instalação. Af_01/2020 ( un )
Sistema: SINAPI sem Desoneração - 01/01/2026
Utilizado no(s) item(ns) 13.02
Código | Descrição | Unidade | Quantidade | Utilização Operativa | Utilização Improdutiva | Valor Operativo | Valor Improdutivo | Valor Item
377 | Assento sanitário de plástico, tipo convencional | un | 1 | 1 | 0 | 41.79 | 0 | 41.79
88267 | Encanador ou bombeiro hidráulico com encargos complementares | h | 0.1536 | 1 | 0 | 27.84 | 0 | 4.27
88316 | Servente com encargos complementares | h | 0.0484 | 1 | 0 | 22.76 | 0 | 1.1
[7 empty] | Custo Unitário | 47.16
[7 empty] | BDI | 26.24
[7 empty] | Preço Unitário | 59.53
99635 - Válvula de descarga metálica, base 1 1/2", acabamento metalico cromado - fornecimento e instalação. Af_08/2021 ( un )
Sistema: SINAPI sem Desoneração - 01/01/2026
Utilizado no(s) item(ns) 13.03 / 18.02.06
Código | Descrição | Unidade | Quantidade | Utilização Operativa | Utilização Improdutiva | Valor Operativo | Valor Improdutivo | Valor Item
3148 | Fita veda rosca, em ptfe, rolo de 18 mm x 50 m (l x c) | un | 0.0192 | 1 | 0 | 19.17 | 0 | 0.36
10228 | Válvula de descarga metálica, base 1 1/2" e acabamento metálico cromado | un | 1 | 1 | 0 | 198.94 | 0 | 198.94
88248 | Auxiliar de Encanador ou bombeiro hidráulico com encargos complementares | h | 0.9249 | 1 | 0 | 22.99 | 0 | 21.26
88267 | Encanador ou bombeiro hidráulico com encargos complementares | h | 0.9249 | 1 | 0 | 27.84 | 0 | 25.74
[7 empty] | Custo Unitário | 246.3
[7 empty] | BDI | 26.24
[7 empty] | Preço Unitário | 310.93
86939 - Lavatório louça branca com coluna, *44 x 35,5* cm, padrão popular, incluso sifão flexível em PVC, válvula e engate flexível 30cm em plástico e com torneira cromada padrão popular - fornecimento e instalação. Af_01/2020 ( un )
Sistema: SINAPI sem Desoneração - 01/01/2026
Utilizado no(s) item(ns) 13.04
Código | Descrição | Unidade | Quantidade | Utilização Operativa | Utilização Improdutiva | Valor Operativo | Valor Improdutivo | Valor Item
86884 | Engate flexível em plástico branco, 1/2" x 30cm - fornecimento e instalação. Af_01/2020 | un | 1 | 1 | 0 | 11.45 | 0 | 11.45
86902 | Lavatório louça branca com coluna, *44 x 35,5* cm, padrão popular - fornecimento e instalação. Af_01/2020 | un | 1 | 1 | 0 | 359.49 | 0 | 359.49
86883 | Sifão do tipo flexível em PVC 1 x 1.1/2 - fornecimento e instalação. Af_01/2020 | un | 1 | 1 | 0 | 13.07 | 0 | 13.07
86906 | Torneira cromada de mesa, 1/2" ou 3/4", para lavatório, padrão popular - fornecimento e instalação. Af_01/2020 | un | 1 | 1 | 0 | 88.55 | 0 | 88.55
86879 | Válvula em plástico 1" para pia, tanque ou lavatório, com ou sem ladrão - fornecimento e instalação. Af_01/2020 | un | 1 | 1 | 0 | 10.32 | 0 | 10.32
[7 empty] | Custo Unitário | 482.88
[7 empty] | BDI | 26.24
[7 empty] | Preço Unitário | 609.59
86943 - Lavatório louça branca suspenso, 29,5 x 39cm ou equivalente, padrão popular, incluso sifão flexível em PVC, válvula e engate flexível 30cm em plástico e torneira cromada de mesa, padrão popular - fornecimento e instalação. Af_01/2020 ( un )
Sistema: SINAPI sem Desoneração - 01/01/2026
Utilizado no(s) item(ns) 13.05
Código | Descrição | Unidade | Quantidade | Utilização Operativa | Utilização Improdutiva | Valor Operativo | Valor Improdutivo | Valor Item
86884 | Engate flexível em plástico branco, 1/2" x 30cm - fornecimento e instalação. Af_01/2020 | un | 1 | 1 | 0 | 11.45 | 0 | 11.45
86904 | Lavatório louça branca suspenso, 29,5 x 39cm ou equivalente, padrão popular - fornecimento e instalação. Af_01/2020 | un | 1 | 1 | 0 | 170.98 | 0 | 170.98
86883 | Sifão do tipo flexível em PVC 1 x 1.1/2 - fornecimento e instalação. Af_01/2020 | un | 1 | 1 | 0 | 13.07 | 0 | 13.07
86906 | Torneira cromada de mesa, 1/2" ou 3/4", para lavatório, padrão popular - fornecimento e instalação. Af_01/2020 | un | 1 | 1 | 0 | 88.55 | 0 | 88.55
86879 | Válvula em plástico 1" para pia, tanque ou lavatório, com ou sem ladrão - fornecimento e instalação. Af_01/2020 | un | 1 | 1 | 0 | 10.32 | 0 | 10.32
[7 empty] | Custo Unitário | 294.37
[7 empty] | BDI | 26.24
[7 empty] | Preço Unitário | 371.61
1301004080 - Caixa para abrigo de torneira de jardim - anexo H.S.-043 (D) ( un )
Sistema: Boletim AGESUL Civil sem Desoneração - 01/01/2026
Utilizado no(s) item(ns) 13.06
Código | Descrição | Unidade | Quantidade | Utilização Operativa | Utilização Improdutiva | Valor Operativo | Valor Improdutivo | Valor Item
43059 | Aço ca-60, 4,2 mm, ou 5,0 mm, ou 6,0 mm, ou 7,0 mm, vergalhão | kg | 1.7505 | 1 | 0 | 7.57 | 0 | 13.25
123 | Aditivo impermeabilizante de pega normal para argamassas e concretos sem armação, liquido e isento de cloretos | l | 0.20434 | 1 | 0 | 5.93 | 0 | 1.21
43132 | Arame recozido 16 bwg, d = 1,65 mm (0,016 kg/m) ou 18 bwg, d = 1,25 mm (0,01 kg/m) | kg | 0.03183 | 1 | 0 | 20.43 | 0 | 0.65
370 | Areia média - posto jazida/fornecedor (retirado na jazida, sem transporte) | m³ | 0.05524 | 1 | 0 | 82 | 0 | 4.52
1106 | Cal hidratada CH-I para argamassas | kg | 1.223 | 1 | 0 | 1.27 | 0 | 1.55
1379 | Cimento Portland composto CP II-32 | kg | 11.957 | 1 | 0 | 0.83 | 0 | 9.92
4721 | Pedra britada n. 1 (9,5 a 19 mm) posto pedreira/fornecedor, sem frete | m³ | 0.01206 | 1 | 0 | 98.2 | 0 | 1.18
5061 | Prego de aço polido com cabeça 18 x 27 (2 1/2 x 10) | kg | 0.0585 | 1 | 0 | 20 | 0 | 1.17
4509 | Sarrafo *2,5 x 10* cm em pinus, mista ou equivalente da regiao - bruta | m | 0.6825 | 1 | 0 | 3.45 | 0 | 2.35
6189 | Tabua nao aparelhada *2,5 x 30* cm, em macaranduba/massaranduba, angelim ou equivalente da regiao - bruta | m | 0.715 | 1 | 0 | 29.66 | 0 | 21.2
7258 | Tijolo ceramico macico comum de *5 x 10 x 20* cm (l x a x c) | un | 40.32 | 1 | 0 | 0.66 | 0 | 26.61
88238 | Ajudante de Armador com encargos complementares | h | 0.816 | 1 | 0 | 23.48 | 0 | 19.15
88243 | Ajudante especializado com encargos complementares | h | 0.507 | 1 | 0 | 23.74 | 0 | 12.03
88245 | Armador com encargos complementares | h | 0.15913 | 1 | 0 | 28.29 | 0 | 4.5
88830 | Betoneira capacidade nominal de 400 l, capacidade de mistura 280 l, motor elétrico trifásico potência de 2 cv, sem carregador - chp diurno. Af_05/2023 | chp | 0.01114 | 1 | 0 | 2.13 | 0 | 0.02
88262 | Carpinteiro de formas com encargos complementares | h | 0.507 | 1 | 0 | 27.74 | 0 | 14.06
88309 | Pedreiro com encargos complementares | h | 1.2914 | 1 | 0 | 28.5 | 0 | 36.8
88316 | Servente com encargos complementares | h | 2.0778 | 1 | 0 | 22.76 | 0 | 47.29
[7 empty] | Custo Unitário | 217.46
[7 empty] | BDI | 26.24
[7 empty] | Preço Unitário | 274.52
1301003052 - Torneira amarela para jardim com bico de 3/4", ref.1128, da Pevilon ou similar ( un )
Sistema: Boletim AGESUL Civil sem Desoneração - 01/01/2026
Utilizado no(s) item(ns) 13.07
Código | Descrição | Unidade | Quantidade | Utilização Operativa | Utilização Improdutiva | Valor Operativo | Valor Improdutivo | Valor Item
3148 | Fita veda rosca, em ptfe, rolo de 18 mm x 50 m (l x c) | un | 0.0056 | 1 | 0 | 19.17 | 0 | 0.1
7602 | Torneira de metal amarelo, para tanque / jardim, de parede, com bico plastico, cano curto, area externa, padrao popular / uso geral, 1/2" ou 3/4" | un | 1 | 1 | 0 | 54.3 | 0 | 54.3
88248 | Auxiliar de Encanador ou bombeiro hidráulico com encargos complementares | h | 0.0481 | 1 | 0 | 22.99 | 0 | 1.1
88267 | Encanador ou bombeiro hidráulico com encargos complementares | h | 0.1525 | 1 | 0 | 27.84 | 0 | 4.24
[7 empty] | Custo Unitário | 59.74
[7 empty] | BDI | 26.24
[7 empty] | Preço Unitário | 75.42
100860 - Chuveiro elétrico comum corpo plástico, tipo ducha - fornecimento e instalação. Af_01/2020 ( un )
Sistema: SINAPI sem Desoneração - 01/01/2026
Utilizado no(s) item(ns) 13.08
Código | Descrição | Unidade | Quantidade | Utilização Operativa | Utilização Improdutiva | Valor Operativo | Valor Improdutivo | Valor Item
1368 | Chuveiro comum em plástico branco, com cano, 3 temperaturas, 5500 W (110/220 V) | un | 1 | 1 | 0 | 103.77 | 0 | 103.77
3146 | Fita veda rosca, em ptfe, rolo de 18 mm x 10 m (l x c) | un | 0.021 | 1 | 0 | 5.2 | 0 | 0.1
88267 | Encanador ou bombeiro hidráulico com encargos complementares | h | 0.4467 | 1 | 0 | 27.84 | 0 | 12.43
88316 | Servente com encargos complementares | h | 0.1407 | 1 | 0 | 22.76 | 0 | 3.2
[7 empty] | Custo Unitário | 119.5
[7 empty] | BDI | 26.24
[7 empty] | Preço Unitário | 150.86
2401002010 - Barra de apoio reta, em aço inox polido, comprimento de 40cm, diâmetro mínimo de 3cm ( un )
Sistema: Boletim AGESUL Civil sem Desoneração - 01/01/2026
Utilizado no(s) item(ns) 13.09
Código | Descrição | Unidade | Quantidade | Utilização Operativa | Utilização Improdutiva | Valor Operativo | Valor Improdutivo | Valor Item
6180 | Barra de apoio reta (puxador), em aço inox polido, comprimento de 40cm, diâmetro mínimo de 3cm | un | 1 | 1 | 0 | 137.15 | 0 | 137.15
4351 | Parafuso niquelado 3 1/2" com acabamento cromado para fixar peca sanitária, inclui porca cega, arruela e bucha de nylon tamanho S-8 | un | 6 | 1 | 0 | 19.26 | 0 | 115.56
88242 | Ajudante de Pedreiro com encargos complementares | h | 0.2988 | 1 | 0 | 23.53 | 0 | 7.03
88309 | Pedreiro com encargos complementares | h | 0.9485 | 1 | 0 | 28.5 | 0 | 27.03
[7 empty] | Custo Unitário | 286.77
[7 empty] | BDI | 26.24
[7 empty] | Preço Unitário | 362.02
100867 - Barra de apoio reta, em aço inox polido, comprimento 70 cm, fixada na parede - fornecimento e instalação. Af_01/2020 ( un )
Sistema: SINAPI sem Desoneração - 01/01/2026
Utilizado no(s) item(ns) 13.10
Código | Descrição | Unidade | Quantidade | Utilização Operativa | Utilização Improdutiva | Valor Operativo | Valor Improdutivo | Valor Item
36205 | Barra de apoio reta, em aço inox polido, comprimento 70cm, diâmetro mínimo 3 cm | un | 1 | 1 | 0 | 186.96 | 0 | 186.96
4351 | Parafuso niquelado 3 1/2" com acabamento cromado para fixar peca sanitária, inclui porca cega, arruela e bucha de nylon tamanho S-8 | un | 6 | 1 | 0 | 19.26 | 0 | 115.56
88267 | Encanador ou bombeiro hidráulico com encargos complementares | h | 0.9485 | 1 | 0 | 27.84 | 0 | 26.4
88316 | Servente com encargos complementares | h | 0.2988 | 1 | 0 | 22.76 | 0 | 6.8
[7 empty] | Custo Unitário | 335.72
[7 empty] | BDI | 26.24
[7 empty] | Preço Unitário | 423.81
100868 - Barra de apoio reta, em aço inox polido, comprimento 80 cm, fixada na parede - fornecimento e instalação. Af_01/2020 ( un )
Sistema: SINAPI sem Desoneração - 01/01/2026
Utilizado no(s) item(ns) 13.11
Código | Descrição | Unidade | Quantidade | Utilização Operativa | Utilização Improdutiva | Valor Operativo | Valor Improdutivo | Valor Item
36081 | Barra de apoio reta, em aço inox polido, comprimento 80cm, diâmetro mínimo 3 cm | un | 1 | 1 | 0 | 199.35 | 0 | 199.35
4351 | Parafuso niquelado 3 1/2" com acabamento cromado para fixar peca sanitária, inclui porca cega, arruela e bucha de nylon tamanho S-8 | un | 6 | 1 | 0 | 19.26 | 0 | 115.56
88267 | Encanador ou bombeiro hidráulico com encargos complementares | h | 0.9485 | 1 | 0 | 27.84 | 0 | 26.4
88316 | Servente com encargos complementares | h | 0.2988 | 1 | 0 | 22.76 | 0 | 6.8
[7 empty] | Custo Unitário | 348.11
[7 empty] | BDI | 26.24
[7 empty] | Preço Unitário | 439.45
95544 - Papeleira de parede em metal cromado sem tampa, incluso fixação. Af_01/2020 ( un )
Sistema: SINAPI sem Desoneração - 01/01/2026
Utilizado no(s) item(ns) 13.12
Código | Descrição | Unidade | Quantidade | Utilização Operativa | Utilização Improdutiva | Valor Operativo | Valor Improdutivo | Valor Item
11703 | Papeleira de parede em metal cromado sem tampa | un | 1 | 1 | 0 | 26.1 | 0 | 26.1
88267 | Encanador ou bombeiro hidráulico com encargos complementares | h | 0.3162 | 1 | 0 | 27.84 | 0 | 8.8
88316 | Servente com encargos complementares | h | 0.0996 | 1 | 0 | 22.76 | 0 | 2.26
[7 empty] | Custo Unitário | 37.16
[7 empty] | BDI | 26.24
[7 empty] | Preço Unitário | 46.91
95547 - Saboneteira plástica tipo dispenser para sabonete líquido com reservatório 800 a 1500 ml, incluso fixação. Af_01/2020 ( un )
Sistema: SINAPI sem Desoneração - 01/01/2026
Utilizado no(s) item(ns) 13.13
Código | Descrição | Unidade | Quantidade | Utilização Operativa | Utilização Improdutiva | Valor Operativo | Valor Improdutivo | Valor Item
11758 | Saboneteira plástica tipo dispenser para sabonete líquido com reservatório 800 a 1500 ml | un | 1 | 1 | 0 | 51.9 | 0 | 51.9
88267 | Encanador ou bombeiro hidráulico com encargos complementares | h | 0.3162 | 1 | 0 | 27.84 | 0 | 8.8
88316 | Servente com encargos complementares | h | 0.0996 | 1 | 0 | 22.76 | 0 | 2.26
[7 empty] | Custo Unitário | 62.96
[7 empty] | BDI | 26.24
[7 empty] | Preço Unitário | 79.48
2001003040 - Banco de concreto c=193cm, l=40cm e h=40cm em concreto moldado in loco fck=20mpa, armada com tela soldada q-283 fio 6,0mm, malha dupla, com pés de alvenaria de tijolo comum 1/2 vez, conforme detalhe anexo A-147 ( un )
Sistema: Boletim AGESUL Civil sem Desoneração - 01/01/2026
Utilizado no(s) item(ns) 13.14
Código | Descrição | Unidade | Quantidade | Utilização Operativa | Utilização Improdutiva | Valor Operativo | Valor Improdutivo | Valor Item
43127 | Tela de aço soldada nervurada, ca-60, q-283 (4,48 kg/m2), diâmetro do fio = 6,0 mm, largura = 2,45 x 6,00 m de comprimento, espaçamento da malha = 10 x 10 cm | m² | 1.6212 | 1 | 0 | 36.06 | 0 | 58.46
101159 | Alvenaria de vedação de blocos cerâmicos maciços de 5x10x20cm (espessura 10cm) e argamassa de assentamento com preparo em betoneira. Af_05/2020 | m² | 0.2772 | 1 | 0 | 142.81 | 0 | 39.58
1501000100 | Chapisco para paredes externas e internas com argamassa de cimento e areia no traço 1:3 | m² | 0.5712 | 1 | 0 | 7.89 | 0 | 4.5
94964 | Concreto fck = 20mpa, traço 1:2,7:3 (em massa seca de cimento/ areia média/ brita 1) - preparo mecânico com betoneira 400 l. Af_05/2021 | m³ | 0.04864 | 1 | 0 | 491.72 | 0 | 23.91
87775 | Emboço ou massa única em argamassa traço 1:2:8, preparo mecânico com betoneira 400 l, aplicada manualmente em panos de fachada com presença de vãos, espessura de 25 mm. Af_08/2022 | m² | 0.6426 | 1 | 0 | 56.1 | 0 | 36.04
0601001007 | Fabricação, montagem e desmontagem de forma em chapa de madeira tipo resinada de 8 a 12mm de espessura, reaproveitamento de 2 vezes | m² | 1.1561 | 1 | 0 | 117.11 | 0 | 135.38
0601003008 | Lançamento/aplicação manual de concreto em estruturas | m³ | 0.04864 | 1 | 0 | 150.41 | 0 | 7.31
1901003335 | Pintura hidrofugante sobre superfícies de tijolo a vista ou concreto aparente, com uma demão | m² | 1.6636 | 1 | 0 | 22.55 | 0 | 37.51
[7 empty] | Custo Unitário | 342.69
[7 empty] | BDI | 26.24
[7 empty] | Preço Unitário | 432.61
94210 - Telhamento com telha ondulada de fibrocimento e = 6 mm, com recobrimento lateral de 1 1/4 de onda para telhado com inclinação máxima de 10°, com até 2 águas, incluso içamento. Af_07/2019 ( m² )
Sistema: SINAPI sem Desoneração - 01/01/2026
Utilizado no(s) item(ns) 14.01.01
Código | Descrição | Unidade | Quantidade | Utilização Operativa | Utilização Improdutiva | Valor Operativo | Valor Improdutivo | Valor Item
1607 | Conjunto arruelas de vedação 5/16" para telha fibrocimento (uma arruela metálica e uma arruela PVC - cônicas) | cj | 1.26 | 1 | 0 | 0.18 | 0 | 0.22
4302 | Parafuso zincado rosca soberba, cabeça sextavada, 5/16" x 250 mm, para fixação de telha em madeira | un | 1.26 | 1 | 0 | 2.82 | 0 | 3.55
7194 | Telha de fibrocimento ondulada E = 6 mm, de 2,44 x 1,10 m (sem amianto) | m² | 1.357 | 1 | 0 | 28.54 | 0 | 38.72
93282 | Guincho elétrico de coluna, capacidade 400 kg, com moto freio, motor trifásico de 1,25 CV - chi diurno. af_03/2016 | chi | 0.0073 | 1 | 0 | 29.76 | 0 | 0.21
93281 | Guincho elétrico de coluna, capacidade 400 kg, com moto freio, motor trifásico de 1,25 CV - chp diurno. af_03/2016 | chp | 0.0053 | 1 | 0 | 30.88 | 0 | 0.16
88316 | Servente com encargos complementares | h | 0.166 | 1 | 0 | 22.76 | 0 | 3.77
88323 | Telhadista com encargos complementares | h | 0.128 | 1 | 0 | 27.49 | 0 | 3.51
[7 empty] | Custo Unitário | 50.14
[7 empty] | BDI | 26.24
[7 empty] | Preço Unitário | 63.3
104314 - Trama de aço composta por terças para telhados de até 2 águas para telha ondulada de fibrocimento, metálica, plástica ou termoacústica, incluso transporte vertical (em kg). Exclusive pintura. Af_10/2025_ps ( kg )
Sistema: SINAPI sem Desoneração - 01/01/2026
Utilizado no(s) item(ns) 14.01.02
Código | Descrição | Unidade | Quantidade | Utilização Operativa | Utilização Improdutiva | Valor Operativo | Valor Improdutivo | Valor Item
40549 | Parafuso, comum, ASTM A307, sextavado, diâmetro 1/2" (12,7 mm), comprimento 1" (25,4 mm) | cento | 0.0016155 | 1 | 0 | 214.19 | 0 | 0.34
43083 | Perfil "u" enrijecido, em chapa dobrada de aco laminado, e = 3,75 mm, h = 200 mm, l = 75 mm (9,94 kg/m) | kg | 1 | 1 | 0 | 8.66 | 0 | 8.66
93282 | Guincho elétrico de coluna, capacidade 400 kg, com moto freio, motor trifásico de 1,25 CV - chi diurno. af_03/2016 | chi | 0.0032 | 1 | 0 | 29.76 | 0 | 0.09
93281 | Guincho elétrico de coluna, capacidade 400 kg, com moto freio, motor trifásico de 1,25 CV - chp diurno. af_03/2016 | chp | 0.0016 | 1 | 0 | 30.88 | 0 | 0.04
88278 | Montador de estruturas metálicas com encargos complementares | h | 0.0583 | 1 | 0 | 30.44 | 0 | 1.77
88316 | Servente com encargos complementares | h | 0.031269 | 1 | 0 | 22.76 | 0 | 0.71
[7 empty] | Custo Unitário | 11.61
[7 empty] | BDI | 26.24
[7 empty] | Preço Unitário | 14.66
94228 - Calha em chapa de aço galvanizado número 24, desenvolvimento de 50 cm, incluso transporte vertical. Af_07/2019 ( m )
Sistema: SINAPI sem Desoneração - 01/01/2026
Utilizado no(s) item(ns) 14.01.03
Código | Descrição | Unidade | Quantidade | Utilização Operativa | Utilização Improdutiva | Valor Operativo | Valor Improdutivo | Valor Item
40783 | Calha quadrada de chapa de aço galvanizada num 24, corte 50 cm | m | 1.05 | 1 | 0 | 40.84 | 0 | 42.88
5061 | Prego de aço polido com cabeça 18 x 27 (2 1/2 x 10) | kg | 0.013 | 1 | 0 | 20 | 0 | 0.26
5104 | Rebite de repuxo em aluminio vazado, diametro 3,2 x 8 mm de comprimento (1kg = 1025 unidades) | kg | 0.0024 | 1 | 0 | 121.1 | 0 | 0.29
142 | Selante elástico monocomponente a base de poliuretano (pu) para juntas diversas | 310ml | 0.081 | 1 | 0 | 28.44 | 0 | 2.3
13388 | Solda em barra de estanho-chumbo 50/50 | kg | 0.09 | 1 | 0 | 164 | 0 | 14.76
93282 | Guincho elétrico de coluna, capacidade 400 kg, com moto freio, motor trifásico de 1,25 CV - chi diurno. af_03/2016 | chi | 0.0183 | 1 | 0 | 29.76 | 0 | 0.54
93281 | Guincho elétrico de coluna, capacidade 400 kg, com moto freio, motor trifásico de 1,25 CV - chp diurno. af_03/2016 | chp | 0.0132 | 1 | 0 | 30.88 | 0 | 0.4
88316 | Servente com encargos complementares | h | 0.371 | 1 | 0 | 22.76 | 0 | 8.44
88323 | Telhadista com encargos complementares | h | 0.277 | 1 | 0 | 27.49 | 0 | 7.61
[7 empty] | Custo Unitário | 77.48
[7 empty] | BDI | 26.24
[7 empty] | Preço Unitário | 97.81
101979 - Chapim (rufo capa) em aço galvanizado, corte 33. Af_11/2020 ( m )
Sistema: SINAPI sem Desoneração - 01/01/2026
Utilizado no(s) item(ns) 14.01.04
Código | Descrição | Unidade | Quantidade | Utilização Operativa | Utilização Improdutiva | Valor Operativo | Valor Improdutivo | Valor Item
11950 | Bucha de nylon sem aba s6, com parafuso de 4,20 X 40 mm em aço zincado com rosca soberba, cabeça chata e fenda phillips | un | 1.33 | 1 | 0 | 0.14 | 0 | 0.18
1113 | Rufo externo/interno de chapa de aço galvanizada num 26, corte 33 cm | m | 1.15 | 1 | 0 | 24.32 | 0 | 27.96
142 | Selante elástico monocomponente a base de poliuretano (pu) para juntas diversas | 310ml | 0.092 | 1 | 0 | 28.44 | 0 | 2.61
88309 | Pedreiro com encargos complementares | h | 0.179 | 1 | 0 | 28.5 | 0 | 5.1
88316 | Servente com encargos complementares | h | 0.09 | 1 | 0 | 22.76 | 0 | 2.04
[7 empty] | Custo Unitário | 37.89
[7 empty] | BDI | 26.24
[7 empty] | Preço Unitário | 47.83
94231 - Rufo em chapa de aço galvanizado número 24, corte de 25 cm, incluso transporte vertical. Af_07/2019 ( m )
Sistema: SINAPI sem Desoneração - 01/01/2026
Utilizado no(s) item(ns) 14.01.05
Código | Descrição | Unidade | Quantidade | Utilização Operativa | Utilização Improdutiva | Valor Operativo | Valor Improdutivo | Valor Item
5061 | Prego de aço polido com cabeça 18 x 27 (2 1/2 x 10) | kg | 0.006 | 1 | 0 | 20 | 0 | 0.12
5104 | Rebite de repuxo em aluminio vazado, diametro 3,2 x 8 mm de comprimento (1kg = 1025 unidades) | kg | 0.0012 | 1 | 0 | 121.1 | 0 | 0.14
40873 | Rufo interno/externo de chapa de aço galvanizada num 24, corte 25 cm | m | 1.05 | 1 | 0 | 22.67 | 0 | 23.8
142 | Selante elástico monocomponente a base de poliuretano (pu) para juntas diversas | 310ml | 0.198 | 1 | 0 | 28.44 | 0 | 5.63
13388 | Solda em barra de estanho-chumbo 50/50 | kg | 0.045 | 1 | 0 | 164 | 0 | 7.38
93282 | Guincho elétrico de coluna, capacidade 400 kg, com moto freio, motor trifásico de 1,25 CV - chi diurno. af_03/2016 | chi | 0.0183 | 1 | 0 | 29.76 | 0 | 0.54
93281 | Guincho elétrico de coluna, capacidade 400 kg, com moto freio, motor trifásico de 1,25 CV - chp diurno. af_03/2016 | chp | 0.0132 | 1 | 0 | 30.88 | 0 | 0.4
88316 | Servente com encargos complementares | h | 0.207 | 1 | 0 | 22.76 | 0 | 4.71
88323 | Telhadista com encargos complementares | h | 0.112 | 1 | 0 | 27.49 | 0 | 3.07
[7 empty] | Custo Unitário | 45.79
[7 empty] | BDI | 26.24
[7 empty] | Preço Unitário | 57.81
87879 - Chapisco aplicado em alvenarias e estruturas de concreto internas, com colher de pedreiro. Argamassa traço 1:3 com preparo em betoneira 400l. Af_10/2022 ( m² )
Sistema: SINAPI sem Desoneração - 01/01/2026
Utilizado no(s) item(ns) 15.01
Código | Descrição | Unidade | Quantidade | Utilização Operativa | Utilização Improdutiva | Valor Operativo | Valor Improdutivo | Valor Item
87313 | Argamassa traço 1:3 (em volume de cimento e areia grossa úmida) para chapisco convencional, preparo mecânico com betoneira 400 l. Af_08/2019 | m³ | 0.0037 | 1 | 0 | 555.65 | 0 | 2.05
88309 | Pedreiro com encargos complementares | h | 0.0681 | 1 | 0 | 28.5 | 0 | 1.94
88316 | Servente com encargos complementares | h | 0.0255 | 1 | 0 | 22.76 | 0 | 0.58
[7 empty] | Custo Unitário | 4.57
[7 empty] | BDI | 26.24
[7 empty] | Preço Unitário | 5.77
87904 - Chapisco aplicado em alvenaria (com presença de vãos) e estruturas de concreto de fachada, com colher de pedreiro. Argamassa traço 1:3 com preparo manual. Af_10/2022 ( m² )
Sistema: SINAPI sem Desoneração - 01/01/2026
Utilizado no(s) item(ns) 15.02
Código | Descrição | Unidade | Quantidade | Utilização Operativa | Utilização Improdutiva | Valor Operativo | Valor Improdutivo | Valor Item
87377 | Argamassa traço 1:3 (em volume de cimento e areia grossa úmida) para chapisco convencional, preparo manual. Af_08/2019 | m³ | 0.0037 | 1 | 0 | 679.67 | 0 | 2.51
88309 | Pedreiro com encargos complementares | h | 0.1724 | 1 | 0 | 28.5 | 0 | 4.91
88316 | Servente com encargos complementares | h | 0.0575 | 1 | 0 | 22.76 | 0 | 1.3
[7 empty] | Custo Unitário | 8.72
[7 empty] | BDI | 26.24
[7 empty] | Preço Unitário | 11.01
87884 - Chapisco aplicado no teto ou em alvenaria e estrutura, com rolo para textura acrílica. Argamassa industrializada com preparo manual. Af_10/2022 ( m² )
Sistema: SINAPI sem Desoneração - 01/01/2026
Utilizado no(s) item(ns) 15.03
Código | Descrição | Unidade | Quantidade | Utilização Operativa | Utilização Improdutiva | Valor Operativo | Valor Improdutivo | Valor Item
87401 | Argamassa industrializada para chapisco rolado, preparo manual. Af_08/2019 | m³ | 0.0015 | 1 | 0 | 6583.55 | 0 | 9.87
88309 | Pedreiro com encargos complementares | h | 0.0389 | 1 | 0 | 28.5 | 0 | 1.1
88316 | Servente com encargos complementares | h | 0.0146 | 1 | 0 | 22.76 | 0 | 0.33
[7 empty] | Custo Unitário | 11.3
[7 empty] | BDI | 26.24
[7 empty] | Preço Unitário | 14.27
87535 - Emboço, em argamassa traço 1:2:8, preparo mecânico, aplicado manualmente em paredes internas de ambientes com área maior que 10m², e = 17,5mm, com taliscas. Af_03/2024 ( m² )
Sistema: SINAPI sem Desoneração - 01/01/2026
Utilizado no(s) item(ns) 15.04
Código | Descrição | Unidade | Quantidade | Utilização Operativa | Utilização Improdutiva | Valor Operativo | Valor Improdutivo | Valor Item
87292 | Argamassa traço 1:2:8 (em volume de cimento, cal e areia média úmida) para emboço/massa única/assentamento de alvenaria de vedação, preparo mecânico com betoneira 400 l. Af_08/2019 | m³ | 0.0304 | 1 | 0 | 606.65 | 0 | 18.44
88309 | Pedreiro com encargos complementares | h | 0.374 | 1 | 0 | 28.5 | 0 | 10.65
88316 | Servente com encargos complementares | h | 0.187 | 1 | 0 | 22.76 | 0 | 4.25
[7 empty] | Custo Unitário | 33.34
[7 empty] | BDI | 26.24
[7 empty] | Preço Unitário | 42.09
87792 - Emboço ou massa única em argamassa traço 1:2:8, preparo mecânico com betoneira 400 l, aplicada manualmente em panos cegos de fachada (sem presença de vãos), espessura de 25 mm. Af_08/2022 ( m² )
Sistema: SINAPI sem Desoneração - 01/01/2026
Utilizado no(s) item(ns) 15.05
Código | Descrição | Unidade | Quantidade | Utilização Operativa | Utilização Improdutiva | Valor Operativo | Valor Improdutivo | Valor Item
37411 | Tela de aço soldada galvanizada/zincada para alvenaria, fio D = *1,24 mm, malha 25 x 25 mm | m² | 0.1581 | 1 | 0 | 16.33 | 0 | 2.58
87292 | Argamassa traço 1:2:8 (em volume de cimento, cal e areia média úmida) para emboço/massa única/assentamento de alvenaria de vedação, preparo mecânico com betoneira 400 l. Af_08/2019 | m³ | 0.0293 | 1 | 0 | 606.65 | 0 | 17.77
88309 | Pedreiro com encargos complementares | h | 0.409 | 1 | 0 | 28.5 | 0 | 11.65
88316 | Servente com encargos complementares | h | 0.409 | 1 | 0 | 22.76 | 0 | 9.3
[7 empty] | Custo Unitário | 41.3
[7 empty] | BDI | 26.24
[7 empty] | Preço Unitário | 52.14
90408 - Massa única, em argamassa traço 1:2:8, preparo mecânico, aplicada manualmente em teto, e = 10mm, com taliscas. Af_03/2024 ( m² )
Sistema: SINAPI sem Desoneração - 01/01/2026
Utilizado no(s) item(ns) 15.06
Código | Descrição | Unidade | Quantidade | Utilização Operativa | Utilização Improdutiva | Valor Operativo | Valor Improdutivo | Valor Item
87292 | Argamassa traço 1:2:8 (em volume de cimento, cal e areia média úmida) para emboço/massa única/assentamento de alvenaria de vedação, preparo mecânico com betoneira 400 l. Af_08/2019 | m³ | 0.0194 | 1 | 0 | 606.65 | 0 | 11.76
88309 | Pedreiro com encargos complementares | h | 0.5325 | 1 | 0 | 28.5 | 0 | 15.17
88316 | Servente com encargos complementares | h | 0.2662 | 1 | 0 | 22.76 | 0 | 6.05
[7 empty] | Custo Unitário | 32.98
[7 empty] | BDI | 26.24
[7 empty] | Preço Unitário | 41.63
87265 - Revestimento cerâmico para paredes internas com placas tipo esmaltada de dimensões 20x20 cm aplicadas na altura inteira das paredes. Af_02/2023_pe ( m² )
Sistema: SINAPI sem Desoneração - 01/01/2026
Utilizado no(s) item(ns) 15.07
Código | Descrição | Unidade | Quantidade | Utilização Operativa | Utilização Improdutiva | Valor Operativo | Valor Improdutivo | Valor Item
1381 | Argamassa colante AC I para cerâmicas | kg | 4.91 | 1 | 0 | 0.95 | 0 | 4.66
34357 | Rejunte cimenticio, qualquer cor | kg | 0.422 | 1 | 0 | 5.57 | 0 | 2.35
536 | Revestimento para parede, em ceramica esmaltada, formato menor ou igual a 2025 cm2 | m² | 1.0553 | 1 | 0 | 36.03 | 0 | 38.02
88256 | Azulejista ou ladrilheiro com encargos complementares | h | 0.5341 | 1 | 0 | 28.36 | 0 | 15.14
88316 | Servente com encargos complementares | h | 0.2686 | 1 | 0 | 22.76 | 0 | 6.11
[7 empty] | Custo Unitário | 66.28
[7 empty] | BDI | 26.24
[7 empty] | Preço Unitário | 83.67
97084 - Compactação mecânica de solo para execução de radier, piso de concreto ou laje sobre solo, com compactador de solos tipo placa vibratória. Af_09/2021 ( m² )
Sistema: SINAPI sem Desoneração - 01/01/2026
Utilizado no(s) item(ns) 16.01.01
Código | Descrição | Unidade | Quantidade | Utilização Operativa | Utilização Improdutiva | Valor Operativo | Valor Improdutivo | Valor Item
88309 | Pedreiro com encargos complementares | h | 0.009 | 1 | 0 | 28.5 | 0 | 0.25
91277 | Placa vibratória reversível com motor 4 tempos a gasolina, força centrífuga de 25 kn (2500 kgf), potência 5,5 CV - chp diurno. af_08/2015 | chp | 0.005 | 1 | 0 | 10.05 | 0 | 0.05
88316 | Servente com encargos complementares | h | 0.019 | 1 | 0 | 22.76 | 0 | 0.43
[7 empty] | Custo Unitário | 0.73
[7 empty] | BDI | 26.24
[7 empty] | Preço Unitário | 0.92
97087 - Camada separadora para execução de radier, piso de concreto ou laje sobre solo, em lona plástica. Af_09/2021 ( m² )
Sistema: SINAPI sem Desoneração - 01/01/2026
Utilizado no(s) item(ns) 16.01.02
Código | Descrição | Unidade | Quantidade | Utilização Operativa | Utilização Improdutiva | Valor Operativo | Valor Improdutivo | Valor Item
42408 | Lona plastica extra forte preta, e = 200 micra | m² | 1.04 | 1 | 0 | 2.89 | 0 | 3
88309 | Pedreiro com encargos complementares | h | 0.014 | 1 | 0 | 28.5 | 0 | 0.39
88316 | Servente com encargos complementares | h | 0.005 | 1 | 0 | 22.76 | 0 | 0.11
[7 empty] | Custo Unitário | 3.5
[7 empty] | BDI | 26.24
[7 empty] | Preço Unitário | 4.42
1701000102 - Contrapiso em concreto fck=15MPa, traço 1:3,4:3,5 (cimento, areia media e brita 1), espessura de 5cm ( m² )
Sistema: Boletim AGESUL Civil sem Desoneração - 01/01/2026
Utilizado no(s) item(ns) 16.01.03
Código | Descrição | Unidade | Quantidade | Utilização Operativa | Utilização Improdutiva | Valor Operativo | Valor Improdutivo | Valor Item
94963 | Concreto fck = 15mpa, traço 1:3,4:3,5 (em massa seca de cimento/ areia média/ brita 1) - preparo mecânico com betoneira 400 l. Af_05/2021 | m³ | 0.0565 | 1 | 0 | 444.93 | 0 | 25.13
88309 | Pedreiro com encargos complementares | h | 0.2718 | 1 | 0 | 28.5 | 0 | 7.74
88316 | Servente com encargos complementares | h | 0.0741 | 1 | 0 | 22.76 | 0 | 1.68
[7 empty] | Custo Unitário | 34.55
[7 empty] | BDI | 26.24
[7 empty] | Preço Unitário | 43.62
104607 - Revestimento cerâmico para piso com placas tipo esmaltada de dimensões 45x45 cm aplicada em diagonal em ambientes de área maior que 10 m². Af_02/2023_pe ( m² )
Sistema: SINAPI sem Desoneração - 01/01/2026
Utilizado no(s) item(ns) 16.01.04
Código | Descrição | Unidade | Quantidade | Utilização Operativa | Utilização Improdutiva | Valor Operativo | Valor Improdutivo | Valor Item
1381 | Argamassa colante AC I para cerâmicas | kg | 9.1325 | 1 | 0 | 0.95 | 0 | 8.67
1287 | Piso em ceramica esmaltada, cor lisa, pei maior ou igual a 4, formato menor ou igual a 2025 cm2 | m² | 1.0825 | 1 | 0 | 38.74 | 0 | 41.93
34357 | Rejunte cimenticio, qualquer cor | kg | 0.188 | 1 | 0 | 5.57 | 0 | 1.04
88256 | Azulejista ou ladrilheiro com encargos complementares | h | 0.3428 | 1 | 0 | 28.36 | 0 | 9.72
88316 | Servente com encargos complementares | h | 0.143 | 1 | 0 | 22.76 | 0 | 3.25
[7 empty] | Custo Unitário | 64.61
[7 empty] | BDI | 26.24
[7 empty] | Preço Unitário | 81.56
98689 - Soleira em granito, largura 15 cm, espessura 2,0 cm. Af_09/2020 ( m )
Sistema: SINAPI sem Desoneração - 01/01/2026
Utilizado no(s) item(ns) 16.01.05
Código | Descrição | Unidade | Quantidade | Utilização Operativa | Utilização Improdutiva | Valor Operativo | Valor Improdutivo | Valor Item
37595 | Argamassa colante tipo ACIII | kg | 1.29 | 1 | 0 | 2.92 | 0 | 3.76
20232 | Soleira em granito, polido, tipo Andorinha/Quartz/Castelo/Corumbá ou outros equivalentes da região, l= *15* cm, E= *2,0* cm | m | 1 | 1 | 0 | 94.81 | 0 | 94.81
88274 | Marmorista/graniteiro com encargos complementares | h | 0.547 | 1 | 0 | 28.36 | 0 | 15.51
88316 | Servente com encargos complementares | h | 0.273 | 1 | 0 | 22.76 | 0 | 6.21
[7 empty] | Custo Unitário | 120.29
[7 empty] | BDI | 26.24
[7 empty] | Preço Unitário | 151.85
94995 - Execução de passeio (calçada) ou piso de concreto com concreto moldado in loco, usinado, acabamento convencional, espessura 8 cm, armado. Af_08/2022 ( m² )
Sistema: SINAPI sem Desoneração - 01/01/2026
Utilizado no(s) item(ns) 16.02.01
Código | Descrição | Unidade | Quantidade | Utilização Operativa | Utilização Improdutiva | Valor Operativo | Valor Improdutivo | Valor Item
34492 | Concreto usinado bombeável, classe de resistência C20, com brita 0 e 1, slump = 100 +/- 20 mm, exclui serviço de bombeamento (NBR 8953) | m³ | 0.0985 | 1 | 0 | 580 | 0 | 57.13
2692 | Desmoldante protetor para formas de madeira, de base oleosa emulsionada em água | l | 0.0017 | 1 | 0 | 5.7 | 0 | 0
5068 | Prego de aço polido com cabeça 17 x 21 (2 x 11) | kg | 0.024 | 1 | 0 | 20.34 | 0 | 0.48
4509 | Sarrafo *2,5 x 10* cm em pinus, mista ou equivalente da regiao - bruta | m | 0.25 | 1 | 0 | 3.45 | 0 | 0.86
4517 | Sarrafo *2,5 x 7,5* cm em pinus, mista ou equivalente da regiao - bruta | m | 0.2 | 1 | 0 | 2.38 | 0 | 0.47
7156 | Tela de aço soldada nervurada, ca-60, q-196, (3,11 kg/m2), diâmetro do fio = 5,0 mm, largura = 2,45 m, espaçamento da malha = 10 x 10 cm | m² | 1.0816 | 1 | 0 | 25.2 | 0 | 27.25
88262 | Carpinteiro de formas com encargos complementares | h | 0.1301 | 1 | 0 | 27.74 | 0 | 3.6
88309 | Pedreiro com encargos complementares | h | 0.0874 | 1 | 0 | 28.5 | 0 | 2.49
88316 | Servente com encargos complementares | h | 0.2176 | 1 | 0 | 22.76 | 0 | 4.95
[7 empty] | Custo Unitário | 97.23
[7 empty] | BDI | 26.24
[7 empty] | Preço Unitário | 122.74
104658 - Piso podotátil de alerta ou direcional, de concreto, assentado sobre argamassa. Af_03/2024 ( m² )
Sistema: SINAPI sem Desoneração - 01/01/2026
Utilizado no(s) item(ns) 16.02.04
Código | Descrição | Unidade | Quantidade | Utilização Operativa | Utilização Improdutiva | Valor Operativo | Valor Improdutivo | Valor Item
34353 | Argamassa colante ac ii | kg | 8.62 | 1 | 0 | 1.76 | 0 | 15.17
36178 | Piso tatil / podotatil, ladrilho hidraulico/concreto, *40 x 40* cm, e= 2,5* cm, padrao tatil alerta ou direcional, cor natural | un | 6.4375 | 1 | 0 | 17.29 | 0 | 111.3
34357 | Rejunte cimenticio, qualquer cor | kg | 0.24 | 1 | 0 | 5.57 | 0 | 1.33
88309 | Pedreiro com encargos complementares | h | 0.639 | 1 | 0 | 28.5 | 0 | 18.21
88316 | Servente com encargos complementares | h | 1.279 | 1 | 0 | 22.76 | 0 | 29.11
[7 empty] | Custo Unitário | 175.12
[7 empty] | BDI | 26.24
[7 empty] | Preço Unitário | 221.07
103946 - Plantio de grama esmeralda ou são carlos ou curitibana, em placas. Af_07/2024 ( m² )
Sistema: SINAPI sem Desoneração - 01/01/2026
Utilizado no(s) item(ns) 16.02.05
Código | Descrição | Unidade | Quantidade | Utilização Operativa | Utilização Improdutiva | Valor Operativo | Valor Improdutivo | Valor Item
3322 | Grama Esmeralda ou São Carlos ou Curitibana, em placas, sem plantio | m² | 1 | 1 | 0 | 10.5 | 0 | 10.5
88441 | Jardineiro com encargos complementares | h | 0.0277 | 1 | 0 | 27.2 | 0 | 0.75
88316 | Servente com encargos complementares | h | 0.1386 | 1 | 0 | 22.76 | 0 | 3.15
[7 empty] | Custo Unitário | 14.4
[7 empty] | BDI | 26.24
[7 empty] | Preço Unitário | 18.18
105002 - Rampa de acessibilidade em concreto moldado in loco, em calçada nova com largura maior ou igual à 3,00 m, fck 25mpa, com piso podotátil. Af_03/2024 ( un )
Sistema: SINAPI sem Desoneração - 01/01/2026
Utilizado no(s) item(ns) 16.02.06
Código | Descrição | Unidade | Quantidade | Utilização Operativa | Utilização Improdutiva | Valor Operativo | Valor Improdutivo | Valor Item
4718 | Pedra britada n. 2 (19 a 38 mm) posto pedreira/fornecedor, sem frete | m³ | 0.027 | 1 | 0 | 98.72 | 0 | 2.66
5068 | Prego de aço polido com cabeça 17 x 21 (2 x 11) | kg | 0.036696 | 1 | 0 | 20.34 | 0 | 0.74
4509 | Sarrafo *2,5 x 10* cm em pinus, mista ou equivalente da regiao - bruta | m | 7.48 | 1 | 0 | 3.45 | 0 | 25.8
94965 | Concreto fck = 25mpa, traço 1:2,3:2,7 (em massa seca de cimento/ areia média/ brita 1) - preparo mecânico com betoneira 400 l. Af_05/2021 | m³ | 0.66502 | 1 | 0 | 513.45 | 0 | 341.45
88309 | Pedreiro com encargos complementares | h | 3.604 | 1 | 0 | 28.5 | 0 | 102.71
104658 | Piso podotátil de alerta ou direcional, de concreto, assentado sobre argamassa. Af_03/2024 | m² | 0.48 | 1 | 0 | 175.12 | 0 | 84.05
88316 | Servente com encargos complementares | h | 7.208 | 1 | 0 | 22.76 | 0 | 164.05
[7 empty] | Custo Unitário | 721.46
[7 empty] | BDI | 26.24
[7 empty] | Preço Unitário | 910.77
88484 - Fundo selador acrílico, aplicação manual em teto, uma demão. Af_04/2023 ( m² )
Sistema: SINAPI sem Desoneração - 01/01/2026
Utilizado no(s) item(ns) 17.01.01
Código | Descrição | Unidade | Quantidade | Utilização Operativa | Utilização Improdutiva | Valor Operativo | Valor Improdutivo | Valor Item
6085 | Selador acrilico opaco premium interior/exterior | l | 0.1666 | 1 | 0 | 7.59 | 0 | 1.26
88310 | Pintor com encargos complementares | h | 0.0927 | 1 | 0 | 30.21 | 0 | 2.8
88316 | Servente com encargos complementares | h | 0.0309 | 1 | 0 | 22.76 | 0 | 0.7
[7 empty] | Custo Unitário | 4.76
[7 empty] | BDI | 26.24
[7 empty] | Preço Unitário | 6.01
88494 - Emassamento com massa látex, aplicação em teto, uma demão, lixamento manual. Af_04/2023 ( m² )
Sistema: SINAPI sem Desoneração - 01/01/2026
Utilizado no(s) item(ns) 17.01.02
Código | Descrição | Unidade | Quantidade | Utilização Operativa | Utilização Improdutiva | Valor Operativo | Valor Improdutivo | Valor Item
3767 | Lixa em folha para parede ou madeira, numero 120, cor vermelha | un | 0.0401 | 1 | 0 | 1.48 | 0 | 0.05
43626 | Massa corrida para superfícies de ambientes internos | kg | 0.7288 | 1 | 0 | 4.4 | 0 | 3.2
88310 | Pintor com encargos complementares | h | 0.5054 | 1 | 0 | 30.21 | 0 | 15.26
88316 | Servente com encargos complementares | h | 0.1685 | 1 | 0 | 22.76 | 0 | 3.83
[7 empty] | Custo Unitário | 22.34
[7 empty] | BDI | 26.24
[7 empty] | Preço Unitário | 28.2
88488 - Pintura látex acrílica premium, aplicação manual em teto, duas demãos. Af_04/2023 ( m² )
Sistema: SINAPI sem Desoneração - 01/01/2026
Utilizado no(s) item(ns) 17.01.03
Código | Descrição | Unidade | Quantidade | Utilização Operativa | Utilização Improdutiva | Valor Operativo | Valor Improdutivo | Valor Item
7356 | Tinta latex acrilica premium, cor branco fosco | l | 0.2285 | 1 | 0 | 31.46 | 0 | 7.18
88310 | Pintor com encargos complementares | h | 0.227 | 1 | 0 | 30.21 | 0 | 6.85
88316 | Servente com encargos complementares | h | 0.0757 | 1 | 0 | 22.76 | 0 | 1.72
[7 empty] | Custo Unitário | 15.75
[7 empty] | BDI | 26.24
[7 empty] | Preço Unitário | 19.88
88485 - Fundo selador acrílico, aplicação manual em parede, uma demão. Af_04/2023 ( m² )
Sistema: SINAPI sem Desoneração - 01/01/2026
Utilizado no(s) item(ns) 17.01.04
Código | Descrição | Unidade | Quantidade | Utilização Operativa | Utilização Improdutiva | Valor Operativo | Valor Improdutivo | Valor Item
6085 | Selador acrilico opaco premium interior/exterior | l | 0.1666 | 1 | 0 | 7.59 | 0 | 1.26
88310 | Pintor com encargos complementares | h | 0.0666 | 1 | 0 | 30.21 | 0 | 2.01
88316 | Servente com encargos complementares | h | 0.0222 | 1 | 0 | 22.76 | 0 | 0.5
[7 empty] | Custo Unitário | 3.77
[7 empty] | BDI | 26.24
[7 empty] | Preço Unitário | 4.76
88497 - Emassamento com massa látex, aplicação em parede, duas demãos, lixamento manual. Af_04/2023 ( m² )
Sistema: SINAPI sem Desoneração - 01/01/2026
Utilizado no(s) item(ns) 17.01.05
Código | Descrição | Unidade | Quantidade | Utilização Operativa | Utilização Improdutiva | Valor Operativo | Valor Improdutivo | Valor Item
3767 | Lixa em folha para parede ou madeira, numero 120, cor vermelha | un | 0.0802 | 1 | 0 | 1.48 | 0 | 0.11
43626 | Massa corrida para superfícies de ambientes internos | kg | 1.3389 | 1 | 0 | 4.4 | 0 | 5.89
88310 | Pintor com encargos complementares | h | 0.361 | 1 | 0 | 30.21 | 0 | 10.9
88316 | Servente com encargos complementares | h | 0.1203 | 1 | 0 | 22.76 | 0 | 2.73
[7 empty] | Custo Unitário | 19.63
[7 empty] | BDI | 26.24
[7 empty] | Preço Unitário | 24.78
88489 - Pintura látex acrílica premium, aplicação manual em paredes, duas demãos. Af_04/2023 ( m² )
Sistema: SINAPI sem Desoneração - 01/01/2026
Utilizado no(s) item(ns) 17.01.06
Código | Descrição | Unidade | Quantidade | Utilização Operativa | Utilização Improdutiva | Valor Operativo | Valor Improdutivo | Valor Item
7356 | Tinta latex acrilica premium, cor branco fosco | l | 0.2285 | 1 | 0 | 31.46 | 0 | 7.18
88310 | Pintor com encargos complementares | h | 0.1631 | 1 | 0 | 30.21 | 0 | 4.92
88316 | Servente com encargos complementares | h | 0.0544 | 1 | 0 | 22.76 | 0 | 1.23
[7 empty] | Custo Unitário | 13.33
[7 empty] | BDI | 26.24
[7 empty] | Preço Unitário | 16.83
88411 - Aplicação manual de fundo selador acrílico em panos com presença de vãos de edifícios de múltiplos pavimentos. Af_03/2024 ( m² )
Sistema: SINAPI sem Desoneração - 01/01/2026
Utilizado no(s) item(ns) 17.01.07 / 17.03.01
Código | Descrição | Unidade | Quantidade | Utilização Operativa | Utilização Improdutiva | Valor Operativo | Valor Improdutivo | Valor Item
6085 | Selador acrilico opaco premium interior/exterior | l | 0.30494 | 1 | 0 | 7.59 | 0 | 2.31
88310 | Pintor com encargos complementares | h | 0.0513 | 1 | 0 | 30.21 | 0 | 1.54
88316 | Servente com encargos complementares | h | 0.0084 | 1 | 0 | 22.76 | 0 | 0.19
[7 empty] | Custo Unitário | 4.04
[7 empty] | BDI | 26.24
[7 empty] | Preço Unitário | 5.1
95305 - Textura acrílica, aplicação manual em parede, uma demão. Af_04/2023 ( m² )
Sistema: SINAPI sem Desoneração - 01/01/2026
Utilizado no(s) item(ns) 17.01.08 / 17.03.02
Código | Descrição | Unidade | Quantidade | Utilização Operativa | Utilização Improdutiva | Valor Operativo | Valor Improdutivo | Valor Item
38877 | Massa premium para textura lisa de base acrilica, uso interno e externo | kg | 1.1074 | 1 | 0 | 7.51 | 0 | 8.31
88310 | Pintor com encargos complementares | h | 0.1541 | 1 | 0 | 30.21 | 0 | 4.65
88316 | Servente com encargos complementares | h | 0.0514 | 1 | 0 | 22.76 | 0 | 1.16
[7 empty] | Custo Unitário | 14.12
[7 empty] | BDI | 26.24
[7 empty] | Preço Unitário | 17.83
102214 - Pintura verniz (incolor) alquídico em madeira, uso interno, 2 demãos. Af_01/2021 ( m² )
Sistema: SINAPI sem Desoneração - 01/01/2026
Utilizado no(s) item(ns) 17.01.09
Código | Descrição | Unidade | Quantidade | Utilização Operativa | Utilização Improdutiva | Valor Operativo | Valor Improdutivo | Valor Item
5318 | Diluente aguarras | l | 0.0304 | 1 | 0 | 17.8 | 0 | 0.54
10475 | Verniz tipo copal para madeira, brilhante, uso interno | l | 0.203 | 1 | 0 | 36.12 | 0 | 7.33
88310 | Pintor com encargos complementares | h | 0.4718 | 1 | 0 | 30.21 | 0 | 14.25
[7 empty] | Custo Unitário | 22.12
[7 empty] | BDI | 26.24
[7 empty] | Preço Unitário | 27.92
100761 - Pintura com tinta alquídica de acabamento (esmalte sintético fosco) pulverizada sobre superfícies metálicas (exceto perfil) executado em obra (02 demãos). Af_01/2020_pe ( m² )
Sistema: SINAPI sem Desoneração - 01/01/2026
Utilizado no(s) item(ns) 17.01.10
Código | Descrição | Unidade | Quantidade | Utilização Operativa | Utilização Improdutiva | Valor Operativo | Valor Improdutivo | Valor Item
5318 | Diluente aguarras | l | 0.124 | 1 | 0 | 17.8 | 0 | 2.2
7288 | Tinta esmalte sintético Premium fosco | l | 0.4134 | 1 | 0 | 37.74 | 0 | 15.6
88310 | Pintor com encargos complementares | h | 1.0531 | 1 | 0 | 30.21 | 0 | 31.81
[7 empty] | Custo Unitário | 49.61
[7 empty] | BDI | 26.24
[7 empty] | Preço Unitário | 62.63
0201004068 - Retirada manual de pintura latex pvc ou acrílica em paredes ( m² )
Sistema: Boletim AGESUL Civil sem Desoneração - 01/01/2026
Utilizado no(s) item(ns) 17.02.01
Código | Descrição | Unidade | Quantidade | Utilização Operativa | Utilização Improdutiva | Valor Operativo | Valor Improdutivo | Valor Item
3767 | Lixa em folha para parede ou madeira, numero 120, cor vermelha | un | 0.35 | 1 | 0 | 1.48 | 0 | 0.51
100301 | Ajudante de pintor com encargos complementares | h | 0.25 | 1 | 0 | 25.38 | 0 | 6.34
[7 empty] | Custo Unitário | 6.85
[7 empty] | BDI | 26.24
[7 empty] | Preço Unitário | 8.65
105829 - Estucamento de densidade alta de panos de fachada do sistema de paredes de concreto em unidades habitacionais de pavimento único, utilização de argamassa traço 1:0,5:4,5 (cim:cal:areia). Af_12/2024 ( m² )
Sistema: SINAPI sem Desoneração - 01/01/2026
Utilizado no(s) item(ns) 17.02.02
Código | Descrição | Unidade | Quantidade | Utilização Operativa | Utilização Improdutiva | Valor Operativo | Valor Improdutivo | Valor Item
88626 | Argamassa traço 1:0,5:4,5 (em volume de cimento, cal e areia média úmida), preparo mecânico com betoneira 400 l. Af_08/2019 | m³ | 0.0010929 | 1 | 0 | 580.6 | 0 | 0.63
88309 | Pedreiro com encargos complementares | h | 0.126 | 1 | 0 | 28.5 | 0 | 3.59
88316 | Servente com encargos complementares | h | 0.035 | 1 | 0 | 22.76 | 0 | 0.79
[7 empty] | Custo Unitário | 5.01
[7 empty] | BDI | 26.24
[7 empty] | Preço Unitário | 6.32
1901003210 - Pintura esmalte em paredes internas/externas em 2(duas) demãos ( m² )
Sistema: Boletim AGESUL Civil sem Desoneração - 01/01/2026
Utilizado no(s) item(ns) 17.03.03
Código | Descrição | Unidade | Quantidade | Utilização Operativa | Utilização Improdutiva | Valor Operativo | Valor Improdutivo | Valor Item
5318 | Diluente aguarras | l | 0.05 | 1 | 0 | 17.8 | 0 | 0.89
3767 | Lixa em folha para parede ou madeira, numero 120, cor vermelha | un | 0.4 | 1 | 0 | 1.48 | 0 | 0.59
7292 | Tinta esmalte sintético Premium brilhante | l | 0.1692 | 1 | 0 | 37.23 | 0 | 6.29
88252 | Auxiliar de serviços gerais com encargos complementares | h | 0.35 | 1 | 0 | 22.61 | 0 | 7.91
88310 | Pintor com encargos complementares | h | 0.4 | 1 | 0 | 30.21 | 0 | 12.08
[7 empty] | Custo Unitário | 27.76
[7 empty] | BDI | 26.24
[7 empty] | Preço Unitário | 35.04
102498 - Pintura de meio-fio com tinta branca a base de cal (caiação). Af_05/2021 ( m )
Sistema: SINAPI sem Desoneração - 01/01/2026
Utilizado no(s) item(ns) 17.04.01 / 17.05.01
Código | Descrição | Unidade | Quantidade | Utilização Operativa | Utilização Improdutiva | Valor Operativo | Valor Improdutivo | Valor Item
11161 | Cal hidratada para pintura | kg | 0.106 | 1 | 0 | 2.12 | 0 | 0.22
88310 | Pintor com encargos complementares | h | 0.037 | 1 | 0 | 30.21 | 0 | 1.11
88316 | Servente com encargos complementares | h | 0.016 | 1 | 0 | 22.76 | 0 | 0.36
[7 empty] | Custo Unitário | 1.69
[7 empty] | BDI | 26.24
[7 empty] | Preço Unitário | 2.13
95635 - Kit cavalete para medição de água - entrada principal, em pvc 25 mm (3/4") - fornecimento e instalação (exclusive hidrômetro). Af_03/2024 ( un )
Sistema: SINAPI sem Desoneração - 01/01/2026
Utilizado no(s) item(ns) 18.01.01
Código | Descrição | Unidade | Quantidade | Utilização Operativa | Utilização Improdutiva | Valor Operativo | Valor Improdutivo | Valor Item
3148 | Fita veda rosca, em ptfe, rolo de 18 mm x 50 m (l x c) | un | 0.1188 | 1 | 0 | 19.17 | 0 | 2.27
3729 | Kit cavalete, PVC, com registro, para hidrômetro, bitolas 1/2" ou 3/4" - completo | un | 1 | 1 | 0 | 144.58 | 0 | 144.58
88248 | Auxiliar de Encanador ou bombeiro hidráulico com encargos complementares | h | 1.4905 | 1 | 0 | 22.99 | 0 | 34.26
88267 | Encanador ou bombeiro hidráulico com encargos complementares | h | 1.4905 | 1 | 0 | 27.84 | 0 | 41.49
[7 empty] | Custo Unitário | 222.6
[7 empty] | BDI | 26.24
[7 empty] | Preço Unitário | 281.01
95675 - Hidrômetro dn 3/4", 5,0 m3/h - fornecimento e instalação. Af_03/2024 ( un )
Sistema: SINAPI sem Desoneração - 01/01/2026
Utilizado no(s) item(ns) 18.01.02
Código | Descrição | Unidade | Quantidade | Utilização Operativa | Utilização Improdutiva | Valor Operativo | Valor Improdutivo | Valor Item
3148 | Fita veda rosca, em ptfe, rolo de 18 mm x 50 m (l x c) | un | 0.0132 | 1 | 0 | 19.17 | 0 | 0.25
12774 | Hidrometro unijato / medidor de agua, dn 3/4", vazao maxima de 5 m3/h, para agua potavel fria, relojoaria plana, classe b, horizontal (sem conexoes)0, | un | 1 | 1 | 0 | 138.9 | 0 | 138.9
88248 | Auxiliar de Encanador ou bombeiro hidráulico com encargos complementares | h | 0.5343 | 1 | 0 | 22.99 | 0 | 12.28
88267 | Encanador ou bombeiro hidráulico com encargos complementares | h | 0.5343 | 1 | 0 | 27.84 | 0 | 14.87
[7 empty] | Custo Unitário | 166.3
[7 empty] | BDI | 26.24
[7 empty] | Preço Unitário | 209.94
104060 - Tubo, pead, pe-80, de = 20 mm x 2,3 mm, para ligação predial de água. Af_06/2022 ( m )
Sistema: SINAPI sem Desoneração - 01/01/2026
Utilizado no(s) item(ns) 18.01.03
Código | Descrição | Unidade | Quantidade | Utilização Operativa | Utilização Improdutiva | Valor Operativo | Valor Improdutivo | Valor Item
9813 | Tubo de polietileno de alta densidade (PEAD), PE-80, de = 20 mm x 2,3 mm de parede, para ligação de água predial (NBR 15561) | m | 1.0208 | 1 | 0 | 5.51 | 0 | 5.62
88246 | Assentador de tubos com encargos complementares | h | 0.1135 | 1 | 0 | 19.96 | 0 | 2.26
88316 | Servente com encargos complementares | h | 0.0363 | 1 | 0 | 22.76 | 0 | 0.82
[7 empty] | Custo Unitário | 8.7
[7 empty] | BDI | 26.24
[7 empty] | Preço Unitário | 10.98
94489 - Registro de esfera, pvc, soldável, com volante, dn 25 mm - fornecimento e instalação. Af_08/2021 ( un )
Sistema: SINAPI sem Desoneração - 01/01/2026
Utilizado no(s) item(ns) 18.01.04
Código | Descrição | Unidade | Quantidade | Utilização Operativa | Utilização Improdutiva | Valor Operativo | Valor Improdutivo | Valor Item
20080 | Adesivo plástico para PVC, frasco com 175 gr | un | 0.04 | 1 | 0 | 25.41 | 0 | 1.01
38383 | Lixa d'agua em folha, cor preta, grao 100 | un | 0.008 | 1 | 0 | 3.02 | 0 | 0.02
11674 | Registro de esfera, PVC, com volante, vs, soldável, DN 25 mm, com corpo dividido | un | 1 | 1 | 0 | 22.29 | 0 | 22.29
20083 | Solucao preparadora / limpadora para pvc, frasco com 1000 cm3 | un | 0.0095 | 1 | 0 | 88.22 | 0 | 0.83
88248 | Auxiliar de Encanador ou bombeiro hidráulico com encargos complementares | h | 0.0795 | 1 | 0 | 22.99 | 0 | 1.82
88267 | Encanador ou bombeiro hidráulico com encargos complementares | h | 0.0795 | 1 | 0 | 27.84 | 0 | 2.21
[7 empty] | Custo Unitário | 28.18
[7 empty] | BDI | 26.24
[7 empty] | Preço Unitário | 35.57
94673 - Curva 90 graus, pvc, soldável, dn 25 mm, instalado em reservação predial de água - fornecimento e instalação. Af_04/2024 ( un )
Sistema: SINAPI sem Desoneração - 01/01/2026
Utilizado no(s) item(ns) 18.01.05 / 18.01.19
Código | Descrição | Unidade | Quantidade | Utilização Operativa | Utilização Improdutiva | Valor Operativo | Valor Improdutivo | Valor Item
122 | Adesivo plastico para pvc, frasco com *850* gr | un | 0.0071 | 1 | 0 | 77.86 | 0 | 0.55
1956 | Curva de pvc 90 graus, soldavel, 25 mm, cor marrom, para agua fria predial | un | 1 | 1 | 0 | 3.11 | 0 | 3.11
38383 | Lixa d'agua em folha, cor preta, grao 100 | un | 0.0064 | 1 | 0 | 3.02 | 0 | 0.01
20083 | Solucao preparadora / limpadora para pvc, frasco com 1000 cm3 | un | 0.008 | 1 | 0 | 88.22 | 0 | 0.7
88248 | Auxiliar de Encanador ou bombeiro hidráulico com encargos complementares | h | 0.0576 | 1 | 0 | 22.99 | 0 | 1.32
88267 | Encanador ou bombeiro hidráulico com encargos complementares | h | 0.0576 | 1 | 0 | 27.84 | 0 | 1.6
[7 empty] | Custo Unitário | 7.29
[7 empty] | BDI | 26.24
[7 empty] | Preço Unitário | 9.2
89362 - Joelho 90 graus, pvc, soldável, dn 25mm, instalado em ramal ou sub-ramal de água - fornecimento e instalação. Af_06/2022 ( un )
Sistema: SINAPI sem Desoneração - 01/01/2026
Utilizado no(s) item(ns) 18.01.06
Código | Descrição | Unidade | Quantidade | Utilização Operativa | Utilização Improdutiva | Valor Operativo | Valor Improdutivo | Valor Item
122 | Adesivo plastico para pvc, frasco com *850* gr | un | 0.0071 | 1 | 0 | 77.86 | 0 | 0.55
3529 | Joelho pvc, soldavel, 90 graus, 25 mm, cor marrom, para agua fria predial | un | 1 | 1 | 0 | 0.76 | 0 | 0.76
38383 | Lixa d'agua em folha, cor preta, grao 100 | un | 0.0338 | 1 | 0 | 3.02 | 0 | 0.1
20083 | Solucao preparadora / limpadora para pvc, frasco com 1000 cm3 | un | 0.008 | 1 | 0 | 88.22 | 0 | 0.7
88248 | Auxiliar de Encanador ou bombeiro hidráulico com encargos complementares | h | 0.152 | 1 | 0 | 22.99 | 0 | 3.49
88267 | Encanador ou bombeiro hidráulico com encargos complementares | h | 0.152 | 1 | 0 | 27.84 | 0 | 4.23
[7 empty] | Custo Unitário | 9.83
[7 empty] | BDI | 26.24
[7 empty] | Preço Unitário | 12.41
94657 - Luva pvc, soldável, dn 25 mm, instalado em reservação predial de água - fornecimento e instalação. Af_04/2024 ( un )
Sistema: SINAPI sem Desoneração - 01/01/2026
Utilizado no(s) item(ns) 18.01.07 / 18.01.27
Código | Descrição | Unidade | Quantidade | Utilização Operativa | Utilização Improdutiva | Valor Operativo | Valor Improdutivo | Valor Item
122 | Adesivo plastico para pvc, frasco com *850* gr | un | 0.0071 | 1 | 0 | 77.86 | 0 | 0.55
38383 | Lixa d'agua em folha, cor preta, grao 100 | un | 0.0064 | 1 | 0 | 3.02 | 0 | 0.01
3904 | Luva PVC soldável, 25 mm, para água fria predial | un | 1 | 1 | 0 | 0.85 | 0 | 0.85
20083 | Solucao preparadora / limpadora para pvc, frasco com 1000 cm3 | un | 0.008 | 1 | 0 | 88.22 | 0 | 0.7
88248 | Auxiliar de Encanador ou bombeiro hidráulico com encargos complementares | h | 0.0384 | 1 | 0 | 22.99 | 0 | 0.88
88267 | Encanador ou bombeiro hidráulico com encargos complementares | h | 0.0384 | 1 | 0 | 27.84 | 0 | 1.06
[7 empty] | Custo Unitário | 4.05
[7 empty] | BDI | 26.24
[7 empty] | Preço Unitário | 5.11
89446 - Tubo, pvc, soldável, de 25mm, instalado em prumada de água - fornecimento e instalação. Af_06/2022 ( m )
Sistema: SINAPI sem Desoneração - 01/01/2026
Utilizado no(s) item(ns) 18.01.08 / 18.01.31
Código | Descrição | Unidade | Quantidade | Utilização Operativa | Utilização Improdutiva | Valor Operativo | Valor Improdutivo | Valor Item
38383 | Lixa d'agua em folha, cor preta, grao 100 | un | 0.0045 | 1 | 0 | 3.02 | 0 | 0.01
9868 | Tubo pvc, soldavel, de 25 mm, agua fria (nbr-5648) | m | 1.0493 | 1 | 0 | 4.33 | 0 | 4.54
88248 | Auxiliar de Encanador ou bombeiro hidráulico com encargos complementares | h | 0.0195 | 1 | 0 | 22.99 | 0 | 0.44
88267 | Encanador ou bombeiro hidráulico com encargos complementares | h | 0.0195 | 1 | 0 | 27.84 | 0 | 0.54
[7 empty] | Custo Unitário | 5.53
[7 empty] | BDI | 26.24
[7 empty] | Preço Unitário | 6.98
94688 - Tê, pvc, soldável, dn 25 mm instalado em reservação predial de água - fornecimento e instalação. Af_04/2024 ( un )
Sistema: SINAPI sem Desoneração - 01/01/2026
Utilizado no(s) item(ns) 18.01.09 / 18.01.35
Código | Descrição | Unidade | Quantidade | Utilização Operativa | Utilização Improdutiva | Valor Operativo | Valor Improdutivo | Valor Item
122 | Adesivo plastico para pvc, frasco com *850* gr | un | 0.0106 | 1 | 0 | 77.86 | 0 | 0.82
38383 | Lixa d'agua em folha, cor preta, grao 100 | un | 0.0096 | 1 | 0 | 3.02 | 0 | 0.02
20083 | Solucao preparadora / limpadora para pvc, frasco com 1000 cm3 | un | 0.012 | 1 | 0 | 88.22 | 0 | 1.05
7139 | Tê soldável, PVC, 90 graus, 25 mm, para água fria predial (NBR 5648) | un | 1 | 1 | 0 | 1.25 | 0 | 1.25
88248 | Auxiliar de Encanador ou bombeiro hidráulico com encargos complementares | h | 0.0767 | 1 | 0 | 22.99 | 0 | 1.76
88267 | Encanador ou bombeiro hidráulico com encargos complementares | h | 0.0767 | 1 | 0 | 27.84 | 0 | 2.13
[7 empty] | Custo Unitário | 7.03
[7 empty] | BDI | 26.24
[7 empty] | Preço Unitário | 8.87
94707 - Adaptador com flange e anel de vedação, pvc, soldável, dn 60 mm x 2", instalado em reservação predial de água - fornecimento e instalação. Af_04/2024 ( un )
Sistema: SINAPI sem Desoneração - 01/01/2026
Utilizado no(s) item(ns) 18.01.10
Código | Descrição | Unidade | Quantidade | Utilização Operativa | Utilização Improdutiva | Valor Operativo | Valor Improdutivo | Valor Item
100 | Adaptador pvc, soldavel, com flanges e anel de vedacao, 60 mm x 2", para caixa d'agua | un | 1 | 1 | 0 | 47.77 | 0 | 47.77
122 | Adesivo plastico para pvc, frasco com *850* gr | un | 0.0106 | 1 | 0 | 77.86 | 0 | 0.82
38383 | Lixa d'agua em folha, cor preta, grao 100 | un | 0.0105 | 1 | 0 | 3.02 | 0 | 0.03
20083 | Solucao preparadora / limpadora para pvc, frasco com 1000 cm3 | un | 0.015 | 1 | 0 | 88.22 | 0 | 1.32
88248 | Auxiliar de Encanador ou bombeiro hidráulico com encargos complementares | h | 0.1525 | 1 | 0 | 22.99 | 0 | 3.5
88267 | Encanador ou bombeiro hidráulico com encargos complementares | h | 0.1525 | 1 | 0 | 27.84 | 0 | 4.24
[7 empty] | Custo Unitário | 57.68
[7 empty] | BDI | 26.24
[7 empty] | Preço Unitário | 72.82
94656 - Adaptador curto com bolsa e rosca para registro, pvc, soldável, dn 25 mm x 3/4", instalado em reservação predial de água - fornecimento e instalação. Af_04/2024 ( un )
Sistema: SINAPI sem Desoneração - 01/01/2026
Utilizado no(s) item(ns) 18.01.11
Código | Descrição | Unidade | Quantidade | Utilização Operativa | Utilização Improdutiva | Valor Operativo | Valor Improdutivo | Valor Item
65 | Adaptador PVC soldável curto com bolsa e rosca, 25 mm x 3/4", para água fria | un | 1 | 1 | 0 | 0.93 | 0 | 0.93
122 | Adesivo plastico para pvc, frasco com *850* gr | un | 0.0035 | 1 | 0 | 77.86 | 0 | 0.27
3148 | Fita veda rosca, em ptfe, rolo de 18 mm x 50 m (l x c) | un | 0.0053 | 1 | 0 | 19.17 | 0 | 0.1
20083 | Solucao preparadora / limpadora para pvc, frasco com 1000 cm3 | un | 0.004 | 1 | 0 | 88.22 | 0 | 0.35
88248 | Auxiliar de Encanador ou bombeiro hidráulico com encargos complementares | h | 0.0384 | 1 | 0 | 22.99 | 0 | 0.88
88267 | Encanador ou bombeiro hidráulico com encargos complementares | h | 0.0384 | 1 | 0 | 27.84 | 0 | 1.06
[7 empty] | Custo Unitário | 3.59
[7 empty] | BDI | 26.24
[7 empty] | Preço Unitário | 4.53
94658 - Adaptador curto com bolsa e rosca para registro, pvc, soldável, dn 32 mm x 1", instalado em reservação predial de água - fornecimento e instalação. Af_04/2024 ( un )
Sistema: SINAPI sem Desoneração - 01/01/2026
Utilizado no(s) item(ns) 18.01.12
Código | Descrição | Unidade | Quantidade | Utilização Operativa | Utilização Improdutiva | Valor Operativo | Valor Improdutivo | Valor Item
108 | Adaptador PVC soldável curto com bolsa e rosca, 32 mm x 1", para água fria | un | 1 | 1 | 0 | 1.87 | 0 | 1.87
122 | Adesivo plastico para pvc, frasco com *850* gr | un | 0.0047 | 1 | 0 | 77.86 | 0 | 0.36
3148 | Fita veda rosca, em ptfe, rolo de 18 mm x 50 m (l x c) | un | 0.0066 | 1 | 0 | 19.17 | 0 | 0.12
38383 | Lixa d'agua em folha, cor preta, grao 100 | un | 0.0042 | 1 | 0 | 3.02 | 0 | 0.01
20083 | Solucao preparadora / limpadora para pvc, frasco com 1000 cm3 | un | 0.0055 | 1 | 0 | 88.22 | 0 | 0.48
88248 | Auxiliar de Encanador ou bombeiro hidráulico com encargos complementares | h | 0.0501 | 1 | 0 | 22.99 | 0 | 1.15
88267 | Encanador ou bombeiro hidráulico com encargos complementares | h | 0.0501 | 1 | 0 | 27.84 | 0 | 1.39
[7 empty] | Custo Unitário | 5.38
[7 empty] | BDI | 26.24
[7 empty] | Preço Unitário | 6.79
94662 - Adaptador curto com bolsa e rosca para registro, pvc, soldável, dn 50 mm x 1 1/2", instalado em reservação predial de água - fornecimento e instalação. Af_04/2024 ( un )
Sistema: SINAPI sem Desoneração - 01/01/2026
Utilizado no(s) item(ns) 18.01.13
Código | Descrição | Unidade | Quantidade | Utilização Operativa | Utilização Improdutiva | Valor Operativo | Valor Improdutivo | Valor Item
112 | Adaptador PVC soldável curto com bolsa e rosca, 50 mm x1 1/2", para água fria | un | 1 | 1 | 0 | 4.65 | 0 | 4.65
122 | Adesivo plastico para pvc, frasco com *850* gr | un | 0.0082 | 1 | 0 | 77.86 | 0 | 0.63
3148 | Fita veda rosca, em ptfe, rolo de 18 mm x 50 m (l x c) | un | 0.0096 | 1 | 0 | 19.17 | 0 | 0.18
38383 | Lixa d'agua em folha, cor preta, grao 100 | un | 0.0078 | 1 | 0 | 3.02 | 0 | 0.02
20083 | Solucao preparadora / limpadora para pvc, frasco com 1000 cm3 | un | 0.011 | 1 | 0 | 88.22 | 0 | 0.97
88248 | Auxiliar de Encanador ou bombeiro hidráulico com encargos complementares | h | 0.0934 | 1 | 0 | 22.99 | 0 | 2.14
88267 | Encanador ou bombeiro hidráulico com encargos complementares | h | 0.0934 | 1 | 0 | 27.84 | 0 | 2.6
[7 empty] | Custo Unitário | 11.19
[7 empty] | BDI | 26.24
[7 empty] | Preço Unitário | 14.13
103953 - Bucha de redução, curta, pvc, soldável, dn 32 x 25 mm, instalado em ramal de distribuição de água - fornecimento e instalação. Af_06/2022 ( un )
Sistema: SINAPI sem Desoneração - 01/01/2026
Utilizado no(s) item(ns) 18.01.14
Código | Descrição | Unidade | Quantidade | Utilização Operativa | Utilização Improdutiva | Valor Operativo | Valor Improdutivo | Valor Item
122 | Adesivo plastico para pvc, frasco com *850* gr | un | 0.0082 | 1 | 0 | 77.86 | 0 | 0.63
829 | Bucha de redução de PVC, soldável, curta, com 32 x 25 mm, para água fria predial | un | 1 | 1 | 0 | 0.99 | 0 | 0.99
38383 | Lixa d'agua em folha, cor preta, grao 100 | un | 0.0331 | 1 | 0 | 3.02 | 0 | 0.09
20083 | Solucao preparadora / limpadora para pvc, frasco com 1000 cm3 | un | 0.0095 | 1 | 0 | 88.22 | 0 | 0.83
88248 | Auxiliar de Encanador ou bombeiro hidráulico com encargos complementares | h | 0.0994 | 1 | 0 | 22.99 | 0 | 2.28
88267 | Encanador ou bombeiro hidráulico com encargos complementares | h | 0.0994 | 1 | 0 | 27.84 | 0 | 2.76
[7 empty] | Custo Unitário | 7.58
[7 empty] | BDI | 26.24
[7 empty] | Preço Unitário | 9.57
103959 - Bucha de redução, curta, pvc, soldável, dn 60 x 50 mm, instalado em prumada de água - fornecimento e instalação. Af_06/2022 ( un )
Sistema: SINAPI sem Desoneração - 01/01/2026
Utilizado no(s) item(ns) 18.01.15
Código | Descrição | Unidade | Quantidade | Utilização Operativa | Utilização Improdutiva | Valor Operativo | Valor Improdutivo | Valor Item
122 | Adesivo plastico para pvc, frasco com *850* gr | un | 0.0188 | 1 | 0 | 77.86 | 0 | 1.46
818 | Bucha de redução de PVC, soldável, curta, com 60 x 50 mm, para água fria predial | un | 1 | 1 | 0 | 7.11 | 0 | 7.11
38383 | Lixa d'agua em folha, cor preta, grao 100 | un | 0.0206 | 1 | 0 | 3.02 | 0 | 0.06
20083 | Solucao preparadora / limpadora para pvc, frasco com 1000 cm3 | un | 0.026 | 1 | 0 | 88.22 | 0 | 2.29
88248 | Auxiliar de Encanador ou bombeiro hidráulico com encargos complementares | h | 0.0924 | 1 | 0 | 22.99 | 0 | 2.12
88267 | Encanador ou bombeiro hidráulico com encargos complementares | h | 0.0924 | 1 | 0 | 27.84 | 0 | 2.57
[7 empty] | Custo Unitário | 15.61
[7 empty] | BDI | 26.24
[7 empty] | Preço Unitário | 19.71
103999 - Bucha de redução, longa, pvc, soldável, dn 50 x 25 mm, instalado em ramal de distribuição de água - fornecimento e instalação. Af_06/2022 ( un )
Sistema: SINAPI sem Desoneração - 01/01/2026
Utilizado no(s) item(ns) 18.01.16
Código | Descrição | Unidade | Quantidade | Utilização Operativa | Utilização Improdutiva | Valor Operativo | Valor Improdutivo | Valor Item
122 | Adesivo plastico para pvc, frasco com *850* gr | un | 0.0118 | 1 | 0 | 77.86 | 0 | 0.91
813 | Bucha de redução de PVC, soldável, longa, com 50 x 25 mm, para água fria predial | un | 1 | 1 | 0 | 4.42 | 0 | 4.42
38383 | Lixa d'agua em folha, cor preta, grao 100 | un | 0.0406 | 1 | 0 | 3.02 | 0 | 0.12
20083 | Solucao preparadora / limpadora para pvc, frasco com 1000 cm3 | un | 0.015 | 1 | 0 | 88.22 | 0 | 1.32
88248 | Auxiliar de Encanador ou bombeiro hidráulico com encargos complementares | h | 0.1218 | 1 | 0 | 22.99 | 0 | 2.8
88267 | Encanador ou bombeiro hidráulico com encargos complementares | h | 0.1218 | 1 | 0 | 27.84 | 0 | 3.39
[7 empty] | Custo Unitário | 12.96
[7 empty] | BDI | 26.24
[7 empty] | Preço Unitário | 16.36
104003 - Bucha de redução , longa, pvc, soldável, dn 50 x 32 mm, instalado em ramal de distribuição de água - fornecimento e instalação. Af_06/2022 ( un )
Sistema: SINAPI sem Desoneração - 01/01/2026
Utilizado no(s) item(ns) 18.01.17
Código | Descrição | Unidade | Quantidade | Utilização Operativa | Utilização Improdutiva | Valor Operativo | Valor Improdutivo | Valor Item
122 | Adesivo plastico para pvc, frasco com *850* gr | un | 0.0129 | 1 | 0 | 77.86 | 0 | 1
820 | Bucha de redução de PVC, soldável, longa, com 50 x 32 mm, para água fria predial | un | 1 | 1 | 0 | 5.95 | 0 | 5.95
38383 | Lixa d'agua em folha, cor preta, grao 100 | un | 0.0435 | 1 | 0 | 3.02 | 0 | 0.13
20083 | Solucao preparadora / limpadora para pvc, frasco com 1000 cm3 | un | 0.0165 | 1 | 0 | 88.22 | 0 | 1.45
88248 | Auxiliar de Encanador ou bombeiro hidráulico com encargos complementares | h | 0.1306 | 1 | 0 | 22.99 | 0 | 3
88267 | Encanador ou bombeiro hidráulico com encargos complementares | h | 0.1306 | 1 | 0 | 27.84 | 0 | 3.63
[7 empty] | Custo Unitário | 15.16
[7 empty] | BDI | 26.24
[7 empty] | Preço Unitário | 19.14
105138 - Bucha de redução pvc, soldável, longa, dn 60 x 25 mm, instalado em reservação predial de água - fornecimento e instalação. Af_04/2024 ( un )
Sistema: SINAPI sem Desoneração - 01/01/2026
Utilizado no(s) item(ns) 18.01.18
Código | Descrição | Unidade | Quantidade | Utilização Operativa | Utilização Improdutiva | Valor Operativo | Valor Improdutivo | Valor Item
122 | Adesivo plastico para pvc, frasco com *850* gr | un | 0.0142 | 1 | 0 | 77.86 | 0 | 1.1
816 | Bucha de redução de PVC, soldável, longa, com 60 x 25 mm, para água fria predial | un | 1 | 1 | 0 | 10.61 | 0 | 10.61
38383 | Lixa d'agua em folha, cor preta, grao 100 | un | 0.0137 | 1 | 0 | 3.02 | 0 | 0.04
20083 | Solucao preparadora / limpadora para pvc, frasco com 1000 cm3 | un | 0.019 | 1 | 0 | 88.22 | 0 | 1.67
88248 | Auxiliar de Encanador ou bombeiro hidráulico com encargos complementares | h | 0.082 | 1 | 0 | 22.99 | 0 | 1.88
88267 | Encanador ou bombeiro hidráulico com encargos complementares | h | 0.082 | 1 | 0 | 27.84 | 0 | 2.28
[7 empty] | Custo Unitário | 17.58
[7 empty] | BDI | 26.24
[7 empty] | Preço Unitário | 22.19
94675 - Curva 90 graus, pvc, soldável, dn 32 mm, instalado em reservação predial de água - fornecimento e instalação. Af_04/2024 ( un )
Sistema: SINAPI sem Desoneração - 01/01/2026
Utilizado no(s) item(ns) 18.01.20
Código | Descrição | Unidade | Quantidade | Utilização Operativa | Utilização Improdutiva | Valor Operativo | Valor Improdutivo | Valor Item
122 | Adesivo plastico para pvc, frasco com *850* gr | un | 0.0094 | 1 | 0 | 77.86 | 0 | 0.73
1957 | Curva de pvc 90 graus, soldavel, 32 mm, cor marrom, para agua fria predial | un | 1 | 1 | 0 | 6.73 | 0 | 6.73
38383 | Lixa d'agua em folha, cor preta, grao 100 | un | 0.0084 | 1 | 0 | 3.02 | 0 | 0.02
20083 | Solucao preparadora / limpadora para pvc, frasco com 1000 cm3 | un | 0.011 | 1 | 0 | 88.22 | 0 | 0.97
88248 | Auxiliar de Encanador ou bombeiro hidráulico com encargos complementares | h | 0.0751 | 1 | 0 | 22.99 | 0 | 1.72
88267 | Encanador ou bombeiro hidráulico com encargos complementares | h | 0.0751 | 1 | 0 | 27.84 | 0 | 2.09
[7 empty] | Custo Unitário | 12.26
[7 empty] | BDI | 26.24
[7 empty] | Preço Unitário | 15.48
94679 - Curva 90 graus, pvc, soldável, dn 50 mm, instalado em reservação predial de água - fornecimento e instalação. Af_04/2024 ( un )
Sistema: SINAPI sem Desoneração - 01/01/2026
Utilizado no(s) item(ns) 18.01.21
Código | Descrição | Unidade | Quantidade | Utilização Operativa | Utilização Improdutiva | Valor Operativo | Valor Improdutivo | Valor Item
122 | Adesivo plastico para pvc, frasco com *850* gr | un | 0.0165 | 1 | 0 | 77.86 | 0 | 1.28
1959 | Curva de pvc 90 graus, soldavel, 50 mm, cor marrom, para agua fria predial | un | 1 | 1 | 0 | 13.6 | 0 | 13.6
38383 | Lixa d'agua em folha, cor preta, grao 100 | un | 0.0156 | 1 | 0 | 3.02 | 0 | 0.04
20083 | Solucao preparadora / limpadora para pvc, frasco com 1000 cm3 | un | 0.022 | 1 | 0 | 88.22 | 0 | 1.94
88248 | Auxiliar de Encanador ou bombeiro hidráulico com encargos complementares | h | 0.1401 | 1 | 0 | 22.99 | 0 | 3.22
88267 | Encanador ou bombeiro hidráulico com encargos complementares | h | 0.1401 | 1 | 0 | 27.84 | 0 | 3.9
[7 empty] | Custo Unitário | 23.98
[7 empty] | BDI | 26.24
[7 empty] | Preço Unitário | 30.27
94681 - Curva 90 graus, pvc, soldável, dn 60 mm, instalado em reservação predial de água - fornecimento e instalação. Af_04/2024 ( un )
Sistema: SINAPI sem Desoneração - 01/01/2026
Utilizado no(s) item(ns) 18.01.22
Código | Descrição | Unidade | Quantidade | Utilização Operativa | Utilização Improdutiva | Valor Operativo | Valor Improdutivo | Valor Item
122 | Adesivo plastico para pvc, frasco com *850* gr | un | 0.0212 | 1 | 0 | 77.86 | 0 | 1.65
1925 | Curva de pvc 90 graus, soldavel, 60 mm, cor marrom, para agua fria predial | un | 1 | 1 | 0 | 35.55 | 0 | 35.55
38383 | Lixa d'agua em folha, cor preta, grao 100 | un | 0.021 | 1 | 0 | 3.02 | 0 | 0.06
20083 | Solucao preparadora / limpadora para pvc, frasco com 1000 cm3 | un | 0.03 | 1 | 0 | 88.22 | 0 | 2.64
88248 | Auxiliar de Encanador ou bombeiro hidráulico com encargos complementares | h | 0.1885 | 1 | 0 | 22.99 | 0 | 4.33
88267 | Encanador ou bombeiro hidráulico com encargos complementares | h | 0.1885 | 1 | 0 | 27.84 | 0 | 5.24
[7 empty] | Custo Unitário | 49.47
[7 empty] | BDI | 26.24
[7 empty] | Preço Unitário | 62.45
89384 - Curva de transposição, pvc, soldável, dn 25mm, instalado em ramal ou sub-ramal de água fornecimento e instalação. Af_06/2022 ( un )
Sistema: SINAPI sem Desoneração - 01/01/2026
Utilizado no(s) item(ns) 18.01.23
Código | Descrição | Unidade | Quantidade | Utilização Operativa | Utilização Improdutiva | Valor Operativo | Valor Improdutivo | Valor Item
122 | Adesivo plastico para pvc, frasco com *850* gr | un | 0.0071 | 1 | 0 | 77.86 | 0 | 0.55
38025 | Curva de transposicao, pvc, soldavel, 25 mm, cor marrom, para agua fria predial | un | 1 | 1 | 0 | 6.97 | 0 | 6.97
38383 | Lixa d'agua em folha, cor preta, grao 100 | un | 0.0338 | 1 | 0 | 3.02 | 0 | 0.1
20083 | Solucao preparadora / limpadora para pvc, frasco com 1000 cm3 | un | 0.008 | 1 | 0 | 88.22 | 0 | 0.7
88248 | Auxiliar de Encanador ou bombeiro hidráulico com encargos complementares | h | 0.1013 | 1 | 0 | 22.99 | 0 | 2.32
88267 | Encanador ou bombeiro hidráulico com encargos complementares | h | 0.1013 | 1 | 0 | 27.84 | 0 | 2.82
[7 empty] | Custo Unitário | 13.46
[7 empty] | BDI | 26.24
[7 empty] | Preço Unitário | 16.99
89501 - Joelho 90 graus, pvc, soldável, dn 50mm, instalado em prumada de água - fornecimento e instalação. Af_06/2022 ( un )
Sistema: SINAPI sem Desoneração - 01/01/2026
Utilizado no(s) item(ns) 18.01.24
Código | Descrição | Unidade | Quantidade | Utilização Operativa | Utilização Improdutiva | Valor Operativo | Valor Improdutivo | Valor Item
122 | Adesivo plastico para pvc, frasco com *850* gr | un | 0.0165 | 1 | 0 | 77.86 | 0 | 1.28
3540 | Joelho pvc, soldavel, 90 graus, 50 mm, cor marrom, para agua fria predial | un | 1 | 1 | 0 | 5.21 | 0 | 5.21
38383 | Lixa d'agua em folha, cor preta, grao 100 | un | 0.019 | 1 | 0 | 3.02 | 0 | 0.05
20083 | Solucao preparadora / limpadora para pvc, frasco com 1000 cm3 | un | 0.022 | 1 | 0 | 88.22 | 0 | 1.94
88248 | Auxiliar de Encanador ou bombeiro hidráulico com encargos complementares | h | 0.1271 | 1 | 0 | 22.99 | 0 | 2.92
88267 | Encanador ou bombeiro hidráulico com encargos complementares | h | 0.1271 | 1 | 0 | 27.84 | 0 | 3.53
[7 empty] | Custo Unitário | 14.93
[7 empty] | BDI | 26.24
[7 empty] | Preço Unitário | 18.85
89425 - Luva de correr, pvc, soldável, dn 25mm, instalado em ramal de distribuição de água - fornecimento e instalação. Af_06/2022 ( un )
Sistema: SINAPI sem Desoneração - 01/01/2026
Utilizado no(s) item(ns) 18.01.25
Código | Descrição | Unidade | Quantidade | Utilização Operativa | Utilização Improdutiva | Valor Operativo | Valor Improdutivo | Valor Item
122 | Adesivo plastico para pvc, frasco com *850* gr | un | 0.0071 | 1 | 0 | 77.86 | 0 | 0.55
38383 | Lixa d'agua em folha, cor preta, grao 100 | un | 0.0302 | 1 | 0 | 3.02 | 0 | 0.09
3873 | Luva de correr para tubo soldável, PVC, 25 mm, para água fria predial | un | 1 | 1 | 0 | 12.87 | 0 | 12.87
20083 | Solucao preparadora / limpadora para pvc, frasco com 1000 cm3 | un | 0.008 | 1 | 0 | 88.22 | 0 | 0.7
88248 | Auxiliar de Encanador ou bombeiro hidráulico com encargos complementares | h | 0.0906 | 1 | 0 | 22.99 | 0 | 2.08
88267 | Encanador ou bombeiro hidráulico com encargos complementares | h | 0.0906 | 1 | 0 | 27.84 | 0 | 2.52
[7 empty] | Custo Unitário | 18.81
[7 empty] | BDI | 26.24
[7 empty] | Preço Unitário | 23.75
89432 - Luva de correr, pvc, soldável, dn 32mm, instalado em ramal de distribuição de água fornecimento e instalação. Af_06/2022 ( un )
Sistema: SINAPI sem Desoneração - 01/01/2026
Utilizado no(s) item(ns) 18.01.26
Código | Descrição | Unidade | Quantidade | Utilização Operativa | Utilização Improdutiva | Valor Operativo | Valor Improdutivo | Valor Item
122 | Adesivo plastico para pvc, frasco com *850* gr | un | 0.0094 | 1 | 0 | 77.86 | 0 | 0.73
38383 | Lixa d'agua em folha, cor preta, grao 100 | un | 0.036 | 1 | 0 | 3.02 | 0 | 0.1
38021 | Luva de correr para tubo soldável, PVC, 32 mm, para água fria predial | un | 1 | 1 | 0 | 22.84 | 0 | 22.84
20083 | Solucao preparadora / limpadora para pvc, frasco com 1000 cm3 | un | 0.011 | 1 | 0 | 88.22 | 0 | 0.97
88248 | Auxiliar de Encanador ou bombeiro hidráulico com encargos complementares | h | 0.1081 | 1 | 0 | 22.99 | 0 | 2.48
88267 | Encanador ou bombeiro hidráulico com encargos complementares | h | 0.1081 | 1 | 0 | 27.84 | 0 | 3
[7 empty] | Custo Unitário | 30.12
[7 empty] | BDI | 26.24
[7 empty] | Preço Unitário | 38.02
94659 - Luva pvc, soldável, dn 32 mm, instalado em reservação predial de água - fornecimento e instalação. Af_04/2024 ( un )
Sistema: SINAPI sem Desoneração - 01/01/2026
Utilizado no(s) item(ns) 18.01.28
Código | Descrição | Unidade | Quantidade | Utilização Operativa | Utilização Improdutiva | Valor Operativo | Valor Improdutivo | Valor Item
122 | Adesivo plastico para pvc, frasco com *850* gr | un | 0.0094 | 1 | 0 | 77.86 | 0 | 0.73
38383 | Lixa d'agua em folha, cor preta, grao 100 | un | 0.0084 | 1 | 0 | 3.02 | 0 | 0.02
3903 | Luva PVC soldável, 32 mm, para água fria predial | un | 1 | 1 | 0 | 2.08 | 0 | 2.08
20083 | Solucao preparadora / limpadora para pvc, frasco com 1000 cm3 | un | 0.011 | 1 | 0 | 88.22 | 0 | 0.97
88248 | Auxiliar de Encanador ou bombeiro hidráulico com encargos complementares | h | 0.0501 | 1 | 0 | 22.99 | 0 | 1.15
88267 | Encanador ou bombeiro hidráulico com encargos complementares | h | 0.0501 | 1 | 0 | 27.84 | 0 | 1.39
[7 empty] | Custo Unitário | 6.34
[7 empty] | BDI | 26.24
[7 empty] | Preço Unitário | 8
94663 - Luva, pvc, soldável, dn 50 mm, instalado em reservação predial de água - fornecimento e instalação. Af_04/2024 ( un )
Sistema: SINAPI sem Desoneração - 01/01/2026
Utilizado no(s) item(ns) 18.01.29
Código | Descrição | Unidade | Quantidade | Utilização Operativa | Utilização Improdutiva | Valor Operativo | Valor Improdutivo | Valor Item
122 | Adesivo plastico para pvc, frasco com *850* gr | un | 0.0165 | 1 | 0 | 77.86 | 0 | 1.28
38383 | Lixa d'agua em folha, cor preta, grao 100 | un | 0.0156 | 1 | 0 | 3.02 | 0 | 0.04
3863 | Luva PVC soldável, 50 mm, para água fria predial | un | 1 | 1 | 0 | 4.55 | 0 | 4.55
20083 | Solucao preparadora / limpadora para pvc, frasco com 1000 cm3 | un | 0.022 | 1 | 0 | 88.22 | 0 | 1.94
88248 | Auxiliar de Encanador ou bombeiro hidráulico com encargos complementares | h | 0.0934 | 1 | 0 | 22.99 | 0 | 2.14
88267 | Encanador ou bombeiro hidráulico com encargos complementares | h | 0.0934 | 1 | 0 | 27.84 | 0 | 2.6
[7 empty] | Custo Unitário | 12.55
[7 empty] | BDI | 26.24
[7 empty] | Preço Unitário | 15.84
89985 - Registro de pressão bruto, latão, roscável, 3/4", com acabamento e canopla cromados - fornecimento e instalação. Af_08/2021 ( un )
Sistema: SINAPI sem Desoneração - 01/01/2026
Utilizado no(s) item(ns) 18.01.30
Código | Descrição | Unidade | Quantidade | Utilização Operativa | Utilização Improdutiva | Valor Operativo | Valor Improdutivo | Valor Item
3148 | Fita veda rosca, em ptfe, rolo de 18 mm x 50 m (l x c) | un | 0.0106 | 1 | 0 | 19.17 | 0 | 0.2
6024 | Registro pressao com acabamento e canopla cromada, simples, bitola 3/4" | un | 1 | 1 | 0 | 66.01 | 0 | 66.01
88248 | Auxiliar de Encanador ou bombeiro hidráulico com encargos complementares | h | 0.2212 | 1 | 0 | 22.99 | 0 | 5.08
88267 | Encanador ou bombeiro hidráulico com encargos complementares | h | 0.2212 | 1 | 0 | 27.84 | 0 | 6.15
[7 empty] | Custo Unitário | 77.44
[7 empty] | BDI | 26.24
[7 empty] | Preço Unitário | 97.76
94649 - Tubo, pvc, soldável, de 32mm, instalado em reservação predial de água - fornecimento e instalação. Af_04/2024 ( m )
Sistema: SINAPI sem Desoneração - 01/01/2026
Utilizado no(s) item(ns) 18.01.32
Código | Descrição | Unidade | Quantidade | Utilização Operativa | Utilização Improdutiva | Valor Operativo | Valor Improdutivo | Valor Item
38383 | Lixa d'agua em folha, cor preta, grao 100 | un | 0.0067 | 1 | 0 | 3.02 | 0 | 0.02
9869 | Tubo pvc, soldavel, de 32 mm, agua fria (nbr-5648) | m | 1.0493 | 1 | 0 | 9.34 | 0 | 9.8
88248 | Auxiliar de Encanador ou bombeiro hidráulico com encargos complementares | h | 0.0605 | 1 | 0 | 22.99 | 0 | 1.39
88267 | Encanador ou bombeiro hidráulico com encargos complementares | h | 0.0605 | 1 | 0 | 27.84 | 0 | 1.68
[7 empty] | Custo Unitário | 12.89
[7 empty] | BDI | 26.24
[7 empty] | Preço Unitário | 16.27
103979 - Tubo, pvc, soldável, de 50mm, instalado em ramal de distribuição de água - fornecimento e instalação. Af_06/2022 ( m )
Sistema: SINAPI sem Desoneração - 01/01/2026
Utilizado no(s) item(ns) 18.01.33
Código | Descrição | Unidade | Quantidade | Utilização Operativa | Utilização Improdutiva | Valor Operativo | Valor Improdutivo | Valor Item
38383 | Lixa d'agua em folha, cor preta, grao 100 | un | 0.0312 | 1 | 0 | 3.02 | 0 | 0.09
9875 | Tubo pvc, soldavel, de 50 mm, agua fria (nbr-5648) | m | 1.0493 | 1 | 0 | 16.09 | 0 | 16.88
88248 | Auxiliar de Encanador ou bombeiro hidráulico com encargos complementares | h | 0.2677 | 1 | 0 | 22.99 | 0 | 6.15
88267 | Encanador ou bombeiro hidráulico com encargos complementares | h | 0.2677 | 1 | 0 | 27.84 | 0 | 7.45
[7 empty] | Custo Unitário | 30.57
[7 empty] | BDI | 26.24
[7 empty] | Preço Unitário | 38.59
94652 - Tubo, pvc, soldável, de 60mm, instalado em reservação predial de água - fornecimento e instalação. Af_04/2024 ( m )
Sistema: SINAPI sem Desoneração - 01/01/2026
Utilizado no(s) item(ns) 18.01.34
Código | Descrição | Unidade | Quantidade | Utilização Operativa | Utilização Improdutiva | Valor Operativo | Valor Improdutivo | Valor Item
38383 | Lixa d'agua em folha, cor preta, grao 100 | un | 0.0169 | 1 | 0 | 3.02 | 0 | 0.05
9873 | Tubo pvc, soldavel, de 60 mm, agua fria (nbr-5648) | m | 1.0493 | 1 | 0 | 26.48 | 0 | 27.78
88248 | Auxiliar de Encanador ou bombeiro hidráulico com encargos complementares | h | 0.1517 | 1 | 0 | 22.99 | 0 | 3.48
88267 | Encanador ou bombeiro hidráulico com encargos complementares | h | 0.1517 | 1 | 0 | 27.84 | 0 | 4.22
[7 empty] | Custo Unitário | 35.53
[7 empty] | BDI | 26.24
[7 empty] | Preço Unitário | 44.85
94690 - Tê, pvc, soldável, dn 32 mm instalado em reservação predial de água - fornecimento e instalação. Af_04/2024 ( un )
Sistema: SINAPI sem Desoneração - 01/01/2026
Utilizado no(s) item(ns) 18.01.36
Código | Descrição | Unidade | Quantidade | Utilização Operativa | Utilização Improdutiva | Valor Operativo | Valor Improdutivo | Valor Item
122 | Adesivo plastico para pvc, frasco com *850* gr | un | 0.0141 | 1 | 0 | 77.86 | 0 | 1.09
38383 | Lixa d'agua em folha, cor preta, grao 100 | un | 0.0126 | 1 | 0 | 3.02 | 0 | 0.03
20083 | Solucao preparadora / limpadora para pvc, frasco com 1000 cm3 | un | 0.0165 | 1 | 0 | 88.22 | 0 | 1.45
7140 | Tê soldável, PVC, 90 graus, 32 mm, para água fria predial (NBR 5648) | un | 1 | 1 | 0 | 3.93 | 0 | 3.93
88248 | Auxiliar de Encanador ou bombeiro hidráulico com encargos complementares | h | 0.1002 | 1 | 0 | 22.99 | 0 | 2.3
88267 | Encanador ou bombeiro hidráulico com encargos complementares | h | 0.1002 | 1 | 0 | 27.84 | 0 | 2.78
[7 empty] | Custo Unitário | 11.58
[7 empty] | BDI | 26.24
[7 empty] | Preço Unitário | 14.62
94694 - Tê, pvc, soldável, dn 50 mm instalado em reservação predial de água - fornecimento e instalação. Af_04/2024 ( un )
Sistema: SINAPI sem Desoneração - 01/01/2026
Utilizado no(s) item(ns) 18.01.37
Código | Descrição | Unidade | Quantidade | Utilização Operativa | Utilização Improdutiva | Valor Operativo | Valor Improdutivo | Valor Item
122 | Adesivo plastico para pvc, frasco com *850* gr | un | 0.0247 | 1 | 0 | 77.86 | 0 | 1.92
38383 | Lixa d'agua em folha, cor preta, grao 100 | un | 0.0234 | 1 | 0 | 3.02 | 0 | 0.07
20083 | Solucao preparadora / limpadora para pvc, frasco com 1000 cm3 | un | 0.033 | 1 | 0 | 88.22 | 0 | 2.91
7142 | Tê soldável, PVC, 90 graus,50 mm, para água fria predial (NBR 5648) | un | 1 | 1 | 0 | 10.05 | 0 | 10.05
88248 | Auxiliar de Encanador ou bombeiro hidráulico com encargos complementares | h | 0.1867 | 1 | 0 | 22.99 | 0 | 4.29
88267 | Encanador ou bombeiro hidráulico com encargos complementares | h | 0.1867 | 1 | 0 | 27.84 | 0 | 5.19
[7 empty] | Custo Unitário | 24.43
[7 empty] | BDI | 26.24
[7 empty] | Preço Unitário | 30.84
94696 - Tê, pvc, soldável, dn 60 mm instalado em reservação predial de água - fornecimento e instalação. Af_04/2024 ( un )
Sistema: SINAPI sem Desoneração - 01/01/2026
Utilizado no(s) item(ns) 18.01.38
Código | Descrição | Unidade | Quantidade | Utilização Operativa | Utilização Improdutiva | Valor Operativo | Valor Improdutivo | Valor Item
122 | Adesivo plastico para pvc, frasco com *850* gr | un | 0.0318 | 1 | 0 | 77.86 | 0 | 2.47
38383 | Lixa d'agua em folha, cor preta, grao 100 | un | 0.0315 | 1 | 0 | 3.02 | 0 | 0.09
20083 | Solucao preparadora / limpadora para pvc, frasco com 1000 cm3 | un | 0.045 | 1 | 0 | 88.22 | 0 | 3.96
7143 | Tê soldável, PVC, 90 graus, 60 mm, para água fria predial (NBR 5648) | un | 1 | 1 | 0 | 32.27 | 0 | 32.27
88248 | Auxiliar de Encanador ou bombeiro hidráulico com encargos complementares | h | 0.2513 | 1 | 0 | 22.99 | 0 | 5.77
88267 | Encanador ou bombeiro hidráulico com encargos complementares | h | 0.2513 | 1 | 0 | 27.84 | 0 | 6.99
[7 empty] | Custo Unitário | 51.55
[7 empty] | BDI | 26.24
[7 empty] | Preço Unitário | 65.08
94691 - Tê de redução, pvc, soldável, dn 32 mm x 25 mm, instalado em reservação predial de água - fornecimento e instalação. Af_04/2024 ( un )
Sistema: SINAPI sem Desoneração - 01/01/2026
Utilizado no(s) item(ns) 18.01.39
Código | Descrição | Unidade | Quantidade | Utilização Operativa | Utilização Improdutiva | Valor Operativo | Valor Improdutivo | Valor Item
122 | Adesivo plastico para pvc, frasco com *850* gr | un | 0.0124 | 1 | 0 | 77.86 | 0 | 0.96
38383 | Lixa d'agua em folha, cor preta, grao 100 | un | 0.0116 | 1 | 0 | 3.02 | 0 | 0.03
20083 | Solucao preparadora / limpadora para pvc, frasco com 1000 cm3 | un | 0.0143 | 1 | 0 | 88.22 | 0 | 1.26
7136 | Tê de redução, PVC, soldável, 90 graus, 32 mm x 25 mm, para água fria predial | un | 1 | 1 | 0 | 6.97 | 0 | 6.97
88248 | Auxiliar de Encanador ou bombeiro hidráulico com encargos complementares | h | 0.0924 | 1 | 0 | 22.99 | 0 | 2.12
88267 | Encanador ou bombeiro hidráulico com encargos complementares | h | 0.0924 | 1 | 0 | 27.84 | 0 | 2.57
[7 empty] | Custo Unitário | 13.91
[7 empty] | BDI | 26.24
[7 empty] | Preço Unitário | 17.56
89630 - Te de redução, pvc, soldável, dn 75mm x 50mm, instalado em prumada de água - fornecimento e instalação. Af_06/2022 ( un )
Sistema: SINAPI sem Desoneração - 01/01/2026
Utilizado no(s) item(ns) 18.01.40
Código | Descrição | Unidade | Quantidade | Utilização Operativa | Utilização Improdutiva | Valor Operativo | Valor Improdutivo | Valor Item
122 | Adesivo plastico para pvc, frasco com *850* gr | un | 0.0318 | 1 | 0 | 77.86 | 0 | 2.47
38383 | Lixa d'agua em folha, cor preta, grao 100 | un | 0.037 | 1 | 0 | 3.02 | 0 | 0.11
20083 | Solucao preparadora / limpadora para pvc, frasco com 1000 cm3 | un | 0.054 | 1 | 0 | 88.22 | 0 | 4.76
7132 | Tê de redução, PVC, soldável, 90 graus, 75 mm x 50 mm, para água fria predial | un | 1 | 1 | 0 | 44.41 | 0 | 44.41
88248 | Auxiliar de Encanador ou bombeiro hidráulico com encargos complementares | h | 0.2077 | 1 | 0 | 22.99 | 0 | 4.77
88267 | Encanador ou bombeiro hidráulico com encargos complementares | h | 0.2077 | 1 | 0 | 27.84 | 0 | 5.78
[7 empty] | Custo Unitário | 62.3
[7 empty] | BDI | 26.24
[7 empty] | Preço Unitário | 78.65
90373 - Joelho 90 graus com bucha de latão, pvc, soldável, dn 25mm, x 1/2 instalado em ramal ou sub-ramal de água - fornecimento e instalação. Af_06/2022 ( un )
Sistema: SINAPI sem Desoneração - 01/01/2026
Utilizado no(s) item(ns) 18.01.41
Código | Descrição | Unidade | Quantidade | Utilização Operativa | Utilização Improdutiva | Valor Operativo | Valor Improdutivo | Valor Item
122 | Adesivo plastico para pvc, frasco com *850* gr | un | 0.0059 | 1 | 0 | 77.86 | 0 | 0.45
20147 | Joelho PVC, soldável, com bucha de latão, 90 graus, 25 mm x 1/2", para água fria predial | un | 1 | 1 | 0 | 5.58 | 0 | 5.58
38383 | Lixa d'agua em folha, cor preta, grao 100 | un | 0.0315 | 1 | 0 | 3.02 | 0 | 0.09
20083 | Solucao preparadora / limpadora para pvc, frasco com 1000 cm3 | un | 0.007 | 1 | 0 | 88.22 | 0 | 0.61
88248 | Auxiliar de Encanador ou bombeiro hidráulico com encargos complementares | h | 0.1312 | 1 | 0 | 22.99 | 0 | 3.01
88267 | Encanador ou bombeiro hidráulico com encargos complementares | h | 0.1312 | 1 | 0 | 27.84 | 0 | 3.65
[7 empty] | Custo Unitário | 13.39
[7 empty] | BDI | 26.24
[7 empty] | Preço Unitário | 16.9
102607 - Caixa d´água em polietileno, 1000 litros - fornecimento e instalação. Af_06/2021 ( un )
Sistema: SINAPI sem Desoneração - 01/01/2026
Utilizado no(s) item(ns) 18.01.42
Código | Descrição | Unidade | Quantidade | Utilização Operativa | Utilização Improdutiva | Valor Operativo | Valor Improdutivo | Valor Item
34636 | Caixa d'agua / reservatorio em polietileno, 1000 litros, com tampa | un | 1 | 1 | 0 | 479 | 0 | 479
88248 | Auxiliar de Encanador ou bombeiro hidráulico com encargos complementares | h | 0.151 | 1 | 0 | 22.99 | 0 | 3.47
88267 | Encanador ou bombeiro hidráulico com encargos complementares | h | 0.151 | 1 | 0 | 27.84 | 0 | 4.2
[7 empty] | Custo Unitário | 486.67
[7 empty] | BDI | 26.24
[7 empty] | Preço Unitário | 614.37
94792 - Registro de gaveta bruto, latão, roscável, 1", com acabamento e canopla cromados - fornecimento e instalação. Af_08/2021 ( un )
Sistema: SINAPI sem Desoneração - 01/01/2026
Utilizado no(s) item(ns) 18.02.01
Código | Descrição | Unidade | Quantidade | Utilização Operativa | Utilização Improdutiva | Valor Operativo | Valor Improdutivo | Valor Item
3148 | Fita veda rosca, em ptfe, rolo de 18 mm x 50 m (l x c) | un | 0.0132 | 1 | 0 | 19.17 | 0 | 0.25
6013 | Registro gaveta com acabamento e canopla cromados, simples, bitola 1" | un | 1 | 1 | 0 | 85.68 | 0 | 85.68
88248 | Auxiliar de Encanador ou bombeiro hidráulico com encargos complementares | h | 0.2595 | 1 | 0 | 22.99 | 0 | 5.96
88267 | Encanador ou bombeiro hidráulico com encargos complementares | h | 0.2595 | 1 | 0 | 27.84 | 0 | 7.22
[7 empty] | Custo Unitário | 99.11
[7 empty] | BDI | 26.24
[7 empty] | Preço Unitário | 125.12
94794 - Registro de gaveta bruto, latão, roscável, 1 1/2", com acabamento e canopla cromados - fornecimento e instalação. Af_08/2021 ( un )
Sistema: SINAPI sem Desoneração - 01/01/2026
Utilizado no(s) item(ns) 18.02.02
Código | Descrição | Unidade | Quantidade | Utilização Operativa | Utilização Improdutiva | Valor Operativo | Valor Improdutivo | Valor Item
3148 | Fita veda rosca, em ptfe, rolo de 18 mm x 50 m (l x c) | un | 0.0192 | 1 | 0 | 19.17 | 0 | 0.36
6015 | Registro gaveta com acabamento e canopla cromados, simples, bitola 1 1/2" | un | 1 | 1 | 0 | 124.59 | 0 | 124.59
88248 | Auxiliar de Encanador ou bombeiro hidráulico com encargos complementares | h | 0.3743 | 1 | 0 | 22.99 | 0 | 8.6
88267 | Encanador ou bombeiro hidráulico com encargos complementares | h | 0.3743 | 1 | 0 | 27.84 | 0 | 10.42
[7 empty] | Custo Unitário | 143.97
[7 empty] | BDI | 26.24
[7 empty] | Preço Unitário | 181.75
89987 - Registro de gaveta bruto, latão, roscável, 3/4", com acabamento e canopla cromados - fornecimento e instalação. Af_08/2021 ( un )
Sistema: SINAPI sem Desoneração - 01/01/2026
Utilizado no(s) item(ns) 18.02.03
Código | Descrição | Unidade | Quantidade | Utilização Operativa | Utilização Improdutiva | Valor Operativo | Valor Improdutivo | Valor Item
3148 | Fita veda rosca, em ptfe, rolo de 18 mm x 50 m (l x c) | un | 0.0106 | 1 | 0 | 19.17 | 0 | 0.2
6005 | Registro gaveta com acabamento e canopla cromados, simples, bitola 3/4" | un | 1 | 1 | 0 | 69.99 | 0 | 69.99
88248 | Auxiliar de Encanador ou bombeiro hidráulico com encargos complementares | h | 0.2212 | 1 | 0 | 22.99 | 0 | 5.08
88267 | Encanador ou bombeiro hidráulico com encargos complementares | h | 0.2212 | 1 | 0 | 27.84 | 0 | 6.15
[7 empty] | Custo Unitário | 81.42
[7 empty] | BDI | 26.24
[7 empty] | Preço Unitário | 102.78
94490 - Registro de esfera, pvc, soldável, com volante, dn 32 mm - fornecimento e instalação. Af_08/2021 ( un )
Sistema: SINAPI sem Desoneração - 01/01/2026
Utilizado no(s) item(ns) 18.02.04
Código | Descrição | Unidade | Quantidade | Utilização Operativa | Utilização Improdutiva | Valor Operativo | Valor Improdutivo | Valor Item
20080 | Adesivo plástico para PVC, frasco com 175 gr | un | 0.04 | 1 | 0 | 25.41 | 0 | 1.01
38383 | Lixa d'agua em folha, cor preta, grao 100 | un | 0.008 | 1 | 0 | 3.02 | 0 | 0.02
11675 | Registro de esfera, PVC, com volante, vs, soldável, DN 32 mm, com corpo dividido | un | 1 | 1 | 0 | 35.4 | 0 | 35.4
20083 | Solucao preparadora / limpadora para pvc, frasco com 1000 cm3 | un | 0.0095 | 1 | 0 | 88.22 | 0 | 0.83
88248 | Auxiliar de Encanador ou bombeiro hidráulico com encargos complementares | h | 0.0795 | 1 | 0 | 22.99 | 0 | 1.82
88267 | Encanador ou bombeiro hidráulico com encargos complementares | h | 0.0795 | 1 | 0 | 27.84 | 0 | 2.21
[7 empty] | Custo Unitário | 41.29
[7 empty] | BDI | 26.24
[7 empty] | Preço Unitário | 52.12
94493 - Registro de esfera, pvc, soldável, com volante, dn 60 mm - fornecimento e instalação. Af_08/2021 ( un )
Sistema: SINAPI sem Desoneração - 01/01/2026
Utilizado no(s) item(ns) 18.02.05
Código | Descrição | Unidade | Quantidade | Utilização Operativa | Utilização Improdutiva | Valor Operativo | Valor Improdutivo | Valor Item
20080 | Adesivo plástico para PVC, frasco com 175 gr | un | 0.1543 | 1 | 0 | 25.41 | 0 | 3.92
38383 | Lixa d'agua em folha, cor preta, grao 100 | un | 0.0184 | 1 | 0 | 3.02 | 0 | 0.05
11678 | Registro de esfera, PVC, com volante, vs, soldável, DN 60 mm, com corpo dividido | un | 1 | 1 | 0 | 89.54 | 0 | 89.54
20083 | Solucao preparadora / limpadora para pvc, frasco com 1000 cm3 | un | 0.041 | 1 | 0 | 88.22 | 0 | 3.61
88248 | Auxiliar de Encanador ou bombeiro hidráulico com encargos complementares | h | 0.1838 | 1 | 0 | 22.99 | 0 | 4.22
88267 | Encanador ou bombeiro hidráulico com encargos complementares | h | 0.1838 | 1 | 0 | 27.84 | 0 | 5.11
[7 empty] | Custo Unitário | 106.45
[7 empty] | BDI | 26.24
[7 empty] | Preço Unitário | 134.38
1201009018 - Entrada de serviço, em baixa tensão, com caixa de medição instalada em mureta de alvenaria (1 1/2 vez), medindo (1,20 x 2,10)m, conforme padrão Energisa, na(s) especificação(ões):- Trifásico de 57,2 a 81,5 KVA ( un )
Sistema: Boletim AGESUL Civil sem Desoneração - 01/01/2026
Utilizado no(s) item(ns) 19.01.01
Código | Descrição | Unidade | Quantidade | Utilização Operativa | Utilização Improdutiva | Valor Operativo | Valor Improdutivo | Valor Item
7194 | Ampactinho (conector deriv cunha) para cabo de cobre 50mm² - tipo VIII - verde/branco | un | 4 | 1 | 0 | 15.31 | 0 | 61.24
3005 | Arame galvanizado 14 bwg, d = 2,11 mm (0,026 kg/m) (Sinapi 00043130 x 0.026) | m | 20 | 1 | 0 | 0.53 | 0 | 10.6
1094 | Armação vertical com haste e contra-pino, em chapa de aço galvanizado 3/16", com 1 estribo, sem isolador | un | 2 | 1 | 0 | 35.92 | 0 | 71.84
39209 | Arruela em alumínio, com rosca, de 3/4", para eletroduto | un | 4 | 1 | 0 | 0.64 | 0 | 2.56
3039 | Bucha e arruela alumínio fundido p/ eletroduto 60mm (2 1/2'') (SINAPI 39180+39214) | cj | 2 | 1 | 0 | 9.73 | 0 | 19.46
39175 | Bucha em alumínio, com rosca, de 3/4", para eletroduto | un | 4 | 1 | 0 | 1.23 | 0 | 4.92
1101 | Cabeçote para entrada de linha de alimentação para eletroduto, em liga de alumínio com acabamento anti corrosivo, com fixação por encaixe liso de 360 graus, de 2 1/2" | un | 1 | 1 | 0 | 31.67 | 0 | 31.67
1098 | Cabeçote para entrada de linha de alimentação para eletroduto, em liga de alumínio com acabamento anti corrosivo, com fixação por encaixe liso de 360 graus, de 3/4" | un | 2 | 1 | 0 | 3.92 | 0 | 7.84
6121 | Cabo de cobre isolado com EPR/XLPE 1KV (90º) 50mm² | m | 6 | 1 | 0 | 48.18 | 0 | 289.08
6123 | Cabo de cobre isolado com EPR/XLPE 1KV (90º) 95mm² | m | 24 | 1 | 0 | 89.24 | 0 | 2141.76
867 | Cabo de cobre nu 50 mm2 meio-duro | m | 15 | 1 | 0 | 59.26 | 0 | 888.9
20254 | Caixa de passagem metálica, de sobrepor, com tampa aparafusada, dimensões 15 x 15 x *10* cm | un | 2 | 1 | 0 | 19 | 0 | 38
6153 | Caixa para medição CMD-BT 200 (1000x600x200)mm, padrão Energisa | un | 1 | 1 | 0 | 1113 | 0 | 1113
6602 | Conector perfurante isolado - princ. 25-150mm² / deriv. 25-150mm² | un | 3 | 1 | 0 | 37.51 | 0 | 112.53
1887 | Curva 90 graus, longa, de PVC rígido roscável, de 2 1/2", para eletroduto | un | 3 | 1 | 0 | 17.39 | 0 | 52.17
1879 | Curva 90 graus, longa, de PVC rígido roscável, de 3/4", para eletroduto | un | 2 | 1 | 0 | 2.02 | 0 | 4.04
2633 | Curva 90 graus para eletroduto, em aco galvanizado eletrolitico, com rosca, diametro de 20 mm (3/4"), espessura de 1,50 mm | un | 4 | 1 | 0 | 3.77 | 0 | 15.08
2377 | Disjuntor termomagnético tripolar 200 A/600 V, tipo FXD/Icc - 35 kA | un | 1 | 1 | 0 | 565.09 | 0 | 565.09
2674 | Eletroduto de PVC rígido roscável de 3/4", sem luva | m | 3 | 1 | 0 | 5.23 | 0 | 15.69
2683 | Eletroduto de PVC rígido roscável de 4", sem luva | m | 2 | 1 | 0 | 56.34 | 0 | 112.68
7148 | Eletroduto em aço galvanizado pré-zincado, leve, diâmetro 3/4", parede de 0,60 mm | m | 14 | 1 | 0 | 7.39 | 0 | 103.46
7152 | Eletroduto em aço galvanizado pré-zincado, médio, diâmetro 2 1/2", parede de 1,20 mm | m | 6 | 1 | 0 | 55.15 | 0 | 330.9
3380 | Haste de aterramento em aco com 3,00 m de comprimento e dn = 5/8", revestida com baixa camada de cobre, com conector tipo grampo | un | 3 | 1 | 0 | 58.5 | 0 | 175.5
1907 | Luva em PVC rígido roscável, de 2 1/2", para eletroduto | un | 2 | 1 | 0 | 8.42 | 0 | 16.84
1891 | Luva em PVC rígido roscável, de 3/4", para eletroduto | un | 4 | 1 | 0 | 0.88 | 0 | 3.52
2641 | Luva para eletroduto, em aco galvanizado eletrolitico, com rosca, diametro de 100 mm (4") | un | 5 | 1 | 0 | 20.74 | 0 | 103.7
2637 | Luva para eletroduto, em aco galvanizado eletrolitico, com rosca, diametro de 20 mm (3/4") | un | 6 | 1 | 0 | 1.42 | 0 | 8.52
431 | Parafuso M16 em aço galvanizado, comprimento = 200 mm, diâmetro = 16 mm, rosca máquina, cabeça quadrada | un | 2 | 1 | 0 | 14.42 | 0 | 28.84
6570 | Poste de concreto duplo T 7 m x 600 kg | un | 1 | 1 | 0 | 1061.94 | 0 | 1061.94
0801000105 | Alvenaria de elevação com tijolo cerâmico comum (5x10x20)cm, 1 1/2 vez (espessura de 30cm), assentada com argamassa mista de cimento, cal hidratada e areia sem peneirar, no traço 1:2:8 | m² | 2.58 | 1 | 0 | 352.9 | 0 | 910.48
88411 | Aplicação manual de fundo selador acrílico em panos com presença de vãos de edifícios de múltiplos pavimentos. Af_03/2024 | m² | 6.81 | 1 | 0 | 4.04 | 0 | 27.51
88247 | Auxiliar de Eletricista com encargos complementares | h | 9.49 | 1 | 0 | 23.83 | 0 | 226.14
97886 | Caixa enterrada elétrica retangular, em alvenaria com tijolos cerâmicos maciços, fundo com brita, dimensões internas: 0,3x0,3x0,3 m. Af_12/2020 | un | 3 | 1 | 0 | 168.53 | 0 | 505.59
97888 | Caixa enterrada elétrica retangular, em alvenaria com tijolos cerâmicos maciços, fundo com brita, dimensões internas: 0,6x0,6x0,6 m. Af_12/2020 | un | 1 | 1 | 0 | 513.36 | 0 | 513.36
87878 | Chapisco aplicado em alvenarias e estruturas de concreto internas, com colher de pedreiro. Argamassa traço 1:3 com preparo manual. Af_10/2022 | m² | 7.29 | 1 | 0 | 5.03 | 0 | 36.66
94963 | Concreto fck = 15mpa, traço 1:3,4:3,5 (em massa seca de cimento/ areia média/ brita 1) - preparo mecânico com betoneira 400 l. Af_05/2021 | m³ | 0.02 | 1 | 0 | 444.93 | 0 | 8.89
1201006035 | Conexão através de solda exotérmica, incluso molde, palito ignitor e alicate - fornecimento e instalação | un | 3 | 1 | 0 | 56.79 | 0 | 170.37
88264 | Eletricista com encargos complementares | h | 6.91 | 1 | 0 | 31.14 | 0 | 215.17
87775 | Emboço ou massa única em argamassa traço 1:2:8, preparo mecânico com betoneira 400 l, aplicada manualmente em panos de fachada com presença de vãos, espessura de 25 mm. Af_08/2022 | m² | 6.81 | 1 | 0 | 56.1 | 0 | 382.04
0401001100 | Escavação de valas em solo de qualquer categoria, na(s) profundidade(s):- até 2,00 m (sem presença de água) | m³ | 0.17 | 1 | 0 | 91.04 | 0 | 15.47
0701000109 | Impermeabilização com revestimento semi-flexível viaplus 1000, Viapol ou similar, consumo de 2kg/m2 | m² | 0.48 | 1 | 0 | 21.39 | 0 | 10.26
0601003006 | Lançamento/aplicação manual de concreto em fundações | m³ | 0.02 | 1 | 0 | 149.89 | 0 | 2.99
100758 | Pintura com tinta alquídica de acabamento (esmalte sintético acetinado) aplicada a rolo ou pincel sobre superfícies metálicas (exceto perfil) executado em obra (02 demãos). Af_01/2020 | m² | 2.5 | 1 | 0 | 51.21 | 0 | 128.02
88489 | Pintura látex acrílica premium, aplicação manual em paredes, duas demãos. Af_04/2023 | m² | 6.81 | 1 | 0 | 13.33 | 0 | 90.77
0401001113 | Reaterro manual apiloado com soquete | m³ | 0.1 | 1 | 0 | 54.59 | 0 | 5.45
0701000102 | Regularização de superfície, com argamassa de cimento e areia no traço 1:3, espessura 2 cm | m² | 0.48 | 1 | 0 | 30.52 | 0 | 14.64
0401001109 | Regularização e compactação manual de terreno com soquete | m² | 0.48 | 1 | 0 | 34.14 | 0 | 16.38
[7 empty] | Custo Unitário | 10671.56
[7 empty] | BDI | 26.24
[7 empty] | Preço Unitário | 13471.78
101879 - Quadro de distribuição de energia em chapa de aço galvanizado, de embutir, com barramento trifásico, para 24 disjuntores din 100a - fornecimento e instalação. Af_07/2025 ( un )
Sistema: SINAPI sem Desoneração - 01/01/2026
Utilizado no(s) item(ns) 19.01.02
Código | Descrição | Unidade | Quantidade | Utilização Operativa | Utilização Improdutiva | Valor Operativo | Valor Improdutivo | Valor Item
12039 | Quadro de distribuição com barramento trifásico, de embutir, em chapa de aço galvanizado, para 24 disjuntores din, 100 A | un | 1 | 1 | 0 | 444.97 | 0 | 444.97
87367 | Argamassa traço 1:1:6 (em volume de cimento, cal e areia média úmida) para emboço/massa única/assentamento de alvenaria de vedação, preparo manual. Af_08/2019 | m³ | 0.0144 | 1 | 0 | 715.89 | 0 | 10.3
88247 | Auxiliar de Eletricista com encargos complementares | h | 1.657 | 1 | 0 | 23.83 | 0 | 39.48
88264 | Eletricista com encargos complementares | h | 1.657 | 1 | 0 | 31.14 | 0 | 51.59
[7 empty] | Custo Unitário | 546.34
[7 empty] | BDI | 26.24
[7 empty] | Preço Unitário | 689.7
1201003084 - Cordoalha de cobre nu 16 mm2, nao enterrada, com isolador - fornecimento e instalação ( m )
Sistema: Boletim AGESUL Civil sem Desoneração - 01/01/2026
Utilizado no(s) item(ns) 19.01.03
Código | Descrição | Unidade | Quantidade | Utilização Operativa | Utilização Improdutiva | Valor Operativo | Valor Improdutivo | Valor Item
857 | Cabo de cobre nu 16 mm2 meio-duro | m | 1.05 | 1 | 0 | 19.82 | 0 | 20.81
88247 | Auxiliar de Eletricista com encargos complementares | h | 0.0957 | 1 | 0 | 23.83 | 0 | 2.28
88264 | Eletricista com encargos complementares | h | 0.0957 | 1 | 0 | 31.14 | 0 | 2.98
98463 | Suporte isolador para fixação da cordoalha de cobre em alvenaria ou concreto - fornecimento e instalação. Af_08/2023 | un | 0.5 | 1 | 0 | 27.88 | 0 | 13.94
[7 empty] | Custo Unitário | 40.01
[7 empty] | BDI | 26.24
[7 empty] | Preço Unitário | 50.51
96985 - Haste de aterramento, diâmetro 5/8", com 3 metros - fornecimento e instalação. Af_08/2023 ( un )
Sistema: SINAPI sem Desoneração - 01/01/2026
Utilizado no(s) item(ns) 19.01.04
Código | Descrição | Unidade | Quantidade | Utilização Operativa | Utilização Improdutiva | Valor Operativo | Valor Improdutivo | Valor Item
3379 | Haste de aterramento em aco com 3,00 m de comprimento e dn = 5/8", revestida com baixa camada de cobre, sem conector | un | 1 | 1 | 0 | 56.48 | 0 | 56.48
88247 | Auxiliar de Eletricista com encargos complementares | h | 0.2484 | 1 | 0 | 23.83 | 0 | 5.91
88264 | Eletricista com encargos complementares | h | 0.2484 | 1 | 0 | 31.14 | 0 | 7.73
[7 empty] | Custo Unitário | 70.12
[7 empty] | BDI | 26.24
[7 empty] | Preço Unitário | 88.52
93654 - Disjuntor monopolar tipo din, corrente nominal de 16a - fornecimento e instalação. Af_07/2025 ( un )
Sistema: SINAPI sem Desoneração - 01/01/2026
Utilizado no(s) item(ns) 19.02.01
Código | Descrição | Unidade | Quantidade | Utilização Operativa | Utilização Improdutiva | Valor Operativo | Valor Improdutivo | Valor Item
34653 | Disjuntor termomagnetico para trilho din (iec), monopolar, 6 - 32 a | un | 1 | 1 | 0 | 9.26 | 0 | 9.26
1570 | Terminal a compressão em cobre estanhado para cabo 2,5 mm2, 1 furo e 1 compressão, para parafuso de fixação m5 | un | 1 | 1 | 0 | 1.15 | 0 | 1.15
88247 | Auxiliar de Eletricista com encargos complementares | h | 0.035428 | 1 | 0 | 23.83 | 0 | 0.84
88264 | Eletricista com encargos complementares | h | 0.035428 | 1 | 0 | 31.14 | 0 | 1.1
[7 empty] | Custo Unitário | 12.35
[7 empty] | BDI | 26.24
[7 empty] | Preço Unitário | 15.59
93655 - Disjuntor monopolar tipo din, corrente nominal de 20a - fornecimento e instalação. Af_07/2025 ( un )
Sistema: SINAPI sem Desoneração - 01/01/2026
Utilizado no(s) item(ns) 19.02.02
Código | Descrição | Unidade | Quantidade | Utilização Operativa | Utilização Improdutiva | Valor Operativo | Valor Improdutivo | Valor Item
34653 | Disjuntor termomagnetico para trilho din (iec), monopolar, 6 - 32 a | un | 1 | 1 | 0 | 9.26 | 0 | 9.26
1571 | Terminal a compressão em cobre estanhado para cabo 4 mm2, 1 furo e 1 compressão, para parafuso de fixação m5 | un | 1 | 1 | 0 | 1.5 | 0 | 1.5
88247 | Auxiliar de Eletricista com encargos complementares | h | 0.046843 | 1 | 0 | 23.83 | 0 | 1.11
88264 | Eletricista com encargos complementares | h | 0.046843 | 1 | 0 | 31.14 | 0 | 1.45
[7 empty] | Custo Unitário | 13.32
[7 empty] | BDI | 26.24
[7 empty] | Preço Unitário | 16.82
93656 - Disjuntor monopolar tipo din, corrente nominal de 25a - fornecimento e instalação. Af_07/2025 ( un )
Sistema: SINAPI sem Desoneração - 01/01/2026
Utilizado no(s) item(ns) 19.02.03
Código | Descrição | Unidade | Quantidade | Utilização Operativa | Utilização Improdutiva | Valor Operativo | Valor Improdutivo | Valor Item
34653 | Disjuntor termomagnetico para trilho din (iec), monopolar, 6 - 32 a | un | 1 | 1 | 0 | 9.26 | 0 | 9.26
1571 | Terminal a compressão em cobre estanhado para cabo 4 mm2, 1 furo e 1 compressão, para parafuso de fixação m5 | un | 1 | 1 | 0 | 1.5 | 0 | 1.5
88247 | Auxiliar de Eletricista com encargos complementares | h | 0.063964 | 1 | 0 | 23.83 | 0 | 1.52
88264 | Eletricista com encargos complementares | h | 0.063964 | 1 | 0 | 31.14 | 0 | 1.99
[7 empty] | Custo Unitário | 14.27
[7 empty] | BDI | 26.24
[7 empty] | Preço Unitário | 18.01
12E0450075 - Interruptor bipolar DR - 125 A - fornecimento e instalação ( un )
Sistema: AGESUL CIVIL PRÓPRIA sem Desoneração - 01/01/2026
Utilizado no(s) item(ns) 19.02.04
Código | Descrição | Unidade | Quantidade | Utilização Operativa | Utilização Improdutiva | Valor Operativo | Valor Improdutivo | Valor Item
39449 | Dispositivo DR, 4 polos, sensibilidade de 30 mA, corrente de 100 A, tipo AC | un | 1 | 1 | 0 | 328.49 | 0 | 328.49
88247 | Auxiliar de Eletricista com encargos complementares | h | 0.6 | 1 | 0 | 23.83 | 0 | 14.29
88264 | Eletricista com encargos complementares | h | 0.6 | 1 | 0 | 31.14 | 0 | 18.68
[7 empty] | Custo Unitário | 361.46
[7 empty] | BDI | 26.24
[7 empty] | Preço Unitário | 456.31
1201005132 - Dispositivo DPS classe II, 1 polo, tensão máxima de 175 v, corrente máxima de *20* ka (tipo AC) ( un )
Sistema: Boletim AGESUL Civil sem Desoneração - 01/01/2026
Utilizado no(s) item(ns) 19.02.05
Código | Descrição | Unidade | Quantidade | Utilização Operativa | Utilização Improdutiva | Valor Operativo | Valor Improdutivo | Valor Item
39465 | Dispositivo DPS classe II, 1 polo, tensão máxima de 175 V, corrente máxima de *20* kA (tipo AC) | un | 1 | 1 | 0 | 69.33 | 0 | 69.33
88247 | Auxiliar de Eletricista com encargos complementares | h | 0.25 | 1 | 0 | 23.83 | 0 | 5.95
88264 | Eletricista com encargos complementares | h | 0.25 | 1 | 0 | 31.14 | 0 | 7.78
[7 empty] | Custo Unitário | 83.06
[7 empty] | BDI | 26.24
[7 empty] | Preço Unitário | 104.85
91834 - Eletroduto flexível corrugado, pvc, dn 25 mm (3/4"), para circuitos terminais, instalado em forro - fornecimento e instalação. Af_03/2023 ( m )
Sistema: SINAPI sem Desoneração - 01/01/2026
Utilizado no(s) item(ns) 19.03.01
Código | Descrição | Unidade | Quantidade | Utilização Operativa | Utilização Improdutiva | Valor Operativo | Valor Improdutivo | Valor Item
2688 | Eletroduto PVC flexível corrugado, cor amarela, de 25 mm | m | 1.1 | 1 | 0 | 2.75 | 0 | 3.02
88247 | Auxiliar de Eletricista com encargos complementares | h | 0.091 | 1 | 0 | 23.83 | 0 | 2.16
88264 | Eletricista com encargos complementares | h | 0.091 | 1 | 0 | 31.14 | 0 | 2.83
91170 | Fixação de tubos horizontais de pvc água, pvc esgoto, pvc água pluvial, cpvc, ppr, cobre ou aço, diâmetros menores ou iguais a 40 mm, com abraçadeira metálica rígida tipo u perfil 1 1/4", fixada em perfilado em laje. Af_09/2023_ps | m | 1 | 1 | 0 | 12.81 | 0 | 12.81
[7 empty] | Custo Unitário | 20.82
[7 empty] | BDI | 26.24
[7 empty] | Preço Unitário | 26.28
91860 - Eletroduto flexível corrugado, pead, dn 40 mm (1 1/4"), para circuitos terminais, instalado em parede - fornecimento e instalação. Af_03/2023 ( m )
Sistema: SINAPI sem Desoneração - 01/01/2026
Utilizado no(s) item(ns) 19.03.02
Código | Descrição | Unidade | Quantidade | Utilização Operativa | Utilização Improdutiva | Valor Operativo | Valor Improdutivo | Valor Item
39247 | Eletroduto/duto pead flexivel parede simples, corrugacao helicoidal, cor preta, sem rosca, de 1 1/4", crc 680 n, para cabeamento subterraneo (nbr 15715) | m | 1.017 | 1 | 0 | 4.89 | 0 | 4.97
88247 | Auxiliar de Eletricista com encargos complementares | h | 0.166 | 1 | 0 | 23.83 | 0 | 3.95
88264 | Eletricista com encargos complementares | h | 0.166 | 1 | 0 | 31.14 | 0 | 5.16
[7 empty] | Custo Unitário | 14.08
[7 empty] | BDI | 26.24
[7 empty] | Preço Unitário | 17.77
97668 - Eletroduto flexível corrugado, pead, dn 63 (2"), para rede enterrada de distribuição de energia elétrica - fornecimento e instalação. Af_12/2021 ( m )
Sistema: SINAPI sem Desoneração - 01/01/2026
Utilizado no(s) item(ns) 19.03.03
Código | Descrição | Unidade | Quantidade | Utilização Operativa | Utilização Improdutiva | Valor Operativo | Valor Improdutivo | Valor Item
2446 | Eletroduto/duto pead flexivel parede simples, corrugacao helicoidal, cor preta, sem rosca, de 2", crc 680 n, para cabeamento subterraneo (nbr 15715) | m | 1.1 | 1 | 0 | 8.05 | 0 | 8.85
88247 | Auxiliar de Eletricista com encargos complementares | h | 0.0945 | 1 | 0 | 23.83 | 0 | 2.25
88264 | Eletricista com encargos complementares | h | 0.0945 | 1 | 0 | 31.14 | 0 | 2.94
[7 empty] | Custo Unitário | 14.04
[7 empty] | BDI | 26.24
[7 empty] | Preço Unitário | 17.72
97669 - Eletroduto flexível corrugado, pead, dn 90 (3"), para rede enterrada de distribuição de energia elétrica - fornecimento e instalação. Af_12/2021 ( m )
Sistema: SINAPI sem Desoneração - 01/01/2026
Utilizado no(s) item(ns) 19.03.04
Código | Descrição | Unidade | Quantidade | Utilização Operativa | Utilização Improdutiva | Valor Operativo | Valor Improdutivo | Valor Item
2442 | Eletroduto/duto pead flexivel parede simples, corrugacao helicoidal, cor preta, sem rosca, de 3", crc 680 n, para cabeamento subterraneo (nbr 15715) | m | 1.1 | 1 | 0 | 11.28 | 0 | 12.4
88247 | Auxiliar de Eletricista com encargos complementares | h | 0.1511 | 1 | 0 | 23.83 | 0 | 3.6
88264 | Eletricista com encargos complementares | h | 0.1511 | 1 | 0 | 31.14 | 0 | 4.7
[7 empty] | Custo Unitário | 20.7
[7 empty] | BDI | 26.24
[7 empty] | Preço Unitário | 26.13
91937 - Caixa octogonal 3" x 3", pvc, instalada em laje - fornecimento e instalação. Af_03/2023 ( un )
Sistema: SINAPI sem Desoneração - 01/01/2026
Utilizado no(s) item(ns) 19.03.05
Código | Descrição | Unidade | Quantidade | Utilização Operativa | Utilização Improdutiva | Valor Operativo | Valor Improdutivo | Valor Item
1871 | Caixa octogonal de fundo móvel, em PVC, de 3" x 3", para eletroduto flexível corrugado | un | 1 | 1 | 0 | 3.13 | 0 | 3.13
88247 | Auxiliar de Eletricista com encargos complementares | h | 0.222 | 1 | 0 | 23.83 | 0 | 5.29
88264 | Eletricista com encargos complementares | h | 0.222 | 1 | 0 | 31.14 | 0 | 6.91
[7 empty] | Custo Unitário | 15.33
[7 empty] | BDI | 26.24
[7 empty] | Preço Unitário | 19.35
97891 - Caixa enterrada elétrica retangular, em alvenaria com blocos de concreto, fundo com brita, dimensões internas: 0,4x0,4x0,4 m. Af_12/2020 ( un )
Sistema: SINAPI sem Desoneração - 01/01/2026
Utilizado no(s) item(ns) 19.03.06
Código | Descrição | Unidade | Quantidade | Utilização Operativa | Utilização Improdutiva | Valor Operativo | Valor Improdutivo | Valor Item
650 | Bloco de vedacao de concreto, 9 x 19 x 39 cm (classe c - nbr 6136) | un | 10.0361 | 1 | 0 | 3.6 | 0 | 36.12
100475 | Argamassa traço 1:3 (em volume de cimento e areia média úmida) com adição de impermeabilizante, preparo mecânico com betoneira 400 l. Af_08/2019 | m³ | 0.0261 | 1 | 0 | 713.76 | 0 | 18.62
87316 | Argamassa traço 1:4 (em volume de cimento e areia grossa úmida) para chapisco convencional, preparo mecânico com betoneira 400 l. Af_08/2019 | m³ | 0.0064 | 1 | 0 | 501.7 | 0 | 3.21
97734 | Peça retangular pré-moldada, volume de concreto de 10 a 30 litros, taxa de aço aproximada de 30kg/m³. Af_03/2024 | m³ | 0.0252 | 1 | 0 | 3014.29 | 0 | 75.96
88309 | Pedreiro com encargos complementares | h | 1.3764 | 1 | 0 | 28.5 | 0 | 39.22
101619 | Preparo de fundo de vala com largura menor que 1,5 m, com camada de brita, lançamento manual. Af_01/2026 | m³ | 0.049 | 1 | 0 | 267.53 | 0 | 13.1
88316 | Servente com encargos complementares | h | 1.0814 | 1 | 0 | 22.76 | 0 | 24.61
[7 empty] | Custo Unitário | 210.84
[7 empty] | BDI | 26.24
[7 empty] | Preço Unitário | 266.16
97883 - Caixa enterrada elétrica retangular, em concreto pré-moldado, fundo com brita, dimensões internas: 0,6x0,6x0,5 m. Af_12/2020 ( un )
Sistema: SINAPI sem Desoneração - 01/01/2026
Utilizado no(s) item(ns) 19.03.07
Código | Descrição | Unidade | Quantidade | Utilização Operativa | Utilização Improdutiva | Valor Operativo | Valor Improdutivo | Valor Item
43431 | Caixa de concreto armado pre-moldado, sem fundo, quadrada, dimensoes de 0,60 x 0,60 x 0,50 m | un | 1 | 1 | 0 | 322.23 | 0 | 322.23
97735 | Peça retangular pré-moldada, volume de concreto de 30 a 100 litros, taxa de aço aproximada de 30kg/m³. Af_03/2024 | m³ | 0.0324 | 1 | 0 | 2469.51 | 0 | 80.01
88309 | Pedreiro com encargos complementares | h | 0.0647 | 1 | 0 | 28.5 | 0 | 1.84
101619 | Preparo de fundo de vala com largura menor que 1,5 m, com camada de brita, lançamento manual. Af_01/2026 | m³ | 0.081 | 1 | 0 | 267.53 | 0 | 21.66
5679 | Retroescavadeira sobre rodas com carregadeira, tração 4x4, potência líq. 88 hp, caçamba carreg. Cap. Mín. 1 m3, caçamba retro cap. 0,26 m3, peso operacional mín. 6.674 kg, profundidade escavação máx. 4,37 m - chi diurno. Af_06/2014 | chi | 0.0669 | 1 | 0 | 67.24 | 0 | 4.49
5678 | Retroescavadeira sobre rodas com carregadeira, tração 4x4, potência líq. 88 hp, caçamba carreg. Cap. Mín. 1 m3, caçamba retro cap. 0,26 m3, peso operacional mín. 6.674 kg, profundidade escavação máx. 4,37 m - chp diurno. Af_06/2014 | chp | 0.0328 | 1 | 0 | 150.82 | 0 | 4.94
88316 | Servente com encargos complementares | h | 0.0508 | 1 | 0 | 22.76 | 0 | 1.15
[7 empty] | Custo Unitário | 436.32
[7 empty] | BDI | 26.24
[7 empty] | Preço Unitário | 550.81
91940 - Caixa retangular 4" x 2" média (1,30 m do piso), pvc, instalada em parede - fornecimento e instalação. Af_03/2023 ( un )
Sistema: SINAPI sem Desoneração - 01/01/2026
Utilizado no(s) item(ns) 19.03.08
Código | Descrição | Unidade | Quantidade | Utilização Operativa | Utilização Improdutiva | Valor Operativo | Valor Improdutivo | Valor Item
1872 | Caixa de passagem, em PVC, de 4" x 2", para eletroduto flexível corrugado | un | 1 | 1 | 0 | 1.75 | 0 | 1.75
88629 | Argamassa traço 1:3 (em volume de cimento e areia média úmida), preparo manual. Af_08/2019 | m³ | 0.0009 | 1 | 0 | 683.64 | 0 | 0.61
88247 | Auxiliar de Eletricista com encargos complementares | h | 0.291 | 1 | 0 | 23.83 | 0 | 6.93
88264 | Eletricista com encargos complementares | h | 0.291 | 1 | 0 | 31.14 | 0 | 9.06
[7 empty] | Custo Unitário | 18.35
[7 empty] | BDI | 26.24
[7 empty] | Preço Unitário | 23.17
2401002075 - Alarme áudio visual de emergência, modelo a pilha (3 pilhas alcalinas 1,5v aa), funcionamento por Rádiofrequência, alcance até 25m, iluminação LED auto brilho, 100db, inclusive placa alto relevo e Braille, da Anlik ou similar ( un )
Sistema: Boletim AGESUL Civil sem Desoneração - 01/01/2026
Utilizado no(s) item(ns) 19.03.09
Código | Descrição | Unidade | Quantidade | Utilização Operativa | Utilização Improdutiva | Valor Operativo | Valor Improdutivo | Valor Item
6422 | Alarme áudio visual de emergência, mod. a pilha (3 pilhas alcalinas 1,5v AA), func. por rádio frequência, alcance até 25m, iluminação LED auto brilho, 100db, incl. placa alto relevo e braille, da Anlik ou similar | un | 1 | 1 | 0 | 195 | 0 | 195
88247 | Auxiliar de Eletricista com encargos complementares | h | 0.53 | 1 | 0 | 23.83 | 0 | 12.62
88264 | Eletricista com encargos complementares | h | 0.53 | 1 | 0 | 31.14 | 0 | 16.5
[7 empty] | Custo Unitário | 224.12
[7 empty] | BDI | 26.24
[7 empty] | Preço Unitário | 282.93
91926 - Cabo de cobre flexível isolado, 2,5 mm², anti-chama 450/750 v, para circuitos terminais - fornecimento e instalação. Af_03/2023 ( m )
Sistema: SINAPI sem Desoneração - 01/01/2026
Utilizado no(s) item(ns) 19.04.01
Código | Descrição | Unidade | Quantidade | Utilização Operativa | Utilização Improdutiva | Valor Operativo | Valor Improdutivo | Valor Item
1014 | Cabo de cobre, flexível, classe 4 ou 5, isolação em pvc/a, antichama bwf-b, 1 condutor, 450/750 v, seção nominal 2,5 mm2 | m | 1.2434 | 1 | 0 | 2.51 | 0 | 3.12
21127 | Fita isolante adesiva antichama, uso até 750 v, em rolo de 19 mm x 5 m | un | 0.0094 | 1 | 0 | 4.86 | 0 | 0.04
88247 | Auxiliar de Eletricista com encargos complementares | h | 0.029 | 1 | 0 | 23.83 | 0 | 0.69
88264 | Eletricista com encargos complementares | h | 0.029 | 1 | 0 | 31.14 | 0 | 0.9
[7 empty] | Custo Unitário | 4.75
[7 empty] | BDI | 26.24
[7 empty] | Preço Unitário | 6
91928 - Cabo de cobre flexível isolado, 4 mm², anti-chama 450/750 v, para circuitos terminais - fornecimento e instalação. Af_03/2023 ( m )
Sistema: SINAPI sem Desoneração - 01/01/2026
Utilizado no(s) item(ns) 19.04.02
Código | Descrição | Unidade | Quantidade | Utilização Operativa | Utilização Improdutiva | Valor Operativo | Valor Improdutivo | Valor Item
981 | Cabo de cobre, flexível, classe 4 ou 5, isolação em pvc/a, antichama bwf-b, 1 condutor, 450/750 v, seção nominal 4 mm2 | m | 1.2434 | 1 | 0 | 4.17 | 0 | 5.18
21127 | Fita isolante adesiva antichama, uso até 750 v, em rolo de 19 mm x 5 m | un | 0.0094 | 1 | 0 | 4.86 | 0 | 0.04
88247 | Auxiliar de Eletricista com encargos complementares | h | 0.039 | 1 | 0 | 23.83 | 0 | 0.92
88264 | Eletricista com encargos complementares | h | 0.039 | 1 | 0 | 31.14 | 0 | 1.21
[7 empty] | Custo Unitário | 7.35
[7 empty] | BDI | 26.24
[7 empty] | Preço Unitário | 9.28
92988 - Cabo de cobre flexível isolado, 50 mm², anti-chama 0,6/1,0 kv, para rede enterrada de distribuição de energia elétrica - fornecimento e instalação. Af_12/2021 ( m )
Sistema: SINAPI sem Desoneração - 01/01/2026
Utilizado no(s) item(ns) 19.04.03
Código | Descrição | Unidade | Quantidade | Utilização Operativa | Utilização Improdutiva | Valor Operativo | Valor Improdutivo | Valor Item
1018 | Cabo de cobre, flexível, classe 4 ou 5, isolação em pvc/a, antichama bwf-b, cobertura pvc-st1, antichama bwf-b, 1 condutor, 0,6/1 kv, seção nominal 50 mm2 | m | 1.015 | 1 | 0 | 56.36 | 0 | 57.2
21127 | Fita isolante adesiva antichama, uso até 750 v, em rolo de 19 mm x 5 m | un | 0.009 | 1 | 0 | 4.86 | 0 | 0.04
88247 | Auxiliar de Eletricista com encargos complementares | h | 0.083 | 1 | 0 | 23.83 | 0 | 1.97
88264 | Eletricista com encargos complementares | h | 0.083 | 1 | 0 | 31.14 | 0 | 2.58
[7 empty] | Custo Unitário | 61.79
[7 empty] | BDI | 26.24
[7 empty] | Preço Unitário | 78
92992 - Cabo de cobre flexível isolado, 95 mm², anti-chama 0,6/1,0 kv, para rede enterrada de distribuição de energia elétrica - fornecimento e instalação. Af_12/2021 ( m )
Sistema: SINAPI sem Desoneração - 01/01/2026
Utilizado no(s) item(ns) 19.04.04
Código | Descrição | Unidade | Quantidade | Utilização Operativa | Utilização Improdutiva | Valor Operativo | Valor Improdutivo | Valor Item
998 | Cabo de cobre, flexível, classe 4 ou 5, isolação em pvc/a, antichama bwf-b, cobertura pvc-st1, antichama bwf-b, 1 condutor, 0,6/1 kv, seção nominal 95 mm2 | m | 1.015 | 1 | 0 | 102.37 | 0 | 103.9
21127 | Fita isolante adesiva antichama, uso até 750 v, em rolo de 19 mm x 5 m | un | 0.009 | 1 | 0 | 4.86 | 0 | 0.04
88247 | Auxiliar de Eletricista com encargos complementares | h | 0.1228 | 1 | 0 | 23.83 | 0 | 2.92
88264 | Eletricista com encargos complementares | h | 0.1228 | 1 | 0 | 31.14 | 0 | 3.82
[7 empty] | Custo Unitário | 110.68
[7 empty] | BDI | 26.24
[7 empty] | Preço Unitário | 139.72
91997 - Tomada média de embutir (1 módulo), 2p+t 20 a, incluindo suporte e placa - fornecimento e instalação. Af_03/2023 ( un )
Sistema: SINAPI sem Desoneração - 01/01/2026
Utilizado no(s) item(ns) 19.05.01
Código | Descrição | Unidade | Quantidade | Utilização Operativa | Utilização Improdutiva | Valor Operativo | Valor Improdutivo | Valor Item
91946 | Suporte parafusado com placa de encaixe 4" x 2" médio (1,30 m do piso) para ponto elétrico - fornecimento e instalação. Af_03/2023 | un | 1 | 1 | 0 | 10.87 | 0 | 10.87
91995 | Tomada média de embutir (1 módulo), 2p+t 20 a, sem suporte e sem placa - fornecimento e instalação. Af_03/2023 | un | 1 | 1 | 0 | 26.13 | 0 | 26.13
[7 empty] | Custo Unitário | 37
[7 empty] | BDI | 26.24
[7 empty] | Preço Unitário | 46.71
91953 - Interruptor simples (1 módulo), 10a/250v, incluindo suporte e placa - fornecimento e instalação. Af_03/2023 ( un )
Sistema: SINAPI sem Desoneração - 01/01/2026
Utilizado no(s) item(ns) 19.05.02
Código | Descrição | Unidade | Quantidade | Utilização Operativa | Utilização Improdutiva | Valor Operativo | Valor Improdutivo | Valor Item
91952 | Interruptor simples (1 módulo), 10a/250v, sem suporte e sem placa - fornecimento e instalação. Af_03/2023 | un | 1 | 1 | 0 | 18.72 | 0 | 18.72
91946 | Suporte parafusado com placa de encaixe 4" x 2" médio (1,30 m do piso) para ponto elétrico - fornecimento e instalação. Af_03/2023 | un | 1 | 1 | 0 | 10.87 | 0 | 10.87
[7 empty] | Custo Unitário | 29.59
[7 empty] | BDI | 26.24
[7 empty] | Preço Unitário | 37.35
92005 - Tomada média de embutir (2 módulos), 2p+t 20 a, incluindo suporte e placa - fornecimento e instalação. Af_03/2023 ( un )
Sistema: SINAPI sem Desoneração - 01/01/2026
Utilizado no(s) item(ns) 19.05.03
Código | Descrição | Unidade | Quantidade | Utilização Operativa | Utilização Improdutiva | Valor Operativo | Valor Improdutivo | Valor Item
91946 | Suporte parafusado com placa de encaixe 4" x 2" médio (1,30 m do piso) para ponto elétrico - fornecimento e instalação. Af_03/2023 | un | 1 | 1 | 0 | 10.87 | 0 | 10.87
92003 | Tomada média de embutir (2 módulos), 2p+t 20 a, sem suporte e sem placa - fornecimento e instalação. Af_03/2023 | un | 1 | 1 | 0 | 48.86 | 0 | 48.86
[7 empty] | Custo Unitário | 59.73
[7 empty] | BDI | 26.24
[7 empty] | Preço Unitário | 75.4
1201001003 - Luminaria tipo plafon com painel led, 40x40cm, sobrepor, potência de 36w, 4000k, luz neutra, Elgin ou similar - fornecimento e instalação ( un )
Sistema: Boletim AGESUL Civil sem Desoneração - 01/01/2026
Utilizado no(s) item(ns) 19.05.04
Código | Descrição | Unidade | Quantidade | Utilização Operativa | Utilização Improdutiva | Valor Operativo | Valor Improdutivo | Valor Item
1715 | Luminaria tipo plafon com painel LED, 40x40cm, sobrepor, potência de 36w, 4000k, luz neutra, Elgin ou similar | un | 1 | 1 | 0 | 154.84 | 0 | 154.84
88247 | Auxiliar de Eletricista com encargos complementares | h | 0.1922 | 1 | 0 | 23.83 | 0 | 4.58
88264 | Eletricista com encargos complementares | h | 0.4732 | 1 | 0 | 31.14 | 0 | 14.73
[7 empty] | Custo Unitário | 174.15
[7 empty] | BDI | 26.24
[7 empty] | Preço Unitário | 219.85
101908 - Extintor de incêndio portátil com carga de pqs de 4 kg, classe bc - fornecimento e instalação. Af_01/2026_pe ( un )
Sistema: SINAPI sem Desoneração - 01/01/2026
Utilizado no(s) item(ns) 20.01
Código | Descrição | Unidade | Quantidade | Utilização Operativa | Utilização Improdutiva | Valor Operativo | Valor Improdutivo | Valor Item
4350 | Bucha de nylon, diâmetro do furo 8 mm, comprimento 40 mm, com parafuso de rosca soberba, cabeça chata, fenda simples, 4,8 x 50 mm | un | 2 | 1 | 0 | 0.73 | 0 | 1.46
10891 | Extintor de incêndio portátil com carga de pó químico seco (PQS) de 4 kg, classe BC | un | 1 | 1 | 0 | 219.65 | 0 | 219.65
88248 | Auxiliar de Encanador ou bombeiro hidráulico com encargos complementares | h | 0.43106 | 1 | 0 | 22.99 | 0 | 9.9
88267 | Encanador ou bombeiro hidráulico com encargos complementares | h | 0.43106 | 1 | 0 | 27.84 | 0 | 12
[7 empty] | Custo Unitário | 243.01
[7 empty] | BDI | 26.24
[7 empty] | Preço Unitário | 306.78
1401000164 - Placa de sinalização de segurança contra incêndio - alerta, triangular, base de *30* cm, em pvc *2* mm anti-chamas (simbolos, cores e pictogramas conforme NBR 16820) ( un )
Sistema: Boletim AGESUL Civil sem Desoneração - 01/01/2026
Utilizado no(s) item(ns) 20.02
Código | Descrição | Unidade | Quantidade | Utilização Operativa | Utilização Improdutiva | Valor Operativo | Valor Improdutivo | Valor Item
37560 | Placa de sinalizacao de seguranca contra incendio - alerta, triangular, base de *30* cm, em pvc *2* mm anti-chamas (simbolos, cores e pictogramas conforme nbr 16820) | un | 1 | 1 | 0 | 43.11 | 0 | 43.11
88243 | Ajudante especializado com encargos complementares | h | 0.167 | 1 | 0 | 23.74 | 0 | 3.96
[7 empty] | Custo Unitário | 47.07
[7 empty] | BDI | 26.24
[7 empty] | Preço Unitário | 59.42
1401000173 - Placa de equipamentos de combate a incêndio e alarme, simbolo quadrado, fundo vermelho, pictograma fotoluminescente, em pvc, 2mm anti-chamas, nas dimensões (20x20)cm ( un )
Sistema: Boletim AGESUL Civil sem Desoneração - 01/01/2026
Utilizado no(s) item(ns) 20.03
Código | Descrição | Unidade | Quantidade | Utilização Operativa | Utilização Improdutiva | Valor Operativo | Valor Improdutivo | Valor Item
37556 | Placa de sinalizacao de seguranca contra incendio, fotoluminescente, quadrada, *20 x 20* cm, em pvc *2* mm anti-chamas (simbolos, cores e pictogramas conforme nbr 16820) | un | 1 | 1 | 0 | 25.33 | 0 | 25.33
88243 | Ajudante especializado com encargos complementares | h | 0.167 | 1 | 0 | 23.74 | 0 | 3.96
[7 empty] | Custo Unitário | 29.29
[7 empty] | BDI | 26.24
[7 empty] | Preço Unitário | 36.98
97599 - Luminária de emergência, com 30 lâmpadas led de 2 w, sem reator - fornecimento e instalação. Af_09/2024 ( un )
Sistema: SINAPI sem Desoneração - 01/01/2026
Utilizado no(s) item(ns) 20.04
Código | Descrição | Unidade | Quantidade | Utilização Operativa | Utilização Improdutiva | Valor Operativo | Valor Improdutivo | Valor Item
38774 | Luminária de emergência 30 leds, potência 2 W, bateria de lítio, autonomia de 6 horas | un | 1 | 1 | 0 | 12.31 | 0 | 12.31
88247 | Auxiliar de Eletricista com encargos complementares | h | 0.055156 | 1 | 0 | 23.83 | 0 | 1.31
88264 | Eletricista com encargos complementares | h | 0.1765 | 1 | 0 | 31.14 | 0 | 5.49
[7 empty] | Custo Unitário | 19.11
[7 empty] | BDI | 26.24
[7 empty] | Preço Unitário | 24.12
1401000170 - Placa de sinalização de orientação e salvamento, simbolo retangular, fundo verde, pictograma fotoluminescente, em pvc, 2mm anti-chamas, nas dimensões (13x26)cm ( un )
Sistema: Boletim AGESUL Civil sem Desoneração - 01/01/2026
Utilizado no(s) item(ns) 20.05
Código | Descrição | Unidade | Quantidade | Utilização Operativa | Utilização Improdutiva | Valor Operativo | Valor Improdutivo | Valor Item
37539 | Placa de sinalizacao de seguranca contra incendio, fotoluminescente, retangular, *13 x 26* cm, em pvc *2* mm anti-chamas (simbolos, cores e pictogramas conforme nbr 16820) | un | 1 | 1 | 0 | 21.9 | 0 | 21.9
88243 | Ajudante especializado com encargos complementares | h | 0.167 | 1 | 0 | 23.74 | 0 | 3.96
[7 empty] | Custo Unitário | 25.86
[7 empty] | BDI | 26.24
[7 empty] | Preço Unitário | 32.65
2001004000 - Locação mensal de andaime tipo fachadeiro, contendo plataforma, sapatas ajustáveis, rodapés, escada marinheiro e guarda corpo, conforme as normas NBR 6494 e NR 18, inclusive primeira montagem ( m² )
Sistema: Boletim AGESUL Civil sem Desoneração - 01/01/2026
Utilizado no(s) item(ns) 21.01
Código | Descrição | Unidade | Quantidade | Utilização Operativa | Utilização Improdutiva | Valor Operativo | Valor Improdutivo | Valor Item
20193 | Locacao de andaime metalico tipo fachadeiro, pecas com aproximadamente 1,20 m de largura e 2,0 m de altura, incluindo diagonais em x, barras de ligacao, sapatas e demais itens necessarios a montagem (nao inclui instalacao) | m².mês | 1 | 1 | 0 | 28.5 | 0 | 28.5
88278 | Montador de estruturas metálicas com encargos complementares | h | 0.2951 | 1 | 0 | 30.44 | 0 | 8.98
88316 | Servente com encargos complementares | h | 0.059 | 1 | 0 | 22.76 | 0 | 1.34
100251 | Transporte horizontal manual, de tubo de aço carbono leve ou médio, preto ou galvanizado, com diâmetro maior que 32 mm e menor ou igual a 65 mm (unidade: mxkm). Af_07/2019 | mxkm | 0.1673 | 1 | 0 | 13.92 | 0 | 2.32
[7 empty] | Custo Unitário | 41.14
[7 empty] | BDI | 26.24
[7 empty] | Preço Unitário | 51.94
2201000010 - Limpeza final da obra ( m² )
Sistema: Boletim AGESUL Civil sem Desoneração - 01/01/2026
Utilizado no(s) item(ns) 21.02
Código | Descrição | Unidade | Quantidade | Utilização Operativa | Utilização Improdutiva | Valor Operativo | Valor Improdutivo | Valor Item
3 | Acido cloridrico / acido muriatico, diluicao 10% a 12% para uso em limpeza | l | 0.05 | 1 | 0 | 13.51 | 0 | 0.67
88316 | Servente com encargos complementares | h | 0.14 | 1 | 0 | 22.76 | 0 | 3.18
[7 empty] | Custo Unitário | 3.85
[7 empty] | BDI | 26.24
[7 empty] | Preço Unitário | 4.86
90777 - Engenheiro Civil de obra júnior com encargos complementares ( h )
Sistema: SINAPI sem Desoneração - 01/01/2026
Utilizado no(s) item(ns) 22.01
Código | Descrição | Unidade | Quantidade | Utilização Operativa | Utilização Improdutiva | Valor Operativo | Valor Improdutivo | Valor Item
37370 | Alimentacao - horista (coletado caixa - encargos complementares) | h | 1 | 1 | 0 | 1.73 | 0 | 1.73
2706 | Engenheiro civil de obra junior (horista) | h | 1 | 1 | 0 | 135.09 | 0 | 135.09
37372 | Exames - horista (coletado caixa - encargos complementares) | h | 1 | 1 | 0 | 1.67 | 0 | 1.67
37373 | Seguro - horista (coletado caixa - encargos complementares) | h | 1 | 1 | 0 | 0.11 | 0 | 0.11
43486 | EPI - FAMILIA ENGENHEIRO CIVIL - HORISTA (ENCARGOS COMPLEMENTARES - COLETADO CAIXA) | h | 1 | 1 | 0 | 0.89 | 0 | 0.89
43462 | FERRAMENTAS - FAMILIA ENGENHEIRO CIVIL - HORISTA (ENCARGOS COMPLEMENTARES - COLETADO CAIXA) | h | 1 | 1 | 0 | 0.02 | 0 | 0.02
95402 | Curso de capacitação para Engenheiro civil de obra júnior (encargos complementares) - horista | h | 1 | 1 | 0 | 1.99 | 0 | 1.99
[7 empty] | Custo Unitário | 141.5
[7 empty] | BDI | 26.24
[7 empty] | Preço Unitário | 178.63
90780 - Mestre de obras com encargos complementares ( h )
Sistema: SINAPI sem Desoneração - 01/01/2026
Utilizado no(s) item(ns) 22.02
Código | Descrição | Unidade | Quantidade | Utilização Operativa | Utilização Improdutiva | Valor Operativo | Valor Improdutivo | Valor Item
37370 | Alimentacao - horista (coletado caixa - encargos complementares) | h | 1 | 1 | 0 | 1.73 | 0 | 1.73
37372 | Exames - horista (coletado caixa - encargos complementares) | h | 1 | 1 | 0 | 1.67 | 0 | 1.67
4069 | Mestre de obras (horista) | h | 1 | 1 | 0 | 37.57 | 0 | 37.57
37373 | Seguro - horista (coletado caixa - encargos complementares) | h | 1 | 1 | 0 | 0.11 | 0 | 0.11
37371 | Transporte - horista (coletado caixa - encargos complementares) | h | 1 | 1 | 0 | 1.04 | 0 | 1.04
43487 | EPI - FAMILIA ENCARREGADO GERAL - HORISTA (ENCARGOS COMPLEMENTARES - COLETADO CAIXA) | h | 1 | 1 | 0 | 1.24 | 0 | 1.24
43463 | FERRAMENTAS - FAMILIA ENCARREGADO GERAL - HORISTA (ENCARGOS COMPLEMENTARES - COLETADO CAIXA) | h | 1 | 1 | 0 | 0.13 | 0 | 0.13
95405 | Curso de capacitação para Mestre de obras (encargos complementares) - horista | h | 1 | 1 | 0 | 0.79 | 0 | 0.79
[7 empty] | Custo Unitário | 44.28
[7 empty] | BDI | 26.24
[7 empty] | Preço Unitário | 55.9
100309 - Técnico em segurança do trabalho com encargos complementares ( h )
Sistema: SINAPI sem Desoneração - 01/01/2026
Utilizado no(s) item(ns) 22.03
Código | Descrição | Unidade | Quantidade | Utilização Operativa | Utilização Improdutiva | Valor Operativo | Valor Improdutivo | Valor Item
37370 | Alimentacao - horista (coletado caixa - encargos complementares) | h | 1 | 1 | 0 | 1.73 | 0 | 1.73
37372 | Exames - horista (coletado caixa - encargos complementares) | h | 1 | 1 | 0 | 1.67 | 0 | 1.67
37373 | Seguro - horista (coletado caixa - encargos complementares) | h | 1 | 1 | 0 | 0.11 | 0 | 0.11
40943 | Tecnico em seguranca do trabalho (horista) | h | 1 | 1 | 0 | 35.44 | 0 | 35.44
37371 | Transporte - horista (coletado caixa - encargos complementares) | h | 1 | 1 | 0 | 1.04 | 0 | 1.04
43482 | EPI - FAMILIA ALMOXARIFE - HORISTA (ENCARGOS COMPLEMENTARES - COLETADO CAIXA) | h | 1 | 1 | 0 | 0.72 | 0 | 0.72
43458 | FERRAMENTAS - FAMILIA ALMOXARIFE - HORISTA (ENCARGOS COMPLEMENTARES - COLETADO CAIXA) | h | 1 | 1 | 0 | 0.04 | 0 | 0.04
100299 | Curso de capacitação para técnico em segurança do trabalho (encargos complementares) - horista | h | 1 | 1 | 0 | 0.63 | 0 | 0.63
[7 empty] | Custo Unitário | 41.38
[7 empty] | BDI | 26.24
[7 empty] | Preço Unitário | 52.24

## Composições Auxiliares
Objeto: | REFORMA DE ESTÁDIO MUNICIPAL
Município: | Pedro Gomes/MS
Local: | RUA MINAS GERAIS, AV DIVA A AZAMBUJA, RUA CUIABÁ - RUA VALDEMIR ASSIS GRAÇA
BDI: | Serviço [ISSQN 5%] (26,24%)
Prazo exec.: | 210 dias
Sist./Ref.: | AGESUL CIVIL PRÓPRIA sem Desoneração (jan/2026), SINAPI sem Desoneração (jan/2026), Boletim AGESUL Civil sem Desoneração (jan/2026)
Composições Auxiliares
88262 - Carpinteiro de formas com encargos complementares ( h )
Sistema: SINAPI sem Desoneração - 01/01/2026
Utilizado no(s) item(ns) 88262
Código | Descrição | Unidade | Quantidade | Utilização Operativa | Utilização Improdutiva | Valor Operativo | Valor Improdutivo | Valor Item
37370 | Alimentacao - horista (coletado caixa - encargos complementares) | h | 1 | 1 | 0 | 1.73 | 0 | 1.73
1213 | Carpinteiro de formas para concreto (horista) | h | 1 | 1 | 0 | 21.26 | 0 | 21.26
37372 | Exames - horista (coletado caixa - encargos complementares) | h | 1 | 1 | 0 | 1.67 | 0 | 1.67
37373 | Seguro - horista (coletado caixa - encargos complementares) | h | 1 | 1 | 0 | 0.11 | 0 | 0.11
37371 | Transporte - horista (coletado caixa - encargos complementares) | h | 1 | 1 | 0 | 1.04 | 0 | 1.04
43483 | EPI - FAMILIA CARPINTEIRO DE FORMAS - HORISTA (ENCARGOS COMPLEMENTARES - COLETADO CAIXA) | h | 1 | 1 | 0 | 1.41 | 0 | 1.41
43459 | FERRAMENTAS - FAMILIA CARPINTEIRO DE FORMAS - HORISTA (ENCARGOS COMPLEMENTARES - COLETADO CAIXA) | h | 1 | 1 | 0 | 0.28 | 0 | 0.28
95330 | Curso de capacitação para Carpinteiro de fôrmas (encargos complementares) - horista | h | 1 | 1 | 0 | 0.24 | 0 | 0.24
94962 - Concreto magro para lastro, traço 1:4,5:4,5 (em massa seca de cimento/ areia média/ brita 1) - preparo mecânico com betoneira 400 l. Af_05/2021 ( m³ )
Sistema: SINAPI sem Desoneração - 01/01/2026
Utilizado no(s) item(ns) 94962
Código | Descrição | Unidade | Quantidade | Utilização Operativa | Utilização Improdutiva | Valor Operativo | Valor Improdutivo | Valor Item
370 | Areia média - posto jazida/fornecedor (retirado na jazida, sem transporte) | m³ | 0.8269 | 1 | 0 | 82 | 0 | 67.8
1379 | Cimento Portland composto CP II-32 | kg | 212.0194 | 1 | 0 | 0.83 | 0 | 175.97
4721 | Pedra britada n. 1 (9,5 a 19 mm) posto pedreira/fornecedor, sem frete | m³ | 0.5782 | 1 | 0 | 98.2 | 0 | 56.77
88831 | Betoneira capacidade nominal de 400 l, capacidade de mistura 280 l, motor elétrico trifásico potência de 2 cv, sem carregador - chi diurno. Af_05/2023 | chi | 0.7188 | 1 | 0 | 0.38 | 0 | 0.27
88830 | Betoneira capacidade nominal de 400 l, capacidade de mistura 280 l, motor elétrico trifásico potência de 2 cv, sem carregador - chp diurno. Af_05/2023 | chp | 0.7623 | 1 | 0 | 2.13 | 0 | 1.62
88377 | Operador de betoneira estacionária/misturador com encargos complementares | h | 1.4811 | 1 | 0 | 27.63 | 0 | 40.92
88316 | Servente com encargos complementares | h | 2.3433 | 1 | 0 | 22.76 | 0 | 53.33
88316 - Servente com encargos complementares ( h )
Sistema: SINAPI sem Desoneração - 01/01/2026
Utilizado no(s) item(ns) 88316
Código | Descrição | Unidade | Quantidade | Utilização Operativa | Utilização Improdutiva | Valor Operativo | Valor Improdutivo | Valor Item
37370 | Alimentacao - horista (coletado caixa - encargos complementares) | h | 1 | 1 | 0 | 1.73 | 0 | 1.73
37372 | Exames - horista (coletado caixa - encargos complementares) | h | 1 | 1 | 0 | 1.67 | 0 | 1.67
37373 | Seguro - horista (coletado caixa - encargos complementares) | h | 1 | 1 | 0 | 0.11 | 0 | 0.11
6111 | Servente de obras (horista) | h | 1 | 1 | 0 | 15.89 | 0 | 15.89
37371 | Transporte - horista (coletado caixa - encargos complementares) | h | 1 | 1 | 0 | 1.04 | 0 | 1.04
43491 | EPI - FAMILIA SERVENTE - HORISTA (ENCARGOS COMPLEMENTARES - COLETADO CAIXA) | h | 1 | 1 | 0 | 1.5 | 0 | 1.5
43467 | FERRAMENTAS - FAMILIA SERVENTE - HORISTA (ENCARGOS COMPLEMENTARES - COLETADO CAIXA) | h | 1 | 1 | 0 | 0.49 | 0 | 0.49
95378 | Curso de capacitação para Servente (encargos complementares) - horista | h | 1 | 1 | 0 | 0.33 | 0 | 0.33
88831 - Betoneira capacidade nominal de 400 l, capacidade de mistura 280 l, motor elétrico trifásico potência de 2 cv, sem carregador - chi diurno. Af_05/2023 ( chi )
Sistema: SINAPI sem Desoneração - 01/01/2026
Utilizado no(s) item(ns) 88831
Código | Descrição | Unidade | Quantidade | Utilização Operativa | Utilização Improdutiva | Valor Operativo | Valor Improdutivo | Valor Item
88826 | Betoneira capacidade nominal de 400 l, capacidade de mistura 280 l, motor elétrico trifásico potência de 2 cv, sem carregador - depreciação. Af_05/2023 | h | 1 | 1 | 0 | 0.31 | 0 | 0.31
88827 | Betoneira capacidade nominal de 400 l, capacidade de mistura 280 l, motor elétrico trifásico potência de 2 cv, sem carregador - juros. Af_05/2023 | h | 1 | 1 | 0 | 0.07 | 0 | 0.07
88830 - Betoneira capacidade nominal de 400 l, capacidade de mistura 280 l, motor elétrico trifásico potência de 2 cv, sem carregador - chp diurno. Af_05/2023 ( chp )
Sistema: SINAPI sem Desoneração - 01/01/2026
Utilizado no(s) item(ns) 88830
Código | Descrição | Unidade | Quantidade | Utilização Operativa | Utilização Improdutiva | Valor Operativo | Valor Improdutivo | Valor Item
88826 | Betoneira capacidade nominal de 400 l, capacidade de mistura 280 l, motor elétrico trifásico potência de 2 cv, sem carregador - depreciação. Af_05/2023 | h | 1 | 1 | 0 | 0.31 | 0 | 0.31
88827 | Betoneira capacidade nominal de 400 l, capacidade de mistura 280 l, motor elétrico trifásico potência de 2 cv, sem carregador - juros. Af_05/2023 | h | 1 | 1 | 0 | 0.07 | 0 | 0.07
88828 | Betoneira capacidade nominal de 400 l, capacidade de mistura 280 l, motor elétrico trifásico potência de 2 cv, sem carregador - manutenção. Af_05/2023 | h | 1 | 1 | 0 | 0.34 | 0 | 0.34
88829 | Betoneira capacidade nominal de 400 l, capacidade de mistura 280 l, motor elétrico trifásico potência de 2 cv, sem carregador - materiais na operação. Af_05/2023 | h | 1 | 1 | 0 | 1.41 | 0 | 1.41
95330 - Curso de capacitação para Carpinteiro de fôrmas (encargos complementares) - horista ( h )
Sistema: SINAPI sem Desoneração - 01/01/2026
Utilizado no(s) item(ns) 95330
Código | Descrição | Unidade | Quantidade | Utilização Operativa | Utilização Improdutiva | Valor Operativo | Valor Improdutivo | Valor Item
1213 | Carpinteiro de formas para concreto (horista) | h | 0.01154 | 1 | 0 | 21.26 | 0 | 0.24
95378 - Curso de capacitação para Servente (encargos complementares) - horista ( h )
Sistema: SINAPI sem Desoneração - 01/01/2026
Utilizado no(s) item(ns) 95378
Código | Descrição | Unidade | Quantidade | Utilização Operativa | Utilização Improdutiva | Valor Operativo | Valor Improdutivo | Valor Item
6111 | Servente de obras (horista) | h | 0.0212 | 1 | 0 | 15.89 | 0 | 0.33
88377 - Operador de betoneira estacionária/misturador com encargos complementares ( h )
Sistema: SINAPI sem Desoneração - 01/01/2026
Utilizado no(s) item(ns) 88377
Código | Descrição | Unidade | Quantidade | Utilização Operativa | Utilização Improdutiva | Valor Operativo | Valor Improdutivo | Valor Item
37370 | Alimentacao - horista (coletado caixa - encargos complementares) | h | 1 | 1 | 0 | 1.73 | 0 | 1.73
37372 | Exames - horista (coletado caixa - encargos complementares) | h | 1 | 1 | 0 | 1.67 | 0 | 1.67
37666 | Operador de betoneira estacionaria / misturador (horista) | h | 1 | 1 | 0 | 21.98 | 0 | 21.98
37373 | Seguro - horista (coletado caixa - encargos complementares) | h | 1 | 1 | 0 | 0.11 | 0 | 0.11
37371 | Transporte - horista (coletado caixa - encargos complementares) | h | 1 | 1 | 0 | 1.04 | 0 | 1.04
43488 | EPI - FAMILIA OPERADOR ESCAVADEIRA - HORISTA (ENCARGOS COMPLEMENTARES - COLETADO CAIXA) | h | 1 | 1 | 0 | 0.9 | 0 | 0.9
43464 | FERRAMENTAS - FAMILIA OPERADOR ESCAVADEIRA - HORISTA (ENCARGOS COMPLEMENTARES - COLETADO CAIXA) | h | 1 | 1 | 0 | 0.02 | 0 | 0.02
95389 | Curso de capacitação para Operador de betoneira estacionária/misturador (encargos complementares) - horista | h | 1 | 1 | 0 | 0.18 | 0 | 0.18
88826 - Betoneira capacidade nominal de 400 l, capacidade de mistura 280 l, motor elétrico trifásico potência de 2 cv, sem carregador - depreciação. Af_05/2023 ( h )
Sistema: SINAPI sem Desoneração - 01/01/2026
Utilizado no(s) item(ns) 88826
Código | Descrição | Unidade | Quantidade | Utilização Operativa | Utilização Improdutiva | Valor Operativo | Valor Improdutivo | Valor Item
10535 | Betoneira capacidade nominal 400 l, capacidade de mistura 280 l, motor elétrico trifásico 220/380 v potência 2 CV, sem carregador | un | 6.4e-05 | 1 | 0 | 4990 | 0 | 0.31
88827 - Betoneira capacidade nominal de 400 l, capacidade de mistura 280 l, motor elétrico trifásico potência de 2 cv, sem carregador - juros. Af_05/2023 ( h )
Sistema: SINAPI sem Desoneração - 01/01/2026
Utilizado no(s) item(ns) 88827
Código | Descrição | Unidade | Quantidade | Utilização Operativa | Utilização Improdutiva | Valor Operativo | Valor Improdutivo | Valor Item
10535 | Betoneira capacidade nominal 400 l, capacidade de mistura 280 l, motor elétrico trifásico 220/380 v potência 2 CV, sem carregador | un | 1.48e-05 | 1 | 0 | 4990 | 0 | 0.07
88828 - Betoneira capacidade nominal de 400 l, capacidade de mistura 280 l, motor elétrico trifásico potência de 2 cv, sem carregador - manutenção. Af_05/2023 ( h )
Sistema: SINAPI sem Desoneração - 01/01/2026
Utilizado no(s) item(ns) 88828
Código | Descrição | Unidade | Quantidade | Utilização Operativa | Utilização Improdutiva | Valor Operativo | Valor Improdutivo | Valor Item
10535 | Betoneira capacidade nominal 400 l, capacidade de mistura 280 l, motor elétrico trifásico 220/380 v potência 2 CV, sem carregador | un | 7e-05 | 1 | 0 | 4990 | 0 | 0.34
88829 - Betoneira capacidade nominal de 400 l, capacidade de mistura 280 l, motor elétrico trifásico potência de 2 cv, sem carregador - materiais na operação. Af_05/2023 ( h )
Sistema: SINAPI sem Desoneração - 01/01/2026
Utilizado no(s) item(ns) 88829
Código | Descrição | Unidade | Quantidade | Utilização Operativa | Utilização Improdutiva | Valor Operativo | Valor Improdutivo | Valor Item
2705 | Energia elétrica até 2000 KWh industrial, sem demanda | kWh | 1.25 | 1 | 0 | 1.13 | 0 | 1.41
95389 - Curso de capacitação para Operador de betoneira estacionária/misturador (encargos complementares) - horista ( h )
Sistema: SINAPI sem Desoneração - 01/01/2026
Utilizado no(s) item(ns) 95389
Código | Descrição | Unidade | Quantidade | Utilização Operativa | Utilização Improdutiva | Valor Operativo | Valor Improdutivo | Valor Item
37666 | Operador de betoneira estacionaria / misturador (horista) | h | 0.00831 | 1 | 0 | 21.98 | 0 | 0.18
88239 - Ajudante de Carpinteiro com encargos complementares ( h )
Sistema: SINAPI sem Desoneração - 01/01/2026
Utilizado no(s) item(ns) 88239
Código | Descrição | Unidade | Quantidade | Utilização Operativa | Utilização Improdutiva | Valor Operativo | Valor Improdutivo | Valor Item
37370 | Alimentacao - horista (coletado caixa - encargos complementares) | h | 1 | 1 | 0 | 1.73 | 0 | 1.73
6117 | Carpinteiro auxiliar (horista) | h | 1 | 1 | 0 | 16.5 | 0 | 16.5
37372 | Exames - horista (coletado caixa - encargos complementares) | h | 1 | 1 | 0 | 1.67 | 0 | 1.67
37373 | Seguro - horista (coletado caixa - encargos complementares) | h | 1 | 1 | 0 | 0.11 | 0 | 0.11
37371 | Transporte - horista (coletado caixa - encargos complementares) | h | 1 | 1 | 0 | 1.04 | 0 | 1.04
43483 | EPI - FAMILIA CARPINTEIRO DE FORMAS - HORISTA (ENCARGOS COMPLEMENTARES - COLETADO CAIXA) | h | 1 | 1 | 0 | 1.41 | 0 | 1.41
43459 | FERRAMENTAS - FAMILIA CARPINTEIRO DE FORMAS - HORISTA (ENCARGOS COMPLEMENTARES - COLETADO CAIXA) | h | 1 | 1 | 0 | 0.28 | 0 | 0.28
95309 | Curso de capacitação para Ajudante de Carpinteiro (encargos complementares) - horista | h | 1 | 1 | 0 | 0.24 | 0 | 0.24
94974 - Concreto magro para lastro, traço 1:4,5:4,5 (em massa seca de cimento/ areia média/ brita 1) - preparo manual. Af_05/2021 ( m³ )
Sistema: SINAPI sem Desoneração - 01/01/2026
Utilizado no(s) item(ns) 94974
Código | Descrição | Unidade | Quantidade | Utilização Operativa | Utilização Improdutiva | Valor Operativo | Valor Improdutivo | Valor Item
370 | Areia média - posto jazida/fornecedor (retirado na jazida, sem transporte) | m³ | 0.8538 | 1 | 0 | 82 | 0 | 70.01
1379 | Cimento Portland composto CP II-32 | kg | 218.93 | 1 | 0 | 0.83 | 0 | 181.71
4721 | Pedra britada n. 1 (9,5 a 19 mm) posto pedreira/fornecedor, sem frete | m³ | 0.5971 | 1 | 0 | 98.2 | 0 | 58.63
88316 | Servente com encargos complementares | h | 6.2858 | 1 | 0 | 22.76 | 0 | 143.06
91693 - Serra circular de bancada com motor elétrico potência de 5hp, com coifa para disco 10" - chi diurno. af_08/2015 ( chi )
Sistema: SINAPI sem Desoneração - 01/01/2026
Utilizado no(s) item(ns) 91693
Código | Descrição | Unidade | Quantidade | Utilização Operativa | Utilização Improdutiva | Valor Operativo | Valor Improdutivo | Valor Item
88297 | Operador de máquinas e equipamentos com encargos complementares | h | 1 | 1 | 0 | 30.85 | 0 | 30.85
91688 | Serra circular de bancada com motor elétrico potência de 5hp, com coifa para disco 10" - depreciação. af_08/2015 | h | 1 | 1 | 0 | 0.11 | 0 | 0.11
91689 | Serra circular de bancada com motor elétrico potência de 5hp, com coifa para disco 10" - juros. af_08/2015 | h | 1 | 1 | 0 | 0.02 | 0 | 0.02
91692 - Serra circular de bancada com motor elétrico potência de 5hp, com coifa para disco 10" - chp diurno. af_08/2015 ( chp )
Sistema: SINAPI sem Desoneração - 01/01/2026
Utilizado no(s) item(ns) 91692
Código | Descrição | Unidade | Quantidade | Utilização Operativa | Utilização Improdutiva | Valor Operativo | Valor Improdutivo | Valor Item
88297 | Operador de máquinas e equipamentos com encargos complementares | h | 1 | 1 | 0 | 30.85 | 0 | 30.85
91688 | Serra circular de bancada com motor elétrico potência de 5hp, com coifa para disco 10" - depreciação. af_08/2015 | h | 1 | 1 | 0 | 0.11 | 0 | 0.11
91689 | Serra circular de bancada com motor elétrico potência de 5hp, com coifa para disco 10" - juros. af_08/2015 | h | 1 | 1 | 0 | 0.02 | 0 | 0.02
91690 | Serra circular de bancada com motor elétrico potência de 5hp, com coifa para disco 10" - manutenção. af_08/2015 | h | 1 | 1 | 0 | 0.08 | 0 | 0.08
91691 | Serra circular de bancada com motor elétrico potência de 5hp, com coifa para disco 10" - materiais na operação. af_08/2015 | h | 1 | 1 | 0 | 1.53 | 0 | 1.53
95309 - Curso de capacitação para Ajudante de Carpinteiro (encargos complementares) - horista ( h )
Sistema: SINAPI sem Desoneração - 01/01/2026
Utilizado no(s) item(ns) 95309
Código | Descrição | Unidade | Quantidade | Utilização Operativa | Utilização Improdutiva | Valor Operativo | Valor Improdutivo | Valor Item
6117 | Carpinteiro auxiliar (horista) | h | 0.01476 | 1 | 0 | 16.5 | 0 | 0.24
88297 - Operador de máquinas e equipamentos com encargos complementares ( h )
Sistema: SINAPI sem Desoneração - 01/01/2026
Utilizado no(s) item(ns) 88297
Código | Descrição | Unidade | Quantidade | Utilização Operativa | Utilização Improdutiva | Valor Operativo | Valor Improdutivo | Valor Item
37370 | Alimentacao - horista (coletado caixa - encargos complementares) | h | 1 | 1 | 0 | 1.73 | 0 | 1.73
37372 | Exames - horista (coletado caixa - encargos complementares) | h | 1 | 1 | 0 | 1.67 | 0 | 1.67
4230 | Operador de maquinas e tratores diversos - terraplanagem (horista) | h | 1 | 1 | 0 | 25.1 | 0 | 25.1
37373 | Seguro - horista (coletado caixa - encargos complementares) | h | 1 | 1 | 0 | 0.11 | 0 | 0.11
37371 | Transporte - horista (coletado caixa - encargos complementares) | h | 1 | 1 | 0 | 1.04 | 0 | 1.04
43488 | EPI - FAMILIA OPERADOR ESCAVADEIRA - HORISTA (ENCARGOS COMPLEMENTARES - COLETADO CAIXA) | h | 1 | 1 | 0 | 0.9 | 0 | 0.9
43464 | FERRAMENTAS - FAMILIA OPERADOR ESCAVADEIRA - HORISTA (ENCARGOS COMPLEMENTARES - COLETADO CAIXA) | h | 1 | 1 | 0 | 0.02 | 0 | 0.02
95360 | Curso de capacitação para Operador de máquinas e equipamentos (encargos complementares) - horista | h | 1 | 1 | 0 | 0.28 | 0 | 0.28
91688 - Serra circular de bancada com motor elétrico potência de 5hp, com coifa para disco 10" - depreciação. af_08/2015 ( h )
Sistema: SINAPI sem Desoneração - 01/01/2026
Utilizado no(s) item(ns) 91688
Código | Descrição | Unidade | Quantidade | Utilização Operativa | Utilização Improdutiva | Valor Operativo | Valor Improdutivo | Valor Item
14618 | Serra circular de bancada com motor elétrico, potência de *1600* W, para disco de diâmetro de 10" (250 mm) | un | 7.2e-05 | 1 | 0 | 1629.31 | 0 | 0.11
91689 - Serra circular de bancada com motor elétrico potência de 5hp, com coifa para disco 10" - juros. af_08/2015 ( h )
Sistema: SINAPI sem Desoneração - 01/01/2026
Utilizado no(s) item(ns) 91689
Código | Descrição | Unidade | Quantidade | Utilização Operativa | Utilização Improdutiva | Valor Operativo | Valor Improdutivo | Valor Item
14618 | Serra circular de bancada com motor elétrico, potência de *1600* W, para disco de diâmetro de 10" (250 mm) | un | 1.48e-05 | 1 | 0 | 1629.31 | 0 | 0.02
91690 - Serra circular de bancada com motor elétrico potência de 5hp, com coifa para disco 10" - manutenção. af_08/2015 ( h )
Sistema: SINAPI sem Desoneração - 01/01/2026
Utilizado no(s) item(ns) 91690
Código | Descrição | Unidade | Quantidade | Utilização Operativa | Utilização Improdutiva | Valor Operativo | Valor Improdutivo | Valor Item
14618 | Serra circular de bancada com motor elétrico, potência de *1600* W, para disco de diâmetro de 10" (250 mm) | un | 5e-05 | 1 | 0 | 1629.31 | 0 | 0.08
91691 - Serra circular de bancada com motor elétrico potência de 5hp, com coifa para disco 10" - materiais na operação. af_08/2015 ( h )
Sistema: SINAPI sem Desoneração - 01/01/2026
Utilizado no(s) item(ns) 91691
Código | Descrição | Unidade | Quantidade | Utilização Operativa | Utilização Improdutiva | Valor Operativo | Valor Improdutivo | Valor Item
2705 | Energia elétrica até 2000 KWh industrial, sem demanda | kWh | 1.36 | 1 | 0 | 1.13 | 0 | 1.53
95360 - Curso de capacitação para Operador de máquinas e equipamentos (encargos complementares) - horista ( h )
Sistema: SINAPI sem Desoneração - 01/01/2026
Utilizado no(s) item(ns) 95360
Código | Descrição | Unidade | Quantidade | Utilização Operativa | Utilização Improdutiva | Valor Operativo | Valor Improdutivo | Valor Item
4230 | Operador de maquinas e tratores diversos - terraplanagem (horista) | h | 0.01154 | 1 | 0 | 25.1 | 0 | 0.28
88247 - Auxiliar de Eletricista com encargos complementares ( h )
Sistema: SINAPI sem Desoneração - 01/01/2026
Utilizado no(s) item(ns) 88247
Código | Descrição | Unidade | Quantidade | Utilização Operativa | Utilização Improdutiva | Valor Operativo | Valor Improdutivo | Valor Item
247 | Ajudante de eletricista (horista) | h | 1 | 1 | 0 | 16.5 | 0 | 16.5
37370 | Alimentacao - horista (coletado caixa - encargos complementares) | h | 1 | 1 | 0 | 1.73 | 0 | 1.73
37372 | Exames - horista (coletado caixa - encargos complementares) | h | 1 | 1 | 0 | 1.67 | 0 | 1.67
37373 | Seguro - horista (coletado caixa - encargos complementares) | h | 1 | 1 | 0 | 0.11 | 0 | 0.11
37371 | Transporte - horista (coletado caixa - encargos complementares) | h | 1 | 1 | 0 | 1.04 | 0 | 1.04
43484 | EPI - FAMILIA ELETRICISTA - HORISTA (ENCARGOS COMPLEMENTARES - COLETADO CAIXA) | h | 1 | 1 | 0 | 1.34 | 0 | 1.34
43460 | FERRAMENTAS - FAMILIA ELETRICISTA - HORISTA (ENCARGOS COMPLEMENTARES - COLETADO CAIXA) | h | 1 | 1 | 0 | 0.83 | 0 | 0.83
95316 | Curso de capacitação para Auxiliar de Eletricista (encargos complementares) - horista | h | 1 | 1 | 0 | 0.61 | 0 | 0.61
88264 - Eletricista com encargos complementares ( h )
Sistema: SINAPI sem Desoneração - 01/01/2026
Utilizado no(s) item(ns) 88264
Código | Descrição | Unidade | Quantidade | Utilização Operativa | Utilização Improdutiva | Valor Operativo | Valor Improdutivo | Valor Item
37370 | Alimentacao - horista (coletado caixa - encargos complementares) | h | 1 | 1 | 0 | 1.73 | 0 | 1.73
2436 | Eletricista (horista) | h | 1 | 1 | 0 | 23.55 | 0 | 23.55
37372 | Exames - horista (coletado caixa - encargos complementares) | h | 1 | 1 | 0 | 1.67 | 0 | 1.67
37373 | Seguro - horista (coletado caixa - encargos complementares) | h | 1 | 1 | 0 | 0.11 | 0 | 0.11
37371 | Transporte - horista (coletado caixa - encargos complementares) | h | 1 | 1 | 0 | 1.04 | 0 | 1.04
43484 | EPI - FAMILIA ELETRICISTA - HORISTA (ENCARGOS COMPLEMENTARES - COLETADO CAIXA) | h | 1 | 1 | 0 | 1.34 | 0 | 1.34
43460 | FERRAMENTAS - FAMILIA ELETRICISTA - HORISTA (ENCARGOS COMPLEMENTARES - COLETADO CAIXA) | h | 1 | 1 | 0 | 0.83 | 0 | 0.83
95332 | Curso de capacitação para Eletricista (encargos complementares) - horista | h | 1 | 1 | 0 | 0.87 | 0 | 0.87
95316 - Curso de capacitação para Auxiliar de Eletricista (encargos complementares) - horista ( h )
Sistema: SINAPI sem Desoneração - 01/01/2026
Utilizado no(s) item(ns) 95316
Código | Descrição | Unidade | Quantidade | Utilização Operativa | Utilização Improdutiva | Valor Operativo | Valor Improdutivo | Valor Item
247 | Ajudante de eletricista (horista) | h | 0.03732 | 1 | 0 | 16.5 | 0 | 0.61
95332 - Curso de capacitação para Eletricista (encargos complementares) - horista ( h )
Sistema: SINAPI sem Desoneração - 01/01/2026
Utilizado no(s) item(ns) 95332
Código | Descrição | Unidade | Quantidade | Utilização Operativa | Utilização Improdutiva | Valor Operativo | Valor Improdutivo | Valor Item
2436 | Eletricista (horista) | h | 0.03732 | 1 | 0 | 23.55 | 0 | 0.87
88248 - Auxiliar de Encanador ou bombeiro hidráulico com encargos complementares ( h )
Sistema: SINAPI sem Desoneração - 01/01/2026
Utilizado no(s) item(ns) 88248
Código | Descrição | Unidade | Quantidade | Utilização Operativa | Utilização Improdutiva | Valor Operativo | Valor Improdutivo | Valor Item
37370 | Alimentacao - horista (coletado caixa - encargos complementares) | h | 1 | 1 | 0 | 1.73 | 0 | 1.73
246 | Auxiliar de encanador ou bombeiro hidraulico (horista) | h | 1 | 1 | 0 | 16.5 | 0 | 16.5
37372 | Exames - horista (coletado caixa - encargos complementares) | h | 1 | 1 | 0 | 1.67 | 0 | 1.67
37373 | Seguro - horista (coletado caixa - encargos complementares) | h | 1 | 1 | 0 | 0.11 | 0 | 0.11
37371 | Transporte - horista (coletado caixa - encargos complementares) | h | 1 | 1 | 0 | 1.04 | 0 | 1.04
43485 | EPI - FAMILIA ENCANADOR - HORISTA (ENCARGOS COMPLEMENTARES - COLETADO CAIXA) | h | 1 | 1 | 0 | 1.2 | 0 | 1.2
43461 | FERRAMENTAS - FAMILIA ENCANADOR - HORISTA (ENCARGOS COMPLEMENTARES - COLETADO CAIXA) | h | 1 | 1 | 0 | 0.45 | 0 | 0.45
95317 | Curso de capacitação para Auxiliar de Encanador ou bombeiro hidráulico (encargos complementares) - horista | h | 1 | 1 | 0 | 0.29 | 0 | 0.29
98104 - Caixa de gordura simples (capacidade: 36l), retangular, em alvenaria com tijolos cerâmicos maciços, dimensões internas = 0,2x0,4 m, altura interna = 0,8 m. Af_12/2020 ( un )
Sistema: SINAPI sem Desoneração - 01/01/2026
Utilizado no(s) item(ns) 98104
Código | Descrição | Unidade | Quantidade | Utilização Operativa | Utilização Improdutiva | Valor Operativo | Valor Improdutivo | Valor Item
2692 | Desmoldante protetor para formas de madeira, de base oleosa emulsionada em água | l | 0.0027 | 1 | 0 | 5.7 | 0 | 0.01
4491 | Pontalete *7,5 x 7,5* cm em pinus, mista ou equivalente da regiao - bruta | m | 0.0592 | 1 | 0 | 6.8 | 0 | 0.4
5069 | Prego de aço polido com cabeça 17 x 27 (2 1/2 x 11) | kg | 0.0062 | 1 | 0 | 20.74 | 0 | 0.12
4517 | Sarrafo *2,5 x 7,5* cm em pinus, mista ou equivalente da regiao - bruta | m | 0.0704 | 1 | 0 | 2.38 | 0 | 0.16
6193 | Tabua nao aparelhada *2,5 x 20* cm, em macaranduba/massaranduba, angelim ou equivalente da regiao - bruta | m | 0.2208 | 1 | 0 | 20.32 | 0 | 4.48
7258 | Tijolo ceramico macico comum de *5 x 10 x 20* cm (l x a x c) | un | 102.597 | 1 | 0 | 0.66 | 0 | 67.71
100475 | Argamassa traço 1:3 (em volume de cimento e areia média úmida) com adição de impermeabilizante, preparo mecânico com betoneira 400 l. Af_08/2019 | m³ | 0.0848 | 1 | 0 | 713.76 | 0 | 60.52
87316 | Argamassa traço 1:4 (em volume de cimento e areia grossa úmida) para chapisco convencional, preparo mecânico com betoneira 400 l. Af_08/2019 | m³ | 0.0115 | 1 | 0 | 501.7 | 0 | 5.76
94970 | Concreto fck = 20mpa, traço 1:2,7:3 (em massa seca de cimento/ areia média/ brita 1) - preparo mecânico com betoneira 600 l. Af_05/2021 | m³ | 0.0223 | 1 | 0 | 476.52 | 0 | 10.62
97733 | Peça retangular pré-moldada, volume de concreto de até 10 litros, taxa de aço aproximada de 30kg/m³. Af_03/2024 | m³ | 0.0132 | 1 | 0 | 3438.07 | 0 | 45.38
88309 | Pedreiro com encargos complementares | h | 3.8127 | 1 | 0 | 28.5 | 0 | 108.66
101616 | Preparo de fundo de vala com largura menor que 1,5 m (acerto do solo natural), em local com nível baixo de interferência. Af_01/2026 | m² | 0.35 | 1 | 0 | 7.78 | 0 | 2.72
88316 | Servente com encargos complementares | h | 2.9957 | 1 | 0 | 22.76 | 0 | 68.18
88267 - Encanador ou bombeiro hidráulico com encargos complementares ( h )
Sistema: SINAPI sem Desoneração - 01/01/2026
Utilizado no(s) item(ns) 88267
Código | Descrição | Unidade | Quantidade | Utilização Operativa | Utilização Improdutiva | Valor Operativo | Valor Improdutivo | Valor Item
37370 | Alimentacao - horista (coletado caixa - encargos complementares) | h | 1 | 1 | 0 | 1.73 | 0 | 1.73
2696 | Encanador ou bombeiro hidraulico (horista) | h | 1 | 1 | 0 | 21.26 | 0 | 21.26
37372 | Exames - horista (coletado caixa - encargos complementares) | h | 1 | 1 | 0 | 1.67 | 0 | 1.67
37373 | Seguro - horista (coletado caixa - encargos complementares) | h | 1 | 1 | 0 | 0.11 | 0 | 0.11
37371 | Transporte - horista (coletado caixa - encargos complementares) | h | 1 | 1 | 0 | 1.04 | 0 | 1.04
43485 | EPI - FAMILIA ENCANADOR - HORISTA (ENCARGOS COMPLEMENTARES - COLETADO CAIXA) | h | 1 | 1 | 0 | 1.2 | 0 | 1.2
43461 | FERRAMENTAS - FAMILIA ENCANADOR - HORISTA (ENCARGOS COMPLEMENTARES - COLETADO CAIXA) | h | 1 | 1 | 0 | 0.45 | 0 | 0.45
95335 | Curso de capacitação para Encanador ou bombeiro hidráulico (encargos complementares) - horista | h | 1 | 1 | 0 | 0.38 | 0 | 0.38
97740 - Peça circular pré-moldada, volume de concreto acima de 100 litros, taxa de aço aproximada de 30kg/m³. Af_03/2024 ( m³ )
Sistema: SINAPI sem Desoneração - 01/01/2026
Utilizado no(s) item(ns) 97740
Código | Descrição | Unidade | Quantidade | Utilização Operativa | Utilização Improdutiva | Valor Operativo | Valor Improdutivo | Valor Item
1358 | Chapa/painel de madeira compensada resinada (madeirite resinado rosa) para forma de concreto, de 2200 x 1100 mm, e = 17 mm | m² | 6.7614 | 1 | 0 | 51.19 | 0 | 346.11
43682 | Chapa/painel de madeira compensada resinada (madeirite resinado rosa) para forma de concreto, de 2200 x 1100 mm, e = 6 mm | m² | 0.3189 | 1 | 0 | 19.47 | 0 | 6.2
2692 | Desmoldante protetor para formas de madeira, de base oleosa emulsionada em água | l | 0.035 | 1 | 0 | 5.7 | 0 | 0.19
39995 | Poliestireno expandido/eps (isopor), tipo 2F, bloco | m³ | 0.2475 | 1 | 0 | 439.92 | 0 | 108.88
4491 | Pontalete *7,5 x 7,5* cm em pinus, mista ou equivalente da regiao - bruta | m | 1.4216 | 1 | 0 | 6.8 | 0 | 9.66
20247 | Prego de aço polido com cabeça 15 x 15 (1 1/4 x 13) | kg | 0.2954 | 1 | 0 | 22.53 | 0 | 6.65
5073 | Prego de aço polido com cabeça 17 x 24 (2 1/4 x 11) | kg | 0.1843 | 1 | 0 | 20.74 | 0 | 3.82
4517 | Sarrafo *2,5 x 7,5* cm em pinus, mista ou equivalente da regiao - bruta | m | 6.25 | 1 | 0 | 2.38 | 0 | 14.87
88239 | Ajudante de Carpinteiro com encargos complementares | h | 0.8613 | 1 | 0 | 22.98 | 0 | 19.79
92768 | Armação de laje de estrutura convencional de concreto armado utilizando aço ca-60 de 5,0 mm - montagem. Af_06/2022 | kg | 32.6798 | 1 | 0 | 13.59 | 0 | 444.11
88261 | Carpinteiro de esquadrias com encargos complementares | h | 4.3066 | 1 | 0 | 26.54 | 0 | 114.29
94972 | Concreto fck = 30mpa, traço 1:2,1:2,5 (em massa seca de cimento/ areia média/ brita 1) - preparo mecânico com betoneira 600 l. Af_05/2021 | m³ | 1.103 | 1 | 0 | 524.84 | 0 | 578.89
88309 | Pedreiro com encargos complementares | h | 7.3795 | 1 | 0 | 28.5 | 0 | 210.31
91693 | Serra circular de bancada com motor elétrico potência de 5hp, com coifa para disco 10" - chi diurno. af_08/2015 | chi | 0.5938 | 1 | 0 | 30.98 | 0 | 18.39
91692 | Serra circular de bancada com motor elétrico potência de 5hp, com coifa para disco 10" - chp diurno. af_08/2015 | chp | 0.2675 | 1 | 0 | 32.59 | 0 | 8.71
88316 | Servente com encargos complementares | h | 7.3795 | 1 | 0 | 22.76 | 0 | 167.95
90587 | Vibrador de imersão, diâmetro de ponteira 45mm, motor elétrico trifásico potência de 2 CV - chi diurno. af_06/2015 | chi | 2.7986 | 1 | 0 | 0.56 | 0 | 1.56
90586 | Vibrador de imersão, diâmetro de ponteira 45mm, motor elétrico trifásico potência de 2 CV - chp diurno. af_06/2015 | chp | 1.0264 | 1 | 0 | 1.5 | 0 | 1.53
100475 - Argamassa traço 1:3 (em volume de cimento e areia média úmida) com adição de impermeabilizante, preparo mecânico com betoneira 400 l. Af_08/2019 ( m³ )
Sistema: SINAPI sem Desoneração - 01/01/2026
Utilizado no(s) item(ns) 100475
Código | Descrição | Unidade | Quantidade | Utilização Operativa | Utilização Improdutiva | Valor Operativo | Valor Improdutivo | Valor Item
123 | Aditivo impermeabilizante de pega normal para argamassas e concretos sem armação, liquido e isento de cloretos | l | 19.44 | 1 | 0 | 5.93 | 0 | 115.27
370 | Areia média - posto jazida/fornecedor (retirado na jazida, sem transporte) | m³ | 1.08 | 1 | 0 | 82 | 0 | 88.56
1379 | Cimento Portland composto CP II-32 | kg | 486 | 1 | 0 | 0.83 | 0 | 403.38
88831 | Betoneira capacidade nominal de 400 l, capacidade de mistura 280 l, motor elétrico trifásico potência de 2 cv, sem carregador - chi diurno. Af_05/2023 | chi | 2.88 | 1 | 0 | 0.38 | 0 | 1.09
88830 | Betoneira capacidade nominal de 400 l, capacidade de mistura 280 l, motor elétrico trifásico potência de 2 cv, sem carregador - chp diurno. Af_05/2023 | chp | 0.87 | 1 | 0 | 2.13 | 0 | 1.85
88377 | Operador de betoneira estacionária/misturador com encargos complementares | h | 3.75 | 1 | 0 | 27.63 | 0 | 103.61
87316 - Argamassa traço 1:4 (em volume de cimento e areia grossa úmida) para chapisco convencional, preparo mecânico com betoneira 400 l. Af_08/2019 ( m³ )
Sistema: SINAPI sem Desoneração - 01/01/2026
Utilizado no(s) item(ns) 87316
Código | Descrição | Unidade | Quantidade | Utilização Operativa | Utilização Improdutiva | Valor Operativo | Valor Improdutivo | Valor Item
367 | Areia grossa - posto jazida/fornecedor (retirado na jazida, sem transporte) | m³ | 1.02 | 1 | 0 | 83.07 | 0 | 84.73
1379 | Cimento Portland composto CP II-32 | kg | 343.52 | 1 | 0 | 0.83 | 0 | 285.12
88831 | Betoneira capacidade nominal de 400 l, capacidade de mistura 280 l, motor elétrico trifásico potência de 2 cv, sem carregador - chi diurno. Af_05/2023 | chi | 3.56 | 1 | 0 | 0.38 | 0 | 1.35
88830 | Betoneira capacidade nominal de 400 l, capacidade de mistura 280 l, motor elétrico trifásico potência de 2 cv, sem carregador - chp diurno. Af_05/2023 | chp | 1.08 | 1 | 0 | 2.13 | 0 | 2.3
88377 | Operador de betoneira estacionária/misturador com encargos complementares | h | 4.64 | 1 | 0 | 27.63 | 0 | 128.2
92768 - Armação de laje de estrutura convencional de concreto armado utilizando aço ca-60 de 5,0 mm - montagem. Af_06/2022 ( kg )
Sistema: SINAPI sem Desoneração - 01/01/2026
Utilizado no(s) item(ns) 92768
Código | Descrição | Unidade | Quantidade | Utilização Operativa | Utilização Improdutiva | Valor Operativo | Valor Improdutivo | Valor Item
43132 | Arame recozido 16 bwg, d = 1,65 mm (0,016 kg/m) ou 18 bwg, d = 1,25 mm (0,01 kg/m) | kg | 0.025 | 1 | 0 | 20.43 | 0 | 0.51
39017 | Espaçador/distanciador circular com entrada lateral, em plástico, para vergalhão *4,2 a 12,5* mm, cobrimento 20 mm | un | 2.118 | 1 | 0 | 0.22 | 0 | 0.46
88238 | Ajudante de Armador com encargos complementares | h | 0.0136 | 1 | 0 | 23.48 | 0 | 0.31
88245 | Armador com encargos complementares | h | 0.0836 | 1 | 0 | 28.29 | 0 | 2.36
92800 | Corte e dobra de aço ca-60, diâmetro de 5,0 mm. Af_06/2022 | kg | 1 | 1 | 0 | 9.95 | 0 | 9.95
88261 - Carpinteiro de esquadrias com encargos complementares ( h )
Sistema: SINAPI sem Desoneração - 01/01/2026
Utilizado no(s) item(ns) 88261
Código | Descrição | Unidade | Quantidade | Utilização Operativa | Utilização Improdutiva | Valor Operativo | Valor Improdutivo | Valor Item
37370 | Alimentacao - horista (coletado caixa - encargos complementares) | h | 1 | 1 | 0 | 1.73 | 0 | 1.73
1214 | Carpinteiro de esquadrias (horista) | h | 1 | 1 | 0 | 20.01 | 0 | 20.01
37372 | Exames - horista (coletado caixa - encargos complementares) | h | 1 | 1 | 0 | 1.67 | 0 | 1.67
37373 | Seguro - horista (coletado caixa - encargos complementares) | h | 1 | 1 | 0 | 0.11 | 0 | 0.11
37371 | Transporte - horista (coletado caixa - encargos complementares) | h | 1 | 1 | 0 | 1.04 | 0 | 1.04
43483 | EPI - FAMILIA CARPINTEIRO DE FORMAS - HORISTA (ENCARGOS COMPLEMENTARES - COLETADO CAIXA) | h | 1 | 1 | 0 | 1.41 | 0 | 1.41
43459 | FERRAMENTAS - FAMILIA CARPINTEIRO DE FORMAS - HORISTA (ENCARGOS COMPLEMENTARES - COLETADO CAIXA) | h | 1 | 1 | 0 | 0.28 | 0 | 0.28
95329 | Curso de capacitação para Carpinteiro de esquadria (encargos complementares) - horista | h | 1 | 1 | 0 | 0.29 | 0 | 0.29
94970 - Concreto fck = 20mpa, traço 1:2,7:3 (em massa seca de cimento/ areia média/ brita 1) - preparo mecânico com betoneira 600 l. Af_05/2021 ( m³ )
Sistema: SINAPI sem Desoneração - 01/01/2026
Utilizado no(s) item(ns) 94970
Código | Descrição | Unidade | Quantidade | Utilização Operativa | Utilização Improdutiva | Valor Operativo | Valor Improdutivo | Valor Item
370 | Areia média - posto jazida/fornecedor (retirado na jazida, sem transporte) | m³ | 0.7609 | 1 | 0 | 82 | 0 | 62.39
1379 | Cimento Portland composto CP II-32 | kg | 325.1589 | 1 | 0 | 0.83 | 0 | 269.88
4721 | Pedra britada n. 1 (9,5 a 19 mm) posto pedreira/fornecedor, sem frete | m³ | 0.5912 | 1 | 0 | 98.2 | 0 | 58.05
89226 | Betoneira capacidade nominal de 600 l, capacidade de mistura 360 l, motor elétrico trifásico potência de 4 cv, sem carregador - chi diurno. Af_05/2023 | chi | 0.6197 | 1 | 0 | 1.59 | 0 | 0.98
89225 | Betoneira capacidade nominal de 600 l, capacidade de mistura 360 l, motor elétrico trifásico potência de 4 cv, sem carregador - chp diurno. Af_05/2023 | chp | 0.6572 | 1 | 0 | 5.83 | 0 | 3.83
88377 | Operador de betoneira estacionária/misturador com encargos complementares | h | 1.2768 | 1 | 0 | 27.63 | 0 | 35.27
88316 | Servente com encargos complementares | h | 2.0267 | 1 | 0 | 22.76 | 0 | 46.12
94972 - Concreto fck = 30mpa, traço 1:2,1:2,5 (em massa seca de cimento/ areia média/ brita 1) - preparo mecânico com betoneira 600 l. Af_05/2021 ( m³ )
Sistema: SINAPI sem Desoneração - 01/01/2026
Utilizado no(s) item(ns) 94972
Código | Descrição | Unidade | Quantidade | Utilização Operativa | Utilização Improdutiva | Valor Operativo | Valor Improdutivo | Valor Item
370 | Areia média - posto jazida/fornecedor (retirado na jazida, sem transporte) | m³ | 0.7119 | 1 | 0 | 82 | 0 | 58.37
1379 | Cimento Portland composto CP II-32 | kg | 391.1663 | 1 | 0 | 0.83 | 0 | 324.66
4721 | Pedra britada n. 1 (9,5 a 19 mm) posto pedreira/fornecedor, sem frete | m³ | 0.5927 | 1 | 0 | 98.2 | 0 | 58.2
89226 | Betoneira capacidade nominal de 600 l, capacidade de mistura 360 l, motor elétrico trifásico potência de 4 cv, sem carregador - chi diurno. Af_05/2023 | chi | 0.6018 | 1 | 0 | 1.59 | 0 | 0.95
89225 | Betoneira capacidade nominal de 600 l, capacidade de mistura 360 l, motor elétrico trifásico potência de 4 cv, sem carregador - chp diurno. Af_05/2023 | chp | 0.6382 | 1 | 0 | 5.83 | 0 | 3.72
88377 | Operador de betoneira estacionária/misturador com encargos complementares | h | 1.24 | 1 | 0 | 27.63 | 0 | 34.26
88316 | Servente com encargos complementares | h | 1.9633 | 1 | 0 | 22.76 | 0 | 44.68
95317 - Curso de capacitação para Auxiliar de Encanador ou bombeiro hidráulico (encargos complementares) - horista ( h )
Sistema: SINAPI sem Desoneração - 01/01/2026
Utilizado no(s) item(ns) 95317
Código | Descrição | Unidade | Quantidade | Utilização Operativa | Utilização Improdutiva | Valor Operativo | Valor Improdutivo | Valor Item
246 | Auxiliar de encanador ou bombeiro hidraulico (horista) | h | 0.01798 | 1 | 0 | 16.5 | 0 | 0.29
95335 - Curso de capacitação para Encanador ou bombeiro hidráulico (encargos complementares) - horista ( h )
Sistema: SINAPI sem Desoneração - 01/01/2026
Utilizado no(s) item(ns) 95335
Código | Descrição | Unidade | Quantidade | Utilização Operativa | Utilização Improdutiva | Valor Operativo | Valor Improdutivo | Valor Item
2696 | Encanador ou bombeiro hidraulico (horista) | h | 0.01798 | 1 | 0 | 21.26 | 0 | 0.38
97733 - Peça retangular pré-moldada, volume de concreto de até 10 litros, taxa de aço aproximada de 30kg/m³. Af_03/2024 ( m³ )
Sistema: SINAPI sem Desoneração - 01/01/2026
Utilizado no(s) item(ns) 97733
Código | Descrição | Unidade | Quantidade | Utilização Operativa | Utilização Improdutiva | Valor Operativo | Valor Improdutivo | Valor Item
1358 | Chapa/painel de madeira compensada resinada (madeirite resinado rosa) para forma de concreto, de 2200 x 1100 mm, e = 17 mm | m² | 2.979 | 1 | 0 | 51.19 | 0 | 152.49
2692 | Desmoldante protetor para formas de madeira, de base oleosa emulsionada em água | l | 0.12 | 1 | 0 | 5.7 | 0 | 0.68
20247 | Prego de aço polido com cabeça 15 x 15 (1 1/4 x 13) | kg | 0.6445 | 1 | 0 | 22.53 | 0 | 14.52
88239 | Ajudante de Carpinteiro com encargos complementares | h | 1.8137 | 1 | 0 | 22.98 | 0 | 41.67
92767 | Armação de laje de estrutura convencional de concreto armado utilizando aço ca-60 de 4,2 mm - montagem. Af_06/2022 | kg | 42.6463 | 1 | 0 | 15.57 | 0 | 664
88261 | Carpinteiro de esquadrias com encargos complementares | h | 9.0685 | 1 | 0 | 26.54 | 0 | 240.67
94971 | Concreto fck = 25mpa, traço 1:2,3:2,7 (em massa seca de cimento/ areia média/ brita 1) - preparo mecânico com betoneira 600 l. Af_05/2021 | m³ | 1.2 | 1 | 0 | 505.48 | 0 | 606.57
88309 | Pedreiro com encargos complementares | h | 31.993 | 1 | 0 | 28.5 | 0 | 911.8
91693 | Serra circular de bancada com motor elétrico potência de 5hp, com coifa para disco 10" - chi diurno. af_08/2015 | chi | 1.0401 | 1 | 0 | 30.98 | 0 | 32.22
91692 | Serra circular de bancada com motor elétrico potência de 5hp, com coifa para disco 10" - chp diurno. af_08/2015 | chp | 0.7736 | 1 | 0 | 32.59 | 0 | 25.21
88316 | Servente com encargos complementares | h | 31.993 | 1 | 0 | 22.76 | 0 | 728.16
90587 | Vibrador de imersão, diâmetro de ponteira 45mm, motor elétrico trifásico potência de 2 CV - chi diurno. af_06/2015 | chi | 18.0917 | 1 | 0 | 0.56 | 0 | 10.13
90586 | Vibrador de imersão, diâmetro de ponteira 45mm, motor elétrico trifásico potência de 2 CV - chp diurno. af_06/2015 | chp | 6.635 | 1 | 0 | 1.5 | 0 | 9.95
88309 - Pedreiro com encargos complementares ( h )
Sistema: SINAPI sem Desoneração - 01/01/2026
Utilizado no(s) item(ns) 88309
Código | Descrição | Unidade | Quantidade | Utilização Operativa | Utilização Improdutiva | Valor Operativo | Valor Improdutivo | Valor Item
37370 | Alimentacao - horista (coletado caixa - encargos complementares) | h | 1 | 1 | 0 | 1.73 | 0 | 1.73
37372 | Exames - horista (coletado caixa - encargos complementares) | h | 1 | 1 | 0 | 1.67 | 0 | 1.67
4750 | Pedreiro (horista) | h | 1 | 1 | 0 | 21.26 | 0 | 21.26
37373 | Seguro - horista (coletado caixa - encargos complementares) | h | 1 | 1 | 0 | 0.11 | 0 | 0.11
37371 | Transporte - horista (coletado caixa - encargos complementares) | h | 1 | 1 | 0 | 1.04 | 0 | 1.04
43489 | EPI - FAMILIA PEDREIRO - HORISTA (ENCARGOS COMPLEMENTARES - COLETADO CAIXA) | h | 1 | 1 | 0 | 1.43 | 0 | 1.43
43465 | FERRAMENTAS - FAMILIA PEDREIRO - HORISTA (ENCARGOS COMPLEMENTARES - COLETADO CAIXA) | h | 1 | 1 | 0 | 0.81 | 0 | 0.81
95371 | Curso de capacitação para Pedreiro (encargos complementares) - horista | h | 1 | 1 | 0 | 0.45 | 0 | 0.45
101616 - Preparo de fundo de vala com largura menor que 1,5 m (acerto do solo natural), em local com nível baixo de interferência. Af_01/2026 ( m² )
Sistema: SINAPI sem Desoneração - 01/01/2026
Utilizado no(s) item(ns) 101616
Código | Descrição | Unidade | Quantidade | Utilização Operativa | Utilização Improdutiva | Valor Operativo | Valor Improdutivo | Valor Item
91533 | Compactador de solos de percussão (soquete) com motor a gasolina 4 tempos, potência 4 CV - chp diurno. af_08/2015 | chp | 0.006753 | 1 | 0 | 39.04 | 0 | 0.26
88309 | Pedreiro com encargos complementares | h | 0.11092 | 1 | 0 | 28.5 | 0 | 3.16
88316 | Servente com encargos complementares | h | 0.19159 | 1 | 0 | 22.76 | 0 | 4.36
90587 - Vibrador de imersão, diâmetro de ponteira 45mm, motor elétrico trifásico potência de 2 CV - chi diurno. af_06/2015 ( chi )
Sistema: SINAPI sem Desoneração - 01/01/2026
Utilizado no(s) item(ns) 90587
Código | Descrição | Unidade | Quantidade | Utilização Operativa | Utilização Improdutiva | Valor Operativo | Valor Improdutivo | Valor Item
90582 | Vibrador de imersão, diâmetro de ponteira 45mm, motor elétrico trifásico potência de 2 CV - depreciação. af_06/2015 | h | 1 | 1 | 0 | 0.46 | 0 | 0.46
90583 | Vibrador de imersão, diâmetro de ponteira 45mm, motor elétrico trifásico potência de 2 CV - juros. af_06/2015 | h | 1 | 1 | 0 | 0.1 | 0 | 0.1
90586 - Vibrador de imersão, diâmetro de ponteira 45mm, motor elétrico trifásico potência de 2 CV - chp diurno. af_06/2015 ( chp )
Sistema: SINAPI sem Desoneração - 01/01/2026
Utilizado no(s) item(ns) 90586
Código | Descrição | Unidade | Quantidade | Utilização Operativa | Utilização Improdutiva | Valor Operativo | Valor Improdutivo | Valor Item
90582 | Vibrador de imersão, diâmetro de ponteira 45mm, motor elétrico trifásico potência de 2 CV - depreciação. af_06/2015 | h | 1 | 1 | 0 | 0.46 | 0 | 0.46
90583 | Vibrador de imersão, diâmetro de ponteira 45mm, motor elétrico trifásico potência de 2 CV - juros. af_06/2015 | h | 1 | 1 | 0 | 0.1 | 0 | 0.1
90584 | Vibrador de imersão, diâmetro de ponteira 45mm, motor elétrico trifásico potência de 2 CV - manutenção. af_06/2015 | h | 1 | 1 | 0 | 0.36 | 0 | 0.36
90585 | Vibrador de imersão, diâmetro de ponteira 45mm, motor elétrico trifásico potência de 2 CV - materiais na operação. af_06/2015 | h | 1 | 1 | 0 | 0.58 | 0 | 0.58
88238 - Ajudante de Armador com encargos complementares ( h )
Sistema: SINAPI sem Desoneração - 01/01/2026
Utilizado no(s) item(ns) 88238
Código | Descrição | Unidade | Quantidade | Utilização Operativa | Utilização Improdutiva | Valor Operativo | Valor Improdutivo | Valor Item
6114 | Ajudante de armador (horista) | h | 1 | 1 | 0 | 16.5 | 0 | 16.5
37370 | Alimentacao - horista (coletado caixa - encargos complementares) | h | 1 | 1 | 0 | 1.73 | 0 | 1.73
37372 | Exames - horista (coletado caixa - encargos complementares) | h | 1 | 1 | 0 | 1.67 | 0 | 1.67
37373 | Seguro - horista (coletado caixa - encargos complementares) | h | 1 | 1 | 0 | 0.11 | 0 | 0.11
37371 | Transporte - horista (coletado caixa - encargos complementares) | h | 1 | 1 | 0 | 1.04 | 0 | 1.04
43489 | EPI - FAMILIA PEDREIRO - HORISTA (ENCARGOS COMPLEMENTARES - COLETADO CAIXA) | h | 1 | 1 | 0 | 1.43 | 0 | 1.43
43465 | FERRAMENTAS - FAMILIA PEDREIRO - HORISTA (ENCARGOS COMPLEMENTARES - COLETADO CAIXA) | h | 1 | 1 | 0 | 0.81 | 0 | 0.81
95308 | Curso de capacitação para Ajudante de Armador (encargos complementares) - horista | h | 1 | 1 | 0 | 0.19 | 0 | 0.19
92767 - Armação de laje de estrutura convencional de concreto armado utilizando aço ca-60 de 4,2 mm - montagem. Af_06/2022 ( kg )
Sistema: SINAPI sem Desoneração - 01/01/2026
Utilizado no(s) item(ns) 92767
Código | Descrição | Unidade | Quantidade | Utilização Operativa | Utilização Improdutiva | Valor Operativo | Valor Improdutivo | Valor Item
43132 | Arame recozido 16 bwg, d = 1,65 mm (0,016 kg/m) ou 18 bwg, d = 1,25 mm (0,01 kg/m) | kg | 0.025 | 1 | 0 | 20.43 | 0 | 0.51
39017 | Espaçador/distanciador circular com entrada lateral, em plástico, para vergalhão *4,2 a 12,5* mm, cobrimento 20 mm | un | 2.816 | 1 | 0 | 0.22 | 0 | 0.61
88238 | Ajudante de Armador com encargos complementares | h | 0.0172 | 1 | 0 | 23.48 | 0 | 0.4
88245 | Armador com encargos complementares | h | 0.1055 | 1 | 0 | 28.29 | 0 | 2.98
92799 | Corte e dobra de aço ca-60, diâmetro de 4,2 mm. Af_06/2022 | kg | 1 | 1 | 0 | 11.07 | 0 | 11.07
88245 - Armador com encargos complementares ( h )
Sistema: SINAPI sem Desoneração - 01/01/2026
Utilizado no(s) item(ns) 88245
Código | Descrição | Unidade | Quantidade | Utilização Operativa | Utilização Improdutiva | Valor Operativo | Valor Improdutivo | Valor Item
37370 | Alimentacao - horista (coletado caixa - encargos complementares) | h | 1 | 1 | 0 | 1.73 | 0 | 1.73
378 | Armador (horista) | h | 1 | 1 | 0 | 21.26 | 0 | 21.26
37372 | Exames - horista (coletado caixa - encargos complementares) | h | 1 | 1 | 0 | 1.67 | 0 | 1.67
37373 | Seguro - horista (coletado caixa - encargos complementares) | h | 1 | 1 | 0 | 0.11 | 0 | 0.11
37371 | Transporte - horista (coletado caixa - encargos complementares) | h | 1 | 1 | 0 | 1.04 | 0 | 1.04
43489 | EPI - FAMILIA PEDREIRO - HORISTA (ENCARGOS COMPLEMENTARES - COLETADO CAIXA) | h | 1 | 1 | 0 | 1.43 | 0 | 1.43
43465 | FERRAMENTAS - FAMILIA PEDREIRO - HORISTA (ENCARGOS COMPLEMENTARES - COLETADO CAIXA) | h | 1 | 1 | 0 | 0.81 | 0 | 0.81
95314 | Curso de capacitação para Armador (encargos complementares) - horista | h | 1 | 1 | 0 | 0.24 | 0 | 0.24
89226 - Betoneira capacidade nominal de 600 l, capacidade de mistura 360 l, motor elétrico trifásico potência de 4 cv, sem carregador - chi diurno. Af_05/2023 ( chi )
Sistema: SINAPI sem Desoneração - 01/01/2026
Utilizado no(s) item(ns) 89226
Código | Descrição | Unidade | Quantidade | Utilização Operativa | Utilização Improdutiva | Valor Operativo | Valor Improdutivo | Valor Item
89221 | Betoneira capacidade nominal de 600 l, capacidade de mistura 360 l, motor elétrico trifásico potência de 4 cv, sem carregador - depreciação. Af_05/2023 | h | 1 | 1 | 0 | 1.29 | 0 | 1.29
89222 | Betoneira capacidade nominal de 600 l, capacidade de mistura 360 l, motor elétrico trifásico potência de 4 cv, sem carregador - juros. Af_05/2023 | h | 1 | 1 | 0 | 0.3 | 0 | 0.3
89225 - Betoneira capacidade nominal de 600 l, capacidade de mistura 360 l, motor elétrico trifásico potência de 4 cv, sem carregador - chp diurno. Af_05/2023 ( chp )
Sistema: SINAPI sem Desoneração - 01/01/2026
Utilizado no(s) item(ns) 89225
Código | Descrição | Unidade | Quantidade | Utilização Operativa | Utilização Improdutiva | Valor Operativo | Valor Improdutivo | Valor Item
89221 | Betoneira capacidade nominal de 600 l, capacidade de mistura 360 l, motor elétrico trifásico potência de 4 cv, sem carregador - depreciação. Af_05/2023 | h | 1 | 1 | 0 | 1.29 | 0 | 1.29
89222 | Betoneira capacidade nominal de 600 l, capacidade de mistura 360 l, motor elétrico trifásico potência de 4 cv, sem carregador - juros. Af_05/2023 | h | 1 | 1 | 0 | 0.3 | 0 | 0.3
89223 | Betoneira capacidade nominal de 600 l, capacidade de mistura 360 l, motor elétrico trifásico potência de 4 cv, sem carregador - manutenção. Af_05/2023 | h | 1 | 1 | 0 | 1.42 | 0 | 1.42
89224 | Betoneira capacidade nominal de 600 l, capacidade de mistura 360 l, motor elétrico trifásico potência de 4 cv, sem carregador - materiais na operação. Af_05/2023 | h | 1 | 1 | 0 | 2.82 | 0 | 2.82
91533 - Compactador de solos de percussão (soquete) com motor a gasolina 4 tempos, potência 4 CV - chp diurno. af_08/2015 ( chp )
Sistema: SINAPI sem Desoneração - 01/01/2026
Utilizado no(s) item(ns) 91533
Código | Descrição | Unidade | Quantidade | Utilização Operativa | Utilização Improdutiva | Valor Operativo | Valor Improdutivo | Valor Item
91529 | Compactador de solos de percussão (soquete) com motor a gasolina 4 tempos, potência 4 CV - depreciação. af_08/2015 | h | 1 | 1 | 0 | 0.77 | 0 | 0.77
91530 | Compactador de solos de percussão (soquete) com motor a gasolina 4 tempos, potência 4 CV - juros. af_08/2015 | h | 1 | 1 | 0 | 0.2 | 0 | 0.2
91531 | Compactador de solos de percussão (soquete) com motor a gasolina 4 tempos, potência 4 CV - manutenção. af_08/2015 | h | 1 | 1 | 0 | 0.97 | 0 | 0.97
91532 | Compactador de solos de percussão (soquete) com motor a gasolina 4 tempos, potência 4 CV - materiais na operação. af_08/2015 | h | 1 | 1 | 0 | 6.25 | 0 | 6.25
88297 | Operador de máquinas e equipamentos com encargos complementares | h | 1 | 1 | 0 | 30.85 | 0 | 30.85
94971 - Concreto fck = 25mpa, traço 1:2,3:2,7 (em massa seca de cimento/ areia média/ brita 1) - preparo mecânico com betoneira 600 l. Af_05/2021 ( m³ )
Sistema: SINAPI sem Desoneração - 01/01/2026
Utilizado no(s) item(ns) 94971
Código | Descrição | Unidade | Quantidade | Utilização Operativa | Utilização Improdutiva | Valor Operativo | Valor Improdutivo | Valor Item
370 | Areia média - posto jazida/fornecedor (retirado na jazida, sem transporte) | m³ | 0.7275 | 1 | 0 | 82 | 0 | 59.65
1379 | Cimento Portland composto CP II-32 | kg | 364.9433 | 1 | 0 | 0.83 | 0 | 302.9
4721 | Pedra britada n. 1 (9,5 a 19 mm) posto pedreira/fornecedor, sem frete | m³ | 0.5972 | 1 | 0 | 98.2 | 0 | 58.64
89226 | Betoneira capacidade nominal de 600 l, capacidade de mistura 360 l, motor elétrico trifásico potência de 4 cv, sem carregador - chi diurno. Af_05/2023 | chi | 0.6067 | 1 | 0 | 1.59 | 0 | 0.96
89225 | Betoneira capacidade nominal de 600 l, capacidade de mistura 360 l, motor elétrico trifásico potência de 4 cv, sem carregador - chp diurno. Af_05/2023 | chp | 0.6434 | 1 | 0 | 5.83 | 0 | 3.75
88377 | Operador de betoneira estacionária/misturador com encargos complementares | h | 1.2501 | 1 | 0 | 27.63 | 0 | 34.54
88316 | Servente com encargos complementares | h | 1.9792 | 1 | 0 | 22.76 | 0 | 45.04
92800 - Corte e dobra de aço ca-60, diâmetro de 5,0 mm. Af_06/2022 ( kg )
Sistema: SINAPI sem Desoneração - 01/01/2026
Utilizado no(s) item(ns) 92800
Código | Descrição | Unidade | Quantidade | Utilização Operativa | Utilização Improdutiva | Valor Operativo | Valor Improdutivo | Valor Item
43059 | Aço ca-60, 4,2 mm, ou 5,0 mm, ou 6,0 mm, ou 7,0 mm, vergalhão | kg | 1.07 | 1 | 0 | 7.57 | 0 | 8.09
88238 | Ajudante de Armador com encargos complementares | h | 0.0095 | 1 | 0 | 23.48 | 0 | 0.22
88245 | Armador com encargos complementares | h | 0.0581 | 1 | 0 | 28.29 | 0 | 1.64
95329 - Curso de capacitação para Carpinteiro de esquadria (encargos complementares) - horista ( h )
Sistema: SINAPI sem Desoneração - 01/01/2026
Utilizado no(s) item(ns) 95329
Código | Descrição | Unidade | Quantidade | Utilização Operativa | Utilização Improdutiva | Valor Operativo | Valor Improdutivo | Valor Item
1214 | Carpinteiro de esquadrias (horista) | h | 0.01476 | 1 | 0 | 20.01 | 0 | 0.29
95371 - Curso de capacitação para Pedreiro (encargos complementares) - horista ( h )
Sistema: SINAPI sem Desoneração - 01/01/2026
Utilizado no(s) item(ns) 95371
Código | Descrição | Unidade | Quantidade | Utilização Operativa | Utilização Improdutiva | Valor Operativo | Valor Improdutivo | Valor Item
4750 | Pedreiro (horista) | h | 0.0212 | 1 | 0 | 21.26 | 0 | 0.45
90582 - Vibrador de imersão, diâmetro de ponteira 45mm, motor elétrico trifásico potência de 2 CV - depreciação. af_06/2015 ( h )
Sistema: SINAPI sem Desoneração - 01/01/2026
Utilizado no(s) item(ns) 90582
Código | Descrição | Unidade | Quantidade | Utilização Operativa | Utilização Improdutiva | Valor Operativo | Valor Improdutivo | Valor Item
13896 | Vibrador de imersão, diâmetro da ponteira de *45* mm, com motor elétrico trifásico de 2 HP (2 CV) | un | 0.000128 | 1 | 0 | 3626.47 | 0 | 0.46
90583 - Vibrador de imersão, diâmetro de ponteira 45mm, motor elétrico trifásico potência de 2 CV - juros. af_06/2015 ( h )
Sistema: SINAPI sem Desoneração - 01/01/2026
Utilizado no(s) item(ns) 90583
Código | Descrição | Unidade | Quantidade | Utilização Operativa | Utilização Improdutiva | Valor Operativo | Valor Improdutivo | Valor Item
13896 | Vibrador de imersão, diâmetro da ponteira de *45* mm, com motor elétrico trifásico de 2 HP (2 CV) | un | 2.96e-05 | 1 | 0 | 3626.47 | 0 | 0.1
90584 - Vibrador de imersão, diâmetro de ponteira 45mm, motor elétrico trifásico potência de 2 CV - manutenção. af_06/2015 ( h )
Sistema: SINAPI sem Desoneração - 01/01/2026
Utilizado no(s) item(ns) 90584
Código | Descrição | Unidade | Quantidade | Utilização Operativa | Utilização Improdutiva | Valor Operativo | Valor Improdutivo | Valor Item
13896 | Vibrador de imersão, diâmetro da ponteira de *45* mm, com motor elétrico trifásico de 2 HP (2 CV) | un | 0.0001 | 1 | 0 | 3626.47 | 0 | 0.36
90585 - Vibrador de imersão, diâmetro de ponteira 45mm, motor elétrico trifásico potência de 2 CV - materiais na operação. af_06/2015 ( h )
Sistema: SINAPI sem Desoneração - 01/01/2026
Utilizado no(s) item(ns) 90585
Código | Descrição | Unidade | Quantidade | Utilização Operativa | Utilização Improdutiva | Valor Operativo | Valor Improdutivo | Valor Item
2705 | Energia elétrica até 2000 KWh industrial, sem demanda | kWh | 0.52 | 1 | 0 | 1.13 | 0 | 0.58
89221 - Betoneira capacidade nominal de 600 l, capacidade de mistura 360 l, motor elétrico trifásico potência de 4 cv, sem carregador - depreciação. Af_05/2023 ( h )
Sistema: SINAPI sem Desoneração - 01/01/2026
Utilizado no(s) item(ns) 89221
Código | Descrição | Unidade | Quantidade | Utilização Operativa | Utilização Improdutiva | Valor Operativo | Valor Improdutivo | Valor Item
36397 | Betoneira, capacidade nominal 600 l, capacidade de mistura 360 l, motor eletrico trifasico 220/380v, potencia 4cv, sem carregador | un | 6.4e-05 | 1 | 0 | 20298.3 | 0 | 1.29
89222 - Betoneira capacidade nominal de 600 l, capacidade de mistura 360 l, motor elétrico trifásico potência de 4 cv, sem carregador - juros. Af_05/2023 ( h )
Sistema: SINAPI sem Desoneração - 01/01/2026
Utilizado no(s) item(ns) 89222
Código | Descrição | Unidade | Quantidade | Utilização Operativa | Utilização Improdutiva | Valor Operativo | Valor Improdutivo | Valor Item
36397 | Betoneira, capacidade nominal 600 l, capacidade de mistura 360 l, motor eletrico trifasico 220/380v, potencia 4cv, sem carregador | un | 1.48e-05 | 1 | 0 | 20298.3 | 0 | 0.3
89223 - Betoneira capacidade nominal de 600 l, capacidade de mistura 360 l, motor elétrico trifásico potência de 4 cv, sem carregador - manutenção. Af_05/2023 ( h )
Sistema: SINAPI sem Desoneração - 01/01/2026
Utilizado no(s) item(ns) 89223
Código | Descrição | Unidade | Quantidade | Utilização Operativa | Utilização Improdutiva | Valor Operativo | Valor Improdutivo | Valor Item
36397 | Betoneira, capacidade nominal 600 l, capacidade de mistura 360 l, motor eletrico trifasico 220/380v, potencia 4cv, sem carregador | un | 7e-05 | 1 | 0 | 20298.3 | 0 | 1.42
89224 - Betoneira capacidade nominal de 600 l, capacidade de mistura 360 l, motor elétrico trifásico potência de 4 cv, sem carregador - materiais na operação. Af_05/2023 ( h )
Sistema: SINAPI sem Desoneração - 01/01/2026
Utilizado no(s) item(ns) 89224
Código | Descrição | Unidade | Quantidade | Utilização Operativa | Utilização Improdutiva | Valor Operativo | Valor Improdutivo | Valor Item
2705 | Energia elétrica até 2000 KWh industrial, sem demanda | kWh | 2.5 | 1 | 0 | 1.13 | 0 | 2.82
91529 - Compactador de solos de percussão (soquete) com motor a gasolina 4 tempos, potência 4 CV - depreciação. af_08/2015 ( h )
Sistema: SINAPI sem Desoneração - 01/01/2026
Utilizado no(s) item(ns) 91529
Código | Descrição | Unidade | Quantidade | Utilização Operativa | Utilização Improdutiva | Valor Operativo | Valor Improdutivo | Valor Item
13458 | Compactador de solos de percursão (soquete) com motor a gasolina 4 tempos de 4 HP (4 CV) | un | 5.33e-05 | 1 | 0 | 14546.02 | 0 | 0.77
91530 - Compactador de solos de percussão (soquete) com motor a gasolina 4 tempos, potência 4 CV - juros. af_08/2015 ( h )
Sistema: SINAPI sem Desoneração - 01/01/2026
Utilizado no(s) item(ns) 91530
Código | Descrição | Unidade | Quantidade | Utilização Operativa | Utilização Improdutiva | Valor Operativo | Valor Improdutivo | Valor Item
13458 | Compactador de solos de percursão (soquete) com motor a gasolina 4 tempos de 4 HP (4 CV) | un | 1.43e-05 | 1 | 0 | 14546.02 | 0 | 0.2
91531 - Compactador de solos de percussão (soquete) com motor a gasolina 4 tempos, potência 4 CV - manutenção. af_08/2015 ( h )
Sistema: SINAPI sem Desoneração - 01/01/2026
Utilizado no(s) item(ns) 91531
Código | Descrição | Unidade | Quantidade | Utilização Operativa | Utilização Improdutiva | Valor Operativo | Valor Improdutivo | Valor Item
13458 | Compactador de solos de percursão (soquete) com motor a gasolina 4 tempos de 4 HP (4 CV) | un | 6.67e-05 | 1 | 0 | 14546.02 | 0 | 0.97
91532 - Compactador de solos de percussão (soquete) com motor a gasolina 4 tempos, potência 4 CV - materiais na operação. af_08/2015 ( h )
Sistema: SINAPI sem Desoneração - 01/01/2026
Utilizado no(s) item(ns) 91532
Código | Descrição | Unidade | Quantidade | Utilização Operativa | Utilização Improdutiva | Valor Operativo | Valor Improdutivo | Valor Item
4222 | Gasolina comum | l | 1.03 | 1 | 0 | 6.07 | 0 | 6.25
92799 - Corte e dobra de aço ca-60, diâmetro de 4,2 mm. Af_06/2022 ( kg )
Sistema: SINAPI sem Desoneração - 01/01/2026
Utilizado no(s) item(ns) 92799
Código | Descrição | Unidade | Quantidade | Utilização Operativa | Utilização Improdutiva | Valor Operativo | Valor Improdutivo | Valor Item
43059 | Aço ca-60, 4,2 mm, ou 5,0 mm, ou 6,0 mm, ou 7,0 mm, vergalhão | kg | 1.07 | 1 | 0 | 7.57 | 0 | 8.09
88238 | Ajudante de Armador com encargos complementares | h | 0.0152 | 1 | 0 | 23.48 | 0 | 0.35
88245 | Armador com encargos complementares | h | 0.0933 | 1 | 0 | 28.29 | 0 | 2.63
95308 - Curso de capacitação para Ajudante de Armador (encargos complementares) - horista ( h )
Sistema: SINAPI sem Desoneração - 01/01/2026
Utilizado no(s) item(ns) 95308
Código | Descrição | Unidade | Quantidade | Utilização Operativa | Utilização Improdutiva | Valor Operativo | Valor Improdutivo | Valor Item
6114 | Ajudante de armador (horista) | h | 0.01154 | 1 | 0 | 16.5 | 0 | 0.19
95314 - Curso de capacitação para Armador (encargos complementares) - horista ( h )
Sistema: SINAPI sem Desoneração - 01/01/2026
Utilizado no(s) item(ns) 95314
Código | Descrição | Unidade | Quantidade | Utilização Operativa | Utilização Improdutiva | Valor Operativo | Valor Improdutivo | Valor Item
378 | Armador (horista) | h | 0.01154 | 1 | 0 | 21.26 | 0 | 0.24
94963 - Concreto fck = 15mpa, traço 1:3,4:3,5 (em massa seca de cimento/ areia média/ brita 1) - preparo mecânico com betoneira 400 l. Af_05/2021 ( m³ )
Sistema: SINAPI sem Desoneração - 01/01/2026
Utilizado no(s) item(ns) 94963
Código | Descrição | Unidade | Quantidade | Utilização Operativa | Utilização Improdutiva | Valor Operativo | Valor Improdutivo | Valor Item
370 | Areia média - posto jazida/fornecedor (retirado na jazida, sem transporte) | m³ | 0.8046 | 1 | 0 | 82 | 0 | 65.97
1379 | Cimento Portland composto CP II-32 | kg | 273.063 | 1 | 0 | 0.83 | 0 | 226.64
4721 | Pedra britada n. 1 (9,5 a 19 mm) posto pedreira/fornecedor, sem frete | m³ | 0.5792 | 1 | 0 | 98.2 | 0 | 56.87
88831 | Betoneira capacidade nominal de 400 l, capacidade de mistura 280 l, motor elétrico trifásico potência de 2 cv, sem carregador - chi diurno. Af_05/2023 | chi | 0.7131 | 1 | 0 | 0.38 | 0 | 0.27
88830 | Betoneira capacidade nominal de 400 l, capacidade de mistura 280 l, motor elétrico trifásico potência de 2 cv, sem carregador - chp diurno. Af_05/2023 | chp | 0.7563 | 1 | 0 | 2.13 | 0 | 1.61
88377 | Operador de betoneira estacionária/misturador com encargos complementares | h | 1.4695 | 1 | 0 | 27.63 | 0 | 40.6
88316 | Servente com encargos complementares | h | 2.3275 | 1 | 0 | 22.76 | 0 | 52.97
0401001100 - Escavação de valas em solo de qualquer categoria, na(s) profundidade(s):- até 2,00 m (sem presença de água) ( m³ )
Sistema: Boletim AGESUL Civil sem Desoneração - 01/01/2026
Utilizado no(s) item(ns) 0401001100
Código | Descrição | Unidade | Quantidade | Utilização Operativa | Utilização Improdutiva | Valor Operativo | Valor Improdutivo | Valor Item
88316 | Servente com encargos complementares | h | 4 | 1 | 0 | 22.76 | 0 | 91.04
0601003006 - Lançamento/aplicação manual de concreto em fundações ( m³ )
Sistema: Boletim AGESUL Civil sem Desoneração - 01/01/2026
Utilizado no(s) item(ns) 0601003006
Código | Descrição | Unidade | Quantidade | Utilização Operativa | Utilização Improdutiva | Valor Operativo | Valor Improdutivo | Valor Item
88309 | Pedreiro com encargos complementares | h | 1.65 | 1 | 0 | 28.5 | 0 | 47.02
88316 | Servente com encargos complementares | h | 4.5 | 1 | 0 | 22.76 | 0 | 102.42
90586 | Vibrador de imersão, diâmetro de ponteira 45mm, motor elétrico trifásico potência de 2 CV - chp diurno. af_06/2015 | chp | 0.3 | 1 | 0 | 1.5 | 0 | 0.45
99059 - Locação convencional de obra, utilizando gabarito de tábuas corridas pontaletadas a cada 2,00m - 2 utilizações. Af_03/2024 ( m )
Sistema: SINAPI sem Desoneração - 01/01/2026
Utilizado no(s) item(ns) 99059
Código | Descrição | Unidade | Quantidade | Utilização Operativa | Utilização Improdutiva | Valor Operativo | Valor Improdutivo | Valor Item
4433 | Caibro nao aparelhado *6 x 6* cm, em macaranduba/massaranduba, angelim ou equivalente da regiao - bruta | m | 0.4125 | 1 | 0 | 28.12 | 0 | 11.59
5068 | Prego de aço polido com cabeça 17 x 21 (2 x 11) | kg | 0.111 | 1 | 0 | 20.34 | 0 | 2.25
4417 | Sarrafo nao aparelhado *2,5 x 7* cm, em macaranduba/massaranduba, angelim, peroba-rosa ou equivalente da regiao - bruta | m | 0.7445 | 1 | 0 | 7.82 | 0 | 5.82
10567 | Tabua *2,5 x 23* cm em pinus, mista ou equivalente da regiao - bruta | m | 0.55 | 1 | 0 | 7.69 | 0 | 4.22
7356 | Tinta latex acrilica premium, cor branco fosco | l | 0.0256 | 1 | 0 | 31.46 | 0 | 0.8
88239 | Ajudante de Carpinteiro com encargos complementares | h | 0.7247 | 1 | 0 | 22.98 | 0 | 16.65
88262 | Carpinteiro de formas com encargos complementares | h | 0.7247 | 1 | 0 | 27.74 | 0 | 20.1
94974 | Concreto magro para lastro, traço 1:4,5:4,5 (em massa seca de cimento/ areia média/ brita 1) - preparo manual. Af_05/2021 | m³ | 0.004 | 1 | 0 | 453.41 | 0 | 1.81
91693 | Serra circular de bancada com motor elétrico potência de 5hp, com coifa para disco 10" - chi diurno. af_08/2015 | chi | 0.028 | 1 | 0 | 30.98 | 0 | 0.86
91692 | Serra circular de bancada com motor elétrico potência de 5hp, com coifa para disco 10" - chp diurno. af_08/2015 | chp | 0.007 | 1 | 0 | 32.59 | 0 | 0.22
0401001109 - Regularização e compactação manual de terreno com soquete ( m² )
Sistema: Boletim AGESUL Civil sem Desoneração - 01/01/2026
Utilizado no(s) item(ns) 0401001109
Código | Descrição | Unidade | Quantidade | Utilização Operativa | Utilização Improdutiva | Valor Operativo | Valor Improdutivo | Valor Item
88316 | Servente com encargos complementares | h | 1.5 | 1 | 0 | 22.76 | 0 | 34.14
5928 - Guindauto hidráulico, capacidade máxima de carga 6200 kg, momento máximo de carga 11,7 tm, alcance máximo horizontal 9,70 m, inclusive caminhão toco PBT 16.000 kg, potência de 189 CV - chp diurno. af_06/2014 ( chp )
Sistema: SINAPI sem Desoneração - 01/01/2026
Utilizado no(s) item(ns) 5928
Código | Descrição | Unidade | Quantidade | Utilização Operativa | Utilização Improdutiva | Valor Operativo | Valor Improdutivo | Valor Item
89259 | Guindauto hidráulico, capacidade máxima de carga 6200 kg, momento máximo de carga 11,7 tm, alcance máximo horizontal 9,70 m, inclusive caminhão toco PBT 16.000 kg, potência de 189 CV - depreciação. af_06/2014 | h | 1 | 1 | 0 | 28.27 | 0 | 28.27
91466 | Guindauto hidráulico, capacidade máxima de carga 6200 kg, momento máximo de carga 11,7 tm, alcance máximo horizontal 9,70 m, inclusive caminhão toco PBT 16.000 kg, potência de 189 CV - impostos e seguros. af_08/2015 | h | 1 | 1 | 0 | 4.21 | 0 | 4.21
89260 | Guindauto hidráulico, capacidade máxima de carga 6200 kg, momento máximo de carga 11,7 tm, alcance máximo horizontal 9,70 m, inclusive caminhão toco PBT 16.000 kg, potência de 189 CV - juros. af_06/2014 | h | 1 | 1 | 0 | 10.42 | 0 | 10.42
89262 | Guindauto hidráulico, capacidade máxima de carga 6200 kg, momento máximo de carga 11,7 tm, alcance máximo horizontal 9,70 m, inclusive caminhão toco PBT 16.000 kg, potência de 189 CV - manutenção. af_06/2014 | h | 1 | 1 | 0 | 48.01 | 0 | 48.01
91467 | Guindauto hidráulico, capacidade máxima de carga 6200 kg, momento máximo de carga 11,7 tm, alcance máximo horizontal 9,70 m, inclusive caminhão toco PBT 16.000 kg, potência de 189 CV - materiais na operação. af_08/2015 | h | 1 | 1 | 0 | 157.25 | 0 | 157.25
88286 | Motorista operador de munck com encargos complementares | h | 1 | 1 | 0 | 28.51 | 0 | 28.51
89259 - Guindauto hidráulico, capacidade máxima de carga 6200 kg, momento máximo de carga 11,7 tm, alcance máximo horizontal 9,70 m, inclusive caminhão toco PBT 16.000 kg, potência de 189 CV - depreciação. af_06/2014 ( h )
Sistema: SINAPI sem Desoneração - 01/01/2026
Utilizado no(s) item(ns) 89259
Código | Descrição | Unidade | Quantidade | Utilização Operativa | Utilização Improdutiva | Valor Operativo | Valor Improdutivo | Valor Item
37752 | Caminhao toco, peso bruto total 16000 kg, carga util maxima 11030 kg, distancia entre eixos 5,41 m, potencia 185 cv (inclui cabine e chassi, nao inclui carroceria) | un | 3.43e-05 | 1 | 0 | 591575.65 | 0 | 20.29
3363 | Guindauto hidráulico, capacidade máxima de carga 6200 kg, momento máximo de carga 11,7 tm , alcance máximo horizontal 9,70 m, para montagem sobre chassi de caminhão pbt mínimo 13000 kg (inclui montagem, não inclui caminhão) | un | 5.51e-05 | 1 | 0 | 144875 | 0 | 7.98
91466 - Guindauto hidráulico, capacidade máxima de carga 6200 kg, momento máximo de carga 11,7 tm, alcance máximo horizontal 9,70 m, inclusive caminhão toco PBT 16.000 kg, potência de 189 CV - impostos e seguros. af_08/2015 ( h )
Sistema: SINAPI sem Desoneração - 01/01/2026
Utilizado no(s) item(ns) 91466
Código | Descrição | Unidade | Quantidade | Utilização Operativa | Utilização Improdutiva | Valor Operativo | Valor Improdutivo | Valor Item
37752 | Caminhao toco, peso bruto total 16000 kg, carga util maxima 11030 kg, distancia entre eixos 5,41 m, potencia 185 cv (inclui cabine e chassi, nao inclui carroceria) | un | 5.7e-06 | 1 | 0 | 591575.65 | 0 | 3.37
3363 | Guindauto hidráulico, capacidade máxima de carga 6200 kg, momento máximo de carga 11,7 tm , alcance máximo horizontal 9,70 m, para montagem sobre chassi de caminhão pbt mínimo 13000 kg (inclui montagem, não inclui caminhão) | un | 5.8e-06 | 1 | 0 | 144875 | 0 | 0.84
89260 - Guindauto hidráulico, capacidade máxima de carga 6200 kg, momento máximo de carga 11,7 tm, alcance máximo horizontal 9,70 m, inclusive caminhão toco PBT 16.000 kg, potência de 189 CV - juros. af_06/2014 ( h )
Sistema: SINAPI sem Desoneração - 01/01/2026
Utilizado no(s) item(ns) 89260
Código | Descrição | Unidade | Quantidade | Utilização Operativa | Utilização Improdutiva | Valor Operativo | Valor Improdutivo | Valor Item
37752 | Caminhao toco, peso bruto total 16000 kg, carga util maxima 11030 kg, distancia entre eixos 5,41 m, potencia 185 cv (inclui cabine e chassi, nao inclui carroceria) | un | 1.41e-05 | 1 | 0 | 591575.65 | 0 | 8.34
3363 | Guindauto hidráulico, capacidade máxima de carga 6200 kg, momento máximo de carga 11,7 tm , alcance máximo horizontal 9,70 m, para montagem sobre chassi de caminhão pbt mínimo 13000 kg (inclui montagem, não inclui caminhão) | un | 1.44e-05 | 1 | 0 | 144875 | 0 | 2.08
89262 - Guindauto hidráulico, capacidade máxima de carga 6200 kg, momento máximo de carga 11,7 tm, alcance máximo horizontal 9,70 m, inclusive caminhão toco PBT 16.000 kg, potência de 189 CV - manutenção. af_06/2014 ( h )
Sistema: SINAPI sem Desoneração - 01/01/2026
Utilizado no(s) item(ns) 89262
Código | Descrição | Unidade | Quantidade | Utilização Operativa | Utilização Improdutiva | Valor Operativo | Valor Improdutivo | Valor Item
37752 | Caminhao toco, peso bruto total 16000 kg, carga util maxima 11030 kg, distancia entre eixos 5,41 m, potencia 185 cv (inclui cabine e chassi, nao inclui carroceria) | un | 6.43e-05 | 1 | 0 | 591575.65 | 0 | 38.03
3363 | Guindauto hidráulico, capacidade máxima de carga 6200 kg, momento máximo de carga 11,7 tm , alcance máximo horizontal 9,70 m, para montagem sobre chassi de caminhão pbt mínimo 13000 kg (inclui montagem, não inclui caminhão) | un | 6.89e-05 | 1 | 0 | 144875 | 0 | 9.98
91467 - Guindauto hidráulico, capacidade máxima de carga 6200 kg, momento máximo de carga 11,7 tm, alcance máximo horizontal 9,70 m, inclusive caminhão toco PBT 16.000 kg, potência de 189 CV - materiais na operação. af_08/2015 ( h )
Sistema: SINAPI sem Desoneração - 01/01/2026
Utilizado no(s) item(ns) 91467
Código | Descrição | Unidade | Quantidade | Utilização Operativa | Utilização Improdutiva | Valor Operativo | Valor Improdutivo | Valor Item
4221 | Oleo diesel combustivel comum metropolitano s-10 ou s-500 | l | 26.43 | 1 | 0 | 5.95 | 0 | 157.25
88286 - Motorista operador de munck com encargos complementares ( h )
Sistema: SINAPI sem Desoneração - 01/01/2026
Utilizado no(s) item(ns) 88286
Código | Descrição | Unidade | Quantidade | Utilização Operativa | Utilização Improdutiva | Valor Operativo | Valor Improdutivo | Valor Item
37370 | Alimentacao - horista (coletado caixa - encargos complementares) | h | 1 | 1 | 0 | 1.73 | 0 | 1.73
37372 | Exames - horista (coletado caixa - encargos complementares) | h | 1 | 1 | 0 | 1.67 | 0 | 1.67
4096 | Motorista operador de caminhao com munck (horista) | h | 1 | 1 | 0 | 22.67 | 0 | 22.67
37373 | Seguro - horista (coletado caixa - encargos complementares) | h | 1 | 1 | 0 | 0.11 | 0 | 0.11
37371 | Transporte - horista (coletado caixa - encargos complementares) | h | 1 | 1 | 0 | 1.04 | 0 | 1.04
43488 | EPI - FAMILIA OPERADOR ESCAVADEIRA - HORISTA (ENCARGOS COMPLEMENTARES - COLETADO CAIXA) | h | 1 | 1 | 0 | 0.9 | 0 | 0.9
43464 | FERRAMENTAS - FAMILIA OPERADOR ESCAVADEIRA - HORISTA (ENCARGOS COMPLEMENTARES - COLETADO CAIXA) | h | 1 | 1 | 0 | 0.02 | 0 | 0.02
95351 | Curso de capacitação para Motorista operador de munck (encargos complementares) - horista | h | 1 | 1 | 0 | 0.37 | 0 | 0.37
95351 - Curso de capacitação para Motorista operador de munck (encargos complementares) - horista ( h )
Sistema: SINAPI sem Desoneração - 01/01/2026
Utilizado no(s) item(ns) 95351
Código | Descrição | Unidade | Quantidade | Utilização Operativa | Utilização Improdutiva | Valor Operativo | Valor Improdutivo | Valor Item
4096 | Motorista operador de caminhao com munck (horista) | h | 0.01637 | 1 | 0 | 22.67 | 0 | 0.37
89031 - Trator de esteiras, potência 100 hp, peso operacional 9,4 t, com lâmina 2,19 m3 - chi diurno. Af_06/2014 ( chi )
Sistema: SINAPI sem Desoneração - 01/01/2026
Utilizado no(s) item(ns) 89031
Código | Descrição | Unidade | Quantidade | Utilização Operativa | Utilização Improdutiva | Valor Operativo | Valor Improdutivo | Valor Item
89029 | Trator de esteiras, potência 100 hp, peso operacional 9,4 t, com lâmina 2,19 m3 - depreciação. Af_06/2014 | h | 1 | 1 | 0 | 33.58 | 0 | 33.58
89030 | Trator de esteiras, potência 100 hp, peso operacional 9,4 t, com lâmina 2,19 m3 - juros. Af_06/2014 | h | 1 | 1 | 0 | 14.79 | 0 | 14.79
88324 | Tratorista com encargos complementares | h | 1 | 1 | 0 | 30.85 | 0 | 30.85
89032 - Trator de esteiras, potência 100 hp, peso operacional 9,4 t, com lâmina 2,19 m3 - chp diurno. Af_06/2014 ( chp )
Sistema: SINAPI sem Desoneração - 01/01/2026
Utilizado no(s) item(ns) 89032
Código | Descrição | Unidade | Quantidade | Utilização Operativa | Utilização Improdutiva | Valor Operativo | Valor Improdutivo | Valor Item
89029 | Trator de esteiras, potência 100 hp, peso operacional 9,4 t, com lâmina 2,19 m3 - depreciação. Af_06/2014 | h | 1 | 1 | 0 | 33.58 | 0 | 33.58
89030 | Trator de esteiras, potência 100 hp, peso operacional 9,4 t, com lâmina 2,19 m3 - juros. Af_06/2014 | h | 1 | 1 | 0 | 14.79 | 0 | 14.79
5724 | Trator de esteiras, potência 100 hp, peso operacional 9,4 t, com lâmina 2,19 m3 - manutenção. Af_06/2014 | h | 1 | 1 | 0 | 60.04 | 0 | 60.04
53817 | Trator de esteiras, potência 100 hp, peso operacional 9,4 t, com lâmina 2,19 m3 - materiais na operação. Af_06/2014 | h | 1 | 1 | 0 | 62.11 | 0 | 62.11
88324 | Tratorista com encargos complementares | h | 1 | 1 | 0 | 30.85 | 0 | 30.85
89029 - Trator de esteiras, potência 100 hp, peso operacional 9,4 t, com lâmina 2,19 m3 - depreciação. Af_06/2014 ( h )
Sistema: SINAPI sem Desoneração - 01/01/2026
Utilizado no(s) item(ns) 89029
Código | Descrição | Unidade | Quantidade | Utilização Operativa | Utilização Improdutiva | Valor Operativo | Valor Improdutivo | Valor Item
7622 | Trator de esteiras, potencia de 100 hp, peso operacional de 9,4 t, com lamina com capacidade de 2,19 m3 | un | 3.11e-05 | 1 | 0 | 1079918 | 0 | 33.58
89030 - Trator de esteiras, potência 100 hp, peso operacional 9,4 t, com lâmina 2,19 m3 - juros. Af_06/2014 ( h )
Sistema: SINAPI sem Desoneração - 01/01/2026
Utilizado no(s) item(ns) 89030
Código | Descrição | Unidade | Quantidade | Utilização Operativa | Utilização Improdutiva | Valor Operativo | Valor Improdutivo | Valor Item
7622 | Trator de esteiras, potencia de 100 hp, peso operacional de 9,4 t, com lamina com capacidade de 2,19 m3 | un | 1.37e-05 | 1 | 0 | 1079918 | 0 | 14.79
5724 - Trator de esteiras, potência 100 hp, peso operacional 9,4 t, com lâmina 2,19 m3 - manutenção. Af_06/2014 ( h )
Sistema: SINAPI sem Desoneração - 01/01/2026
Utilizado no(s) item(ns) 5724
Código | Descrição | Unidade | Quantidade | Utilização Operativa | Utilização Improdutiva | Valor Operativo | Valor Improdutivo | Valor Item
7622 | Trator de esteiras, potencia de 100 hp, peso operacional de 9,4 t, com lamina com capacidade de 2,19 m3 | un | 5.56e-05 | 1 | 0 | 1079918 | 0 | 60.04
53817 - Trator de esteiras, potência 100 hp, peso operacional 9,4 t, com lâmina 2,19 m3 - materiais na operação. Af_06/2014 ( h )
Sistema: SINAPI sem Desoneração - 01/01/2026
Utilizado no(s) item(ns) 53817
Código | Descrição | Unidade | Quantidade | Utilização Operativa | Utilização Improdutiva | Valor Operativo | Valor Improdutivo | Valor Item
4221 | Oleo diesel combustivel comum metropolitano s-10 ou s-500 | l | 10.44 | 1 | 0 | 5.95 | 0 | 62.11
88324 - Tratorista com encargos complementares ( h )
Sistema: SINAPI sem Desoneração - 01/01/2026
Utilizado no(s) item(ns) 88324
Código | Descrição | Unidade | Quantidade | Utilização Operativa | Utilização Improdutiva | Valor Operativo | Valor Improdutivo | Valor Item
37370 | Alimentacao - horista (coletado caixa - encargos complementares) | h | 1 | 1 | 0 | 1.73 | 0 | 1.73
37372 | Exames - horista (coletado caixa - encargos complementares) | h | 1 | 1 | 0 | 1.67 | 0 | 1.67
4230 | Operador de maquinas e tratores diversos - terraplanagem (horista) | h | 1 | 1 | 0 | 25.1 | 0 | 25.1
37373 | Seguro - horista (coletado caixa - encargos complementares) | h | 1 | 1 | 0 | 0.11 | 0 | 0.11
37371 | Transporte - horista (coletado caixa - encargos complementares) | h | 1 | 1 | 0 | 1.04 | 0 | 1.04
43488 | EPI - FAMILIA OPERADOR ESCAVADEIRA - HORISTA (ENCARGOS COMPLEMENTARES - COLETADO CAIXA) | h | 1 | 1 | 0 | 0.9 | 0 | 0.9
43464 | FERRAMENTAS - FAMILIA OPERADOR ESCAVADEIRA - HORISTA (ENCARGOS COMPLEMENTARES - COLETADO CAIXA) | h | 1 | 1 | 0 | 0.02 | 0 | 0.02
95386 | Curso de capacitação para Tratorista (encargos complementares) - horista | h | 1 | 1 | 0 | 0.28 | 0 | 0.28
95386 - Curso de capacitação para Tratorista (encargos complementares) - horista ( h )
Sistema: SINAPI sem Desoneração - 01/01/2026
Utilizado no(s) item(ns) 95386
Código | Descrição | Unidade | Quantidade | Utilização Operativa | Utilização Improdutiva | Valor Operativo | Valor Improdutivo | Valor Item
4230 | Operador de maquinas e tratores diversos - terraplanagem (horista) | h | 0.01154 | 1 | 0 | 25.1 | 0 | 0.28
87369 - Argamassa traço 1:2:8 (em volume de cimento, cal e areia média úmida) para emboço/massa única/assentamento de alvenaria de vedação, preparo manual. Af_08/2019 ( m³ )
Sistema: SINAPI sem Desoneração - 01/01/2026
Utilizado no(s) item(ns) 87369
Código | Descrição | Unidade | Quantidade | Utilização Operativa | Utilização Improdutiva | Valor Operativo | Valor Improdutivo | Valor Item
370 | Areia média - posto jazida/fornecedor (retirado na jazida, sem transporte) | m³ | 1.14 | 1 | 0 | 82 | 0 | 93.48
1106 | Cal hidratada CH-I para argamassas | kg | 171.13 | 1 | 0 | 1.27 | 0 | 217.33
1379 | Cimento Portland composto CP II-32 | kg | 192.52 | 1 | 0 | 0.83 | 0 | 159.79
88316 | Servente com encargos complementares | h | 11.1 | 1 | 0 | 22.76 | 0 | 252.63
88251 - Auxiliar de Serralheiro com encargos complementares ( h )
Sistema: SINAPI sem Desoneração - 01/01/2026
Utilizado no(s) item(ns) 88251
Código | Descrição | Unidade | Quantidade | Utilização Operativa | Utilização Improdutiva | Valor Operativo | Valor Improdutivo | Valor Item
252 | Ajudante de serralheiro (horista) | h | 1 | 1 | 0 | 16.5 | 0 | 16.5
37370 | Alimentacao - horista (coletado caixa - encargos complementares) | h | 1 | 1 | 0 | 1.73 | 0 | 1.73
37372 | Exames - horista (coletado caixa - encargos complementares) | h | 1 | 1 | 0 | 1.67 | 0 | 1.67
37373 | Seguro - horista (coletado caixa - encargos complementares) | h | 1 | 1 | 0 | 0.11 | 0 | 0.11
37371 | Transporte - horista (coletado caixa - encargos complementares) | h | 1 | 1 | 0 | 1.04 | 0 | 1.04
43489 | EPI - FAMILIA PEDREIRO - HORISTA (ENCARGOS COMPLEMENTARES - COLETADO CAIXA) | h | 1 | 1 | 0 | 1.43 | 0 | 1.43
43465 | FERRAMENTAS - FAMILIA PEDREIRO - HORISTA (ENCARGOS COMPLEMENTARES - COLETADO CAIXA) | h | 1 | 1 | 0 | 0.81 | 0 | 0.81
95320 | Curso de capacitação para Auxiliar de Serralheiro (encargos complementares) - horista | h | 1 | 1 | 0 | 0.19 | 0 | 0.19
83766 - Grupo de soldagem com gerador a diesel 60 CV para solda elétrica, sobre 04 rodas, com motor 4 cilindros 600 A - chi diurno. af_02/2016 ( chi )
Sistema: SINAPI sem Desoneração - 01/01/2026
Utilizado no(s) item(ns) 83766
Código | Descrição | Unidade | Quantidade | Utilização Operativa | Utilização Improdutiva | Valor Operativo | Valor Improdutivo | Valor Item
83761 | Grupo de soldagem com gerador a diesel 60 CV para solda elétrica, sobre 04 rodas, com motor 4 cilindros 600 A - depreciação. af_02/2016 | h | 1 | 1 | 0 | 10.18 | 0 | 10.18
83764 | Grupo de soldagem com gerador a diesel 60 CV para solda elétrica, sobre 04 rodas, com motor 4 cilindros 600 A - juros. af_02/2016 | h | 1 | 1 | 0 | 3.59 | 0 | 3.59
88317 | Soldador com encargos complementares | h | 1 | 1 | 0 | 29.56 | 0 | 29.56
83765 - Grupo de soldagem com gerador a diesel 60 CV para solda elétrica, sobre 04 rodas, com motor 4 cilindros 600 A - chp diurno. af_02/2016 ( chp )
Sistema: SINAPI sem Desoneração - 01/01/2026
Utilizado no(s) item(ns) 83765
Código | Descrição | Unidade | Quantidade | Utilização Operativa | Utilização Improdutiva | Valor Operativo | Valor Improdutivo | Valor Item
83761 | Grupo de soldagem com gerador a diesel 60 CV para solda elétrica, sobre 04 rodas, com motor 4 cilindros 600 A - depreciação. af_02/2016 | h | 1 | 1 | 0 | 10.18 | 0 | 10.18
83764 | Grupo de soldagem com gerador a diesel 60 CV para solda elétrica, sobre 04 rodas, com motor 4 cilindros 600 A - juros. af_02/2016 | h | 1 | 1 | 0 | 3.59 | 0 | 3.59
83762 | Grupo de soldagem com gerador a diesel 60 CV para solda elétrica, sobre 04 rodas, com motor 4 cilindros 600 A - manutenção. af_02/2016 | h | 1 | 1 | 0 | 9.09 | 0 | 9.09
83763 | Grupo de soldagem com gerador a diesel 60 CV para solda elétrica, sobre 04 rodas, com motor 4 cilindros 600 A - materiais na operação. af_02/2016 | h | 1 | 1 | 0 | 49.92 | 0 | 49.92
88317 | Soldador com encargos complementares | h | 1 | 1 | 0 | 29.56 | 0 | 29.56
88310 - Pintor com encargos complementares ( h )
Sistema: SINAPI sem Desoneração - 01/01/2026
Utilizado no(s) item(ns) 88310
Código | Descrição | Unidade | Quantidade | Utilização Operativa | Utilização Improdutiva | Valor Operativo | Valor Improdutivo | Valor Item
37370 | Alimentacao - horista (coletado caixa - encargos complementares) | h | 1 | 1 | 0 | 1.73 | 0 | 1.73
37372 | Exames - horista (coletado caixa - encargos complementares) | h | 1 | 1 | 0 | 1.67 | 0 | 1.67
4783 | Pintor (horista) | h | 1 | 1 | 0 | 21.26 | 0 | 21.26
37373 | Seguro - horista (coletado caixa - encargos complementares) | h | 1 | 1 | 0 | 0.11 | 0 | 0.11
37371 | Transporte - horista (coletado caixa - encargos complementares) | h | 1 | 1 | 0 | 1.04 | 0 | 1.04
43490 | EPI - FAMILIA PINTOR - HORISTA (ENCARGOS COMPLEMENTARES - COLETADO CAIXA) | h | 1 | 1 | 0 | 1.82 | 0 | 1.82
43466 | FERRAMENTAS - FAMILIA PINTOR - HORISTA (ENCARGOS COMPLEMENTARES - COLETADO CAIXA) | h | 1 | 1 | 0 | 2.27 | 0 | 2.27
95372 | Curso de capacitação para Pintor (encargos complementares) - horista | h | 1 | 1 | 0 | 0.31 | 0 | 0.31
88315 - Serralheiro com encargos complementares ( h )
Sistema: SINAPI sem Desoneração - 01/01/2026
Utilizado no(s) item(ns) 88315
Código | Descrição | Unidade | Quantidade | Utilização Operativa | Utilização Improdutiva | Valor Operativo | Valor Improdutivo | Valor Item
37370 | Alimentacao - horista (coletado caixa - encargos complementares) | h | 1 | 1 | 0 | 1.73 | 0 | 1.73
37372 | Exames - horista (coletado caixa - encargos complementares) | h | 1 | 1 | 0 | 1.67 | 0 | 1.67
37373 | Seguro - horista (coletado caixa - encargos complementares) | h | 1 | 1 | 0 | 0.11 | 0 | 0.11
6110 | Serralheiro (horista) | h | 1 | 1 | 0 | 21.76 | 0 | 21.76
37371 | Transporte - horista (coletado caixa - encargos complementares) | h | 1 | 1 | 0 | 1.04 | 0 | 1.04
43489 | EPI - FAMILIA PEDREIRO - HORISTA (ENCARGOS COMPLEMENTARES - COLETADO CAIXA) | h | 1 | 1 | 0 | 1.43 | 0 | 1.43
43465 | FERRAMENTAS - FAMILIA PEDREIRO - HORISTA (ENCARGOS COMPLEMENTARES - COLETADO CAIXA) | h | 1 | 1 | 0 | 0.81 | 0 | 0.81
95377 | Curso de capacitação para Serralheiro (encargos complementares) - horista | h | 1 | 1 | 0 | 0.25 | 0 | 0.25
88317 - Soldador com encargos complementares ( h )
Sistema: SINAPI sem Desoneração - 01/01/2026
Utilizado no(s) item(ns) 88317
Código | Descrição | Unidade | Quantidade | Utilização Operativa | Utilização Improdutiva | Valor Operativo | Valor Improdutivo | Valor Item
37370 | Alimentacao - horista (coletado caixa - encargos complementares) | h | 1 | 1 | 0 | 1.73 | 0 | 1.73
37372 | Exames - horista (coletado caixa - encargos complementares) | h | 1 | 1 | 0 | 1.67 | 0 | 1.67
37373 | Seguro - horista (coletado caixa - encargos complementares) | h | 1 | 1 | 0 | 0.11 | 0 | 0.11
6160 | Soldador (horista) | h | 1 | 1 | 0 | 21.26 | 0 | 21.26
37371 | Transporte - horista (coletado caixa - encargos complementares) | h | 1 | 1 | 0 | 1.04 | 0 | 1.04
43492 | EPI - FAMILIA SOLDADOR - HORISTA (ENCARGOS COMPLEMENTARES - COLETADO CAIXA) | h | 1 | 1 | 0 | 2.18 | 0 | 2.18
43468 | FERRAMENTAS - FAMILIA SOLDADOR - HORISTA (ENCARGOS COMPLEMENTARES - COLETADO CAIXA) | h | 1 | 1 | 0 | 1.33 | 0 | 1.33
95379 | Curso de capacitação para Soldador (encargos complementares) - horista | h | 1 | 1 | 0 | 0.24 | 0 | 0.24
95320 - Curso de capacitação para Auxiliar de Serralheiro (encargos complementares) - horista ( h )
Sistema: SINAPI sem Desoneração - 01/01/2026
Utilizado no(s) item(ns) 95320
Código | Descrição | Unidade | Quantidade | Utilização Operativa | Utilização Improdutiva | Valor Operativo | Valor Improdutivo | Valor Item
252 | Ajudante de serralheiro (horista) | h | 0.01154 | 1 | 0 | 16.5 | 0 | 0.19
95372 - Curso de capacitação para Pintor (encargos complementares) - horista ( h )
Sistema: SINAPI sem Desoneração - 01/01/2026
Utilizado no(s) item(ns) 95372
Código | Descrição | Unidade | Quantidade | Utilização Operativa | Utilização Improdutiva | Valor Operativo | Valor Improdutivo | Valor Item
4783 | Pintor (horista) | h | 0.01476 | 1 | 0 | 21.26 | 0 | 0.31
95377 - Curso de capacitação para Serralheiro (encargos complementares) - horista ( h )
Sistema: SINAPI sem Desoneração - 01/01/2026
Utilizado no(s) item(ns) 95377
Código | Descrição | Unidade | Quantidade | Utilização Operativa | Utilização Improdutiva | Valor Operativo | Valor Improdutivo | Valor Item
6110 | Serralheiro (horista) | h | 0.01154 | 1 | 0 | 21.76 | 0 | 0.25
95379 - Curso de capacitação para Soldador (encargos complementares) - horista ( h )
Sistema: SINAPI sem Desoneração - 01/01/2026
Utilizado no(s) item(ns) 95379
Código | Descrição | Unidade | Quantidade | Utilização Operativa | Utilização Improdutiva | Valor Operativo | Valor Improdutivo | Valor Item
6160 | Soldador (horista) | h | 0.01154 | 1 | 0 | 21.26 | 0 | 0.24
83761 - Grupo de soldagem com gerador a diesel 60 CV para solda elétrica, sobre 04 rodas, com motor 4 cilindros 600 A - depreciação. af_02/2016 ( h )
Sistema: SINAPI sem Desoneração - 01/01/2026
Utilizado no(s) item(ns) 83761
Código | Descrição | Unidade | Quantidade | Utilização Operativa | Utilização Improdutiva | Valor Operativo | Valor Improdutivo | Valor Item
13333 | Grupo gerador de solda eletrica, com maquina de solda, ate 400 amperes e gerador a diesel 60 cv, motor 4 cilindros, tanque combust., carenagem de protecao sobre rodas | un | 4e-05 | 1 | 0 | 254653.79 | 0 | 10.18
83764 - Grupo de soldagem com gerador a diesel 60 CV para solda elétrica, sobre 04 rodas, com motor 4 cilindros 600 A - juros. af_02/2016 ( h )
Sistema: SINAPI sem Desoneração - 01/01/2026
Utilizado no(s) item(ns) 83764
Código | Descrição | Unidade | Quantidade | Utilização Operativa | Utilização Improdutiva | Valor Operativo | Valor Improdutivo | Valor Item
13333 | Grupo gerador de solda eletrica, com maquina de solda, ate 400 amperes e gerador a diesel 60 cv, motor 4 cilindros, tanque combust., carenagem de protecao sobre rodas | un | 1.41e-05 | 1 | 0 | 254653.79 | 0 | 3.59
83762 - Grupo de soldagem com gerador a diesel 60 CV para solda elétrica, sobre 04 rodas, com motor 4 cilindros 600 A - manutenção. af_02/2016 ( h )
Sistema: SINAPI sem Desoneração - 01/01/2026
Utilizado no(s) item(ns) 83762
Código | Descrição | Unidade | Quantidade | Utilização Operativa | Utilização Improdutiva | Valor Operativo | Valor Improdutivo | Valor Item
13333 | Grupo gerador de solda eletrica, com maquina de solda, ate 400 amperes e gerador a diesel 60 cv, motor 4 cilindros, tanque combust., carenagem de protecao sobre rodas | un | 3.57e-05 | 1 | 0 | 254653.79 | 0 | 9.09
83763 - Grupo de soldagem com gerador a diesel 60 CV para solda elétrica, sobre 04 rodas, com motor 4 cilindros 600 A - materiais na operação. af_02/2016 ( h )
Sistema: SINAPI sem Desoneração - 01/01/2026
Utilizado no(s) item(ns) 83763
Código | Descrição | Unidade | Quantidade | Utilização Operativa | Utilização Improdutiva | Valor Operativo | Valor Improdutivo | Valor Item
4221 | Oleo diesel combustivel comum metropolitano s-10 ou s-500 | l | 8.39 | 1 | 0 | 5.95 | 0 | 49.92
100973 - Carga, manobra e descarga de solos e materiais granulares em caminhão basculante 6 m³ - carga com pá carregadeira (caçamba de 1,7 a 2,8 m³ / 128 hp) e descarga livre (unidade: m3). Af_07/2020 ( m³ )
Sistema: SINAPI sem Desoneração - 01/01/2026
Utilizado no(s) item(ns) 100973
Código | Descrição | Unidade | Quantidade | Utilização Operativa | Utilização Improdutiva | Valor Operativo | Valor Improdutivo | Valor Item
67827 | Caminhão basculante 6 m3 toco, peso bruto total 16.000 kg, carga útil máxima 11.130 kg, distância entre eixos 5,36 m, potência 185 cv, inclusive caçamba metálica - chi diurno. Af_06/2014 | chi | 0.0203 | 1 | 0 | 64.54 | 0 | 1.31
67826 | Caminhão basculante 6 m3 toco, peso bruto total 16.000 kg, carga útil máxima 11.130 kg, distância entre eixos 5,36 m, potência 185 cv, inclusive caçamba metálica - chp diurno. Af_06/2014 | chp | 0.0267 | 1 | 0 | 188.71 | 0 | 5.03
5942 | Pá carregadeira sobre rodas, potência líquida 128 hp, capacidade da caçamba 1,7 a 2,8 m3, peso operacional 11632 kg - chi diurno. Af_06/2014 | chi | 0.0151 | 1 | 0 | 75.66 | 0 | 1.14
5940 | Pá carregadeira sobre rodas, potência líquida 128 hp, capacidade da caçamba 1,7 a 2,8 m3, peso operacional 11632 kg - chp diurno. Af_06/2014 | chp | 0.0083 | 1 | 0 | 165.56 | 0 | 1.37
90778 - Engenheiro Civil de obra pleno com encargos complementares ( h )
Sistema: SINAPI sem Desoneração - 01/01/2026
Utilizado no(s) item(ns) 90778
Código | Descrição | Unidade | Quantidade | Utilização Operativa | Utilização Improdutiva | Valor Operativo | Valor Improdutivo | Valor Item
37370 | Alimentacao - horista (coletado caixa - encargos complementares) | h | 1 | 1 | 0 | 1.73 | 0 | 1.73
2707 | Engenheiro civil de obra pleno (horista) | h | 1 | 1 | 0 | 142.62 | 0 | 142.62
37372 | Exames - horista (coletado caixa - encargos complementares) | h | 1 | 1 | 0 | 1.67 | 0 | 1.67
37373 | Seguro - horista (coletado caixa - encargos complementares) | h | 1 | 1 | 0 | 0.11 | 0 | 0.11
43486 | EPI - FAMILIA ENGENHEIRO CIVIL - HORISTA (ENCARGOS COMPLEMENTARES - COLETADO CAIXA) | h | 1 | 1 | 0 | 0.89 | 0 | 0.89
43462 | FERRAMENTAS - FAMILIA ENGENHEIRO CIVIL - HORISTA (ENCARGOS COMPLEMENTARES - COLETADO CAIXA) | h | 1 | 1 | 0 | 0.02 | 0 | 0.02
95403 | Curso de capacitação para Engenheiro civil de obra pleno (encargos complementares) - horista | h | 1 | 1 | 0 | 2.1 | 0 | 2.1
90681 - Perfuratriz hidráulica sobre caminhão com trado curto acoplado, profundidade máxima de 20 m, diâmetro máximo de 1500 mm, potência instalada de 137 HP, mesa rotativa com torque máximo de 30 knm - chi diurno. af_06/2015 ( chi )
Sistema: SINAPI sem Desoneração - 01/01/2026
Utilizado no(s) item(ns) 90681
Código | Descrição | Unidade | Quantidade | Utilização Operativa | Utilização Improdutiva | Valor Operativo | Valor Improdutivo | Valor Item
88297 | Operador de máquinas e equipamentos com encargos complementares | h | 1 | 1 | 0 | 30.85 | 0 | 30.85
90676 | Perfuratriz hidráulica sobre caminhão com trado curto acoplado, profundidade máxima de 20 m, diâmetro máximo de 1500 mm, potência instalada de 137 HP, mesa rotativa com torque máximo de 30 knm - depreciação. af_06/2015 | h | 1 | 1 | 0 | 96.59 | 0 | 96.59
91021 | Perfuratriz hidráulica sobre caminhão com trado curto acoplado, profundidade máxima de 20 m, diâmetro máximo de 1500 mm, potência instalada de 137 HP, mesa rotativa com torque máximo de 30 knm - impostos e seguros. af_06/2015 | h | 1 | 1 | 0 | 11.9 | 0 | 11.9
90677 | Perfuratriz hidráulica sobre caminhão com trado curto acoplado, profundidade máxima de 20 m, diâmetro máximo de 1500 mm, potência instalada de 137 HP, mesa rotativa com torque máximo de 30 knm - juros. af_06/2015 | h | 1 | 1 | 0 | 29.38 | 0 | 29.38
90680 - Perfuratriz hidráulica sobre caminhão com trado curto acoplado, profundidade máxima de 20 m, diâmetro máximo de 1500 mm, potência instalada de 137 HP, mesa rotativa com torque máximo de 30 knm - chp diurno. af_06/2015 ( chp )
Sistema: SINAPI sem Desoneração - 01/01/2026
Utilizado no(s) item(ns) 90680
Código | Descrição | Unidade | Quantidade | Utilização Operativa | Utilização Improdutiva | Valor Operativo | Valor Improdutivo | Valor Item
88297 | Operador de máquinas e equipamentos com encargos complementares | h | 1 | 1 | 0 | 30.85 | 0 | 30.85
90676 | Perfuratriz hidráulica sobre caminhão com trado curto acoplado, profundidade máxima de 20 m, diâmetro máximo de 1500 mm, potência instalada de 137 HP, mesa rotativa com torque máximo de 30 knm - depreciação. af_06/2015 | h | 1 | 1 | 0 | 96.59 | 0 | 96.59
91021 | Perfuratriz hidráulica sobre caminhão com trado curto acoplado, profundidade máxima de 20 m, diâmetro máximo de 1500 mm, potência instalada de 137 HP, mesa rotativa com torque máximo de 30 knm - impostos e seguros. af_06/2015 | h | 1 | 1 | 0 | 11.9 | 0 | 11.9
90677 | Perfuratriz hidráulica sobre caminhão com trado curto acoplado, profundidade máxima de 20 m, diâmetro máximo de 1500 mm, potência instalada de 137 HP, mesa rotativa com torque máximo de 30 knm - juros. af_06/2015 | h | 1 | 1 | 0 | 29.38 | 0 | 29.38
90678 | Perfuratriz hidráulica sobre caminhão com trado curto acoplado, profundidade máxima de 20 m, diâmetro máximo de 1500 mm, potência instalada de 137 HP, mesa rotativa com torque máximo de 30 knm - manutenção. af_06/2015 | h | 1 | 1 | 0 | 136 | 0 | 136
90679 | Perfuratriz hidráulica sobre caminhão com trado curto acoplado, profundidade máxima de 20 m, diâmetro máximo de 1500 mm, potência instalada de 137 HP, mesa rotativa com torque máximo de 30 knm - materiais na operação. af_06/2015 | h | 1 | 1 | 0 | 91.21 | 0 | 91.21
97913 - Transporte com caminhão basculante de 6 m³, em via urbana em revestimento primário (unidade: m3xkm). Af_07/2020 ( m³.km )
Sistema: SINAPI sem Desoneração - 01/01/2026
Utilizado no(s) item(ns) 97913
Código | Descrição | Unidade | Quantidade | Utilização Operativa | Utilização Improdutiva | Valor Operativo | Valor Improdutivo | Valor Item
67827 | Caminhão basculante 6 m3 toco, peso bruto total 16.000 kg, carga útil máxima 11.130 kg, distância entre eixos 5,36 m, potência 185 cv, inclusive caçamba metálica - chi diurno. Af_06/2014 | chi | 0.0065 | 1 | 0 | 64.54 | 0 | 0.41
67826 | Caminhão basculante 6 m3 toco, peso bruto total 16.000 kg, carga útil máxima 11.130 kg, distância entre eixos 5,36 m, potência 185 cv, inclusive caçamba metálica - chp diurno. Af_06/2014 | chp | 0.0152 | 1 | 0 | 188.71 | 0 | 2.86
67827 - Caminhão basculante 6 m3 toco, peso bruto total 16.000 kg, carga útil máxima 11.130 kg, distância entre eixos 5,36 m, potência 185 cv, inclusive caçamba metálica - chi diurno. Af_06/2014 ( chi )
Sistema: SINAPI sem Desoneração - 01/01/2026
Utilizado no(s) item(ns) 67827
Código | Descrição | Unidade | Quantidade | Utilização Operativa | Utilização Improdutiva | Valor Operativo | Valor Improdutivo | Valor Item
7058 | Caminhão basculante 6 m3 toco, peso bruto total 16.000 kg, carga útil máxima 11.130 kg, distância entre eixos 5,36 m, potência 185 cv, inclusive caçamba metálica - depreciação. Af_06/2014 | h | 1 | 1 | 0 | 23.9 | 0 | 23.9
91402 | Caminhão basculante 6 m3 toco, peso bruto total 16.000 kg, carga útil máxima 11.130 kg, distância entre eixos 5,36 m, potência 185 cv, inclusive caçamba metálica - impostos e seguros. Af_06/2014 | h | 1 | 1 | 0 | 3.72 | 0 | 3.72
7059 | Caminhão basculante 6 m3 toco, peso bruto total 16.000 kg, carga útil máxima 11.130 kg, distância entre eixos 5,36 m, potência 185 cv, inclusive caçamba metálica - juros. Af_06/2014 | h | 1 | 1 | 0 | 9.23 | 0 | 9.23
88281 | Motorista de basculante com encargos complementares | h | 1 | 1 | 0 | 27.69 | 0 | 27.69
67826 - Caminhão basculante 6 m3 toco, peso bruto total 16.000 kg, carga útil máxima 11.130 kg, distância entre eixos 5,36 m, potência 185 cv, inclusive caçamba metálica - chp diurno. Af_06/2014 ( chp )
Sistema: SINAPI sem Desoneração - 01/01/2026
Utilizado no(s) item(ns) 67826
Código | Descrição | Unidade | Quantidade | Utilização Operativa | Utilização Improdutiva | Valor Operativo | Valor Improdutivo | Valor Item
7058 | Caminhão basculante 6 m3 toco, peso bruto total 16.000 kg, carga útil máxima 11.130 kg, distância entre eixos 5,36 m, potência 185 cv, inclusive caçamba metálica - depreciação. Af_06/2014 | h | 1 | 1 | 0 | 23.9 | 0 | 23.9
91402 | Caminhão basculante 6 m3 toco, peso bruto total 16.000 kg, carga útil máxima 11.130 kg, distância entre eixos 5,36 m, potência 185 cv, inclusive caçamba metálica - impostos e seguros. Af_06/2014 | h | 1 | 1 | 0 | 3.72 | 0 | 3.72
7059 | Caminhão basculante 6 m3 toco, peso bruto total 16.000 kg, carga útil máxima 11.130 kg, distância entre eixos 5,36 m, potência 185 cv, inclusive caçamba metálica - juros. Af_06/2014 | h | 1 | 1 | 0 | 9.23 | 0 | 9.23
7060 | Caminhão basculante 6 m3 toco, peso bruto total 16.000 kg, carga útil máxima 11.130 kg, distância entre eixos 5,36 m, potência 185 cv, inclusive caçamba metálica - manutenção. Af_06/2014 | h | 1 | 1 | 0 | 43.14 | 0 | 43.14
7061 | Caminhão basculante 6 m3 toco, peso bruto total 16.000 kg, carga útil máxima 11.130 kg, distância entre eixos 5,36 m, potência 185 cv, inclusive caçamba metálica - materiais na operação. Af_06/2014 | h | 1 | 1 | 0 | 81.03 | 0 | 81.03
88281 | Motorista de basculante com encargos complementares | h | 1 | 1 | 0 | 27.69 | 0 | 27.69
95403 - Curso de capacitação para Engenheiro civil de obra pleno (encargos complementares) - horista ( h )
Sistema: SINAPI sem Desoneração - 01/01/2026
Utilizado no(s) item(ns) 95403
Código | Descrição | Unidade | Quantidade | Utilização Operativa | Utilização Improdutiva | Valor Operativo | Valor Improdutivo | Valor Item
2707 | Engenheiro civil de obra pleno (horista) | h | 0.01476 | 1 | 0 | 142.62 | 0 | 2.1
5942 - Pá carregadeira sobre rodas, potência líquida 128 hp, capacidade da caçamba 1,7 a 2,8 m3, peso operacional 11632 kg - chi diurno. Af_06/2014 ( chi )
Sistema: SINAPI sem Desoneração - 01/01/2026
Utilizado no(s) item(ns) 5942
Código | Descrição | Unidade | Quantidade | Utilização Operativa | Utilização Improdutiva | Valor Operativo | Valor Improdutivo | Valor Item
88301 | Operador de pá carregadeira com encargos complementares | h | 1 | 1 | 0 | 30.71 | 0 | 30.71
89128 | Pá carregadeira sobre rodas, potência líquida 128 hp, capacidade da caçamba 1,7 a 2,8 m3, peso operacional 11632 kg - depreciação. Af_06/2014 | h | 1 | 1 | 0 | 35.56 | 0 | 35.56
89129 | Pá carregadeira sobre rodas, potência líquida 128 hp, capacidade da caçamba 1,7 a 2,8 m3, peso operacional 11632 kg - juros. Af_06/2014 | h | 1 | 1 | 0 | 9.39 | 0 | 9.39
5940 - Pá carregadeira sobre rodas, potência líquida 128 hp, capacidade da caçamba 1,7 a 2,8 m3, peso operacional 11632 kg - chp diurno. Af_06/2014 ( chp )
Sistema: SINAPI sem Desoneração - 01/01/2026
Utilizado no(s) item(ns) 5940
Código | Descrição | Unidade | Quantidade | Utilização Operativa | Utilização Improdutiva | Valor Operativo | Valor Improdutivo | Valor Item
88301 | Operador de pá carregadeira com encargos complementares | h | 1 | 1 | 0 | 30.71 | 0 | 30.71
89128 | Pá carregadeira sobre rodas, potência líquida 128 hp, capacidade da caçamba 1,7 a 2,8 m3, peso operacional 11632 kg - depreciação. Af_06/2014 | h | 1 | 1 | 0 | 35.56 | 0 | 35.56
89129 | Pá carregadeira sobre rodas, potência líquida 128 hp, capacidade da caçamba 1,7 a 2,8 m3, peso operacional 11632 kg - juros. Af_06/2014 | h | 1 | 1 | 0 | 9.39 | 0 | 9.39
53857 | Pá carregadeira sobre rodas, potência líquida 128 hp, capacidade da caçamba 1,7 a 2,8 m3, peso operacional 11632 kg - manutenção. Af_06/2014 | h | 1 | 1 | 0 | 44.45 | 0 | 44.45
53858 | Pá carregadeira sobre rodas, potência líquida 128 hp, capacidade da caçamba 1,7 a 2,8 m3, peso operacional 11632 kg - materiais na operação. Af_06/2014 | h | 1 | 1 | 0 | 45.45 | 0 | 45.45
90676 - Perfuratriz hidráulica sobre caminhão com trado curto acoplado, profundidade máxima de 20 m, diâmetro máximo de 1500 mm, potência instalada de 137 HP, mesa rotativa com torque máximo de 30 knm - depreciação. af_06/2015 ( h )
Sistema: SINAPI sem Desoneração - 01/01/2026
Utilizado no(s) item(ns) 90676
Código | Descrição | Unidade | Quantidade | Utilização Operativa | Utilização Improdutiva | Valor Operativo | Valor Improdutivo | Valor Item
44061 | Caminhao trucado, peso bruto total 23000 kg, carga util maxima 16540 kg, distancia entre eixos 4,80 m, potencia 256 cv (inclui cabine e chassi, nao inclui carroceria) | un | 3.42e-05 | 1 | 0 | 707073.8 | 0 | 24.18
38543 | Perfuratriz hidráulica com trado curto acoplado, profundidade máxima de 20 m, diâmetro máximo de 1500 mm, potência instalada de 137 HP, mesa rotativa com torque máximo de 30 knm (inclui montagem, não inclui caminhão) | un | 5.33e-05 | 1 | 0 | 1358594.15 | 0 | 72.41
91021 - Perfuratriz hidráulica sobre caminhão com trado curto acoplado, profundidade máxima de 20 m, diâmetro máximo de 1500 mm, potência instalada de 137 HP, mesa rotativa com torque máximo de 30 knm - impostos e seguros. af_06/2015 ( h )
Sistema: SINAPI sem Desoneração - 01/01/2026
Utilizado no(s) item(ns) 91021
Código | Descrição | Unidade | Quantidade | Utilização Operativa | Utilização Improdutiva | Valor Operativo | Valor Improdutivo | Valor Item
44061 | Caminhao trucado, peso bruto total 23000 kg, carga util maxima 16540 kg, distancia entre eixos 4,80 m, potencia 256 cv (inclui cabine e chassi, nao inclui carroceria) | un | 5.7e-06 | 1 | 0 | 707073.8 | 0 | 4.03
38543 | Perfuratriz hidráulica com trado curto acoplado, profundidade máxima de 20 m, diâmetro máximo de 1500 mm, potência instalada de 137 HP, mesa rotativa com torque máximo de 30 knm (inclui montagem, não inclui caminhão) | un | 5.8e-06 | 1 | 0 | 1358594.15 | 0 | 7.87
90677 - Perfuratriz hidráulica sobre caminhão com trado curto acoplado, profundidade máxima de 20 m, diâmetro máximo de 1500 mm, potência instalada de 137 HP, mesa rotativa com torque máximo de 30 knm - juros. af_06/2015 ( h )
Sistema: SINAPI sem Desoneração - 01/01/2026
Utilizado no(s) item(ns) 90677
Código | Descrição | Unidade | Quantidade | Utilização Operativa | Utilização Improdutiva | Valor Operativo | Valor Improdutivo | Valor Item
44061 | Caminhao trucado, peso bruto total 23000 kg, carga util maxima 16540 kg, distancia entre eixos 4,80 m, potencia 256 cv (inclui cabine e chassi, nao inclui carroceria) | un | 1.41e-05 | 1 | 0 | 707073.8 | 0 | 9.96
38543 | Perfuratriz hidráulica com trado curto acoplado, profundidade máxima de 20 m, diâmetro máximo de 1500 mm, potência instalada de 137 HP, mesa rotativa com torque máximo de 30 knm (inclui montagem, não inclui caminhão) | un | 1.43e-05 | 1 | 0 | 1358594.15 | 0 | 19.42
90678 - Perfuratriz hidráulica sobre caminhão com trado curto acoplado, profundidade máxima de 20 m, diâmetro máximo de 1500 mm, potência instalada de 137 HP, mesa rotativa com torque máximo de 30 knm - manutenção. af_06/2015 ( h )
Sistema: SINAPI sem Desoneração - 01/01/2026
Utilizado no(s) item(ns) 90678
Código | Descrição | Unidade | Quantidade | Utilização Operativa | Utilização Improdutiva | Valor Operativo | Valor Improdutivo | Valor Item
44061 | Caminhao trucado, peso bruto total 23000 kg, carga util maxima 16540 kg, distancia entre eixos 4,80 m, potencia 256 cv (inclui cabine e chassi, nao inclui carroceria) | un | 6.42e-05 | 1 | 0 | 707073.8 | 0 | 45.39
38543 | Perfuratriz hidráulica com trado curto acoplado, profundidade máxima de 20 m, diâmetro máximo de 1500 mm, potência instalada de 137 HP, mesa rotativa com torque máximo de 30 knm (inclui montagem, não inclui caminhão) | un | 6.67e-05 | 1 | 0 | 1358594.15 | 0 | 90.61
90679 - Perfuratriz hidráulica sobre caminhão com trado curto acoplado, profundidade máxima de 20 m, diâmetro máximo de 1500 mm, potência instalada de 137 HP, mesa rotativa com torque máximo de 30 knm - materiais na operação. af_06/2015 ( h )
Sistema: SINAPI sem Desoneração - 01/01/2026
Utilizado no(s) item(ns) 90679
Código | Descrição | Unidade | Quantidade | Utilização Operativa | Utilização Improdutiva | Valor Operativo | Valor Improdutivo | Valor Item
4221 | Oleo diesel combustivel comum metropolitano s-10 ou s-500 | l | 15.33 | 1 | 0 | 5.95 | 0 | 91.21
7058 - Caminhão basculante 6 m3 toco, peso bruto total 16.000 kg, carga útil máxima 11.130 kg, distância entre eixos 5,36 m, potência 185 cv, inclusive caçamba metálica - depreciação. Af_06/2014 ( h )
Sistema: SINAPI sem Desoneração - 01/01/2026
Utilizado no(s) item(ns) 7058
Código | Descrição | Unidade | Quantidade | Utilização Operativa | Utilização Improdutiva | Valor Operativo | Valor Improdutivo | Valor Item
37733 | Caçamba metálica basculante com capacidade de 6 m3 (inclui montagem, não inclui caminhão) | un | 6.03e-05 | 1 | 0 | 60984.7 | 0 | 3.67
37752 | Caminhao toco, peso bruto total 16000 kg, carga util maxima 11030 kg, distancia entre eixos 5,41 m, potencia 185 cv (inclui cabine e chassi, nao inclui carroceria) | un | 3.42e-05 | 1 | 0 | 591575.65 | 0 | 20.23
91402 - Caminhão basculante 6 m3 toco, peso bruto total 16.000 kg, carga útil máxima 11.130 kg, distância entre eixos 5,36 m, potência 185 cv, inclusive caçamba metálica - impostos e seguros. Af_06/2014 ( h )
Sistema: SINAPI sem Desoneração - 01/01/2026
Utilizado no(s) item(ns) 91402
Código | Descrição | Unidade | Quantidade | Utilização Operativa | Utilização Improdutiva | Valor Operativo | Valor Improdutivo | Valor Item
37733 | Caçamba metálica basculante com capacidade de 6 m3 (inclui montagem, não inclui caminhão) | un | 5.9e-06 | 1 | 0 | 60984.7 | 0 | 0.35
37752 | Caminhao toco, peso bruto total 16000 kg, carga util maxima 11030 kg, distancia entre eixos 5,41 m, potencia 185 cv (inclui cabine e chassi, nao inclui carroceria) | un | 5.7e-06 | 1 | 0 | 591575.65 | 0 | 3.37
7059 - Caminhão basculante 6 m3 toco, peso bruto total 16.000 kg, carga útil máxima 11.130 kg, distância entre eixos 5,36 m, potência 185 cv, inclusive caçamba metálica - juros. Af_06/2014 ( h )
Sistema: SINAPI sem Desoneração - 01/01/2026
Utilizado no(s) item(ns) 7059
Código | Descrição | Unidade | Quantidade | Utilização Operativa | Utilização Improdutiva | Valor Operativo | Valor Improdutivo | Valor Item
37733 | Caçamba metálica basculante com capacidade de 6 m3 (inclui montagem, não inclui caminhão) | un | 1.46e-05 | 1 | 0 | 60984.7 | 0 | 0.89
37752 | Caminhao toco, peso bruto total 16000 kg, carga util maxima 11030 kg, distancia entre eixos 5,41 m, potencia 185 cv (inclui cabine e chassi, nao inclui carroceria) | un | 1.41e-05 | 1 | 0 | 591575.65 | 0 | 8.34
7060 - Caminhão basculante 6 m3 toco, peso bruto total 16.000 kg, carga útil máxima 11.130 kg, distância entre eixos 5,36 m, potência 185 cv, inclusive caçamba metálica - manutenção. Af_06/2014 ( h )
Sistema: SINAPI sem Desoneração - 01/01/2026
Utilizado no(s) item(ns) 7060
Código | Descrição | Unidade | Quantidade | Utilização Operativa | Utilização Improdutiva | Valor Operativo | Valor Improdutivo | Valor Item
37733 | Caçamba metálica basculante com capacidade de 6 m3 (inclui montagem, não inclui caminhão) | un | 8.49e-05 | 1 | 0 | 60984.7 | 0 | 5.17
37752 | Caminhao toco, peso bruto total 16000 kg, carga util maxima 11030 kg, distancia entre eixos 5,41 m, potencia 185 cv (inclui cabine e chassi, nao inclui carroceria) | un | 6.42e-05 | 1 | 0 | 591575.65 | 0 | 37.97
7061 - Caminhão basculante 6 m3 toco, peso bruto total 16.000 kg, carga útil máxima 11.130 kg, distância entre eixos 5,36 m, potência 185 cv, inclusive caçamba metálica - materiais na operação. Af_06/2014 ( h )
Sistema: SINAPI sem Desoneração - 01/01/2026
Utilizado no(s) item(ns) 7061
Código | Descrição | Unidade | Quantidade | Utilização Operativa | Utilização Improdutiva | Valor Operativo | Valor Improdutivo | Valor Item
4221 | Oleo diesel combustivel comum metropolitano s-10 ou s-500 | l | 13.62 | 1 | 0 | 5.95 | 0 | 81.03
88281 - Motorista de basculante com encargos complementares ( h )
Sistema: SINAPI sem Desoneração - 01/01/2026
Utilizado no(s) item(ns) 88281
Código | Descrição | Unidade | Quantidade | Utilização Operativa | Utilização Improdutiva | Valor Operativo | Valor Improdutivo | Valor Item
37370 | Alimentacao - horista (coletado caixa - encargos complementares) | h | 1 | 1 | 0 | 1.73 | 0 | 1.73
37372 | Exames - horista (coletado caixa - encargos complementares) | h | 1 | 1 | 0 | 1.67 | 0 | 1.67
20020 | Motorista de caminhao-basculante (horista) | h | 1 | 1 | 0 | 22.11 | 0 | 22.11
37373 | Seguro - horista (coletado caixa - encargos complementares) | h | 1 | 1 | 0 | 0.11 | 0 | 0.11
37371 | Transporte - horista (coletado caixa - encargos complementares) | h | 1 | 1 | 0 | 1.04 | 0 | 1.04
43488 | EPI - FAMILIA OPERADOR ESCAVADEIRA - HORISTA (ENCARGOS COMPLEMENTARES - COLETADO CAIXA) | h | 1 | 1 | 0 | 0.9 | 0 | 0.9
43464 | FERRAMENTAS - FAMILIA OPERADOR ESCAVADEIRA - HORISTA (ENCARGOS COMPLEMENTARES - COLETADO CAIXA) | h | 1 | 1 | 0 | 0.02 | 0 | 0.02
95346 | Curso de capacitação para Motorista de basculante (encargos complementares) - horista | h | 1 | 1 | 0 | 0.11 | 0 | 0.11
88301 - Operador de pá carregadeira com encargos complementares ( h )
Sistema: SINAPI sem Desoneração - 01/01/2026
Utilizado no(s) item(ns) 88301
Código | Descrição | Unidade | Quantidade | Utilização Operativa | Utilização Improdutiva | Valor Operativo | Valor Improdutivo | Valor Item
37370 | Alimentacao - horista (coletado caixa - encargos complementares) | h | 1 | 1 | 0 | 1.73 | 0 | 1.73
37372 | Exames - horista (coletado caixa - encargos complementares) | h | 1 | 1 | 0 | 1.67 | 0 | 1.67
4248 | Operador de pa carregadeira (horista) | h | 1 | 1 | 0 | 25.04 | 0 | 25.04
37373 | Seguro - horista (coletado caixa - encargos complementares) | h | 1 | 1 | 0 | 0.11 | 0 | 0.11
37371 | Transporte - horista (coletado caixa - encargos complementares) | h | 1 | 1 | 0 | 1.04 | 0 | 1.04
43488 | EPI - FAMILIA OPERADOR ESCAVADEIRA - HORISTA (ENCARGOS COMPLEMENTARES - COLETADO CAIXA) | h | 1 | 1 | 0 | 0.9 | 0 | 0.9
43464 | FERRAMENTAS - FAMILIA OPERADOR ESCAVADEIRA - HORISTA (ENCARGOS COMPLEMENTARES - COLETADO CAIXA) | h | 1 | 1 | 0 | 0.02 | 0 | 0.02
95364 | Curso de capacitação para Operador de pá carregadeira (encargos complementares) - horista | h | 1 | 1 | 0 | 0.2 | 0 | 0.2
89128 - Pá carregadeira sobre rodas, potência líquida 128 hp, capacidade da caçamba 1,7 a 2,8 m3, peso operacional 11632 kg - depreciação. Af_06/2014 ( h )
Sistema: SINAPI sem Desoneração - 01/01/2026
Utilizado no(s) item(ns) 89128
Código | Descrição | Unidade | Quantidade | Utilização Operativa | Utilização Improdutiva | Valor Operativo | Valor Improdutivo | Valor Item
4262 | Pá carregadeira sobre rodas, potencia liquida 128 hp, capacidade da caçamba de 1,7 a 2,8 m3, peso operacional máximo de 11632 kg | un | 5.6e-05 | 1 | 0 | 635000 | 0 | 35.56
89129 - Pá carregadeira sobre rodas, potência líquida 128 hp, capacidade da caçamba 1,7 a 2,8 m3, peso operacional 11632 kg - juros. Af_06/2014 ( h )
Sistema: SINAPI sem Desoneração - 01/01/2026
Utilizado no(s) item(ns) 89129
Código | Descrição | Unidade | Quantidade | Utilização Operativa | Utilização Improdutiva | Valor Operativo | Valor Improdutivo | Valor Item
4262 | Pá carregadeira sobre rodas, potencia liquida 128 hp, capacidade da caçamba de 1,7 a 2,8 m3, peso operacional máximo de 11632 kg | un | 1.48e-05 | 1 | 0 | 635000 | 0 | 9.39
53857 - Pá carregadeira sobre rodas, potência líquida 128 hp, capacidade da caçamba 1,7 a 2,8 m3, peso operacional 11632 kg - manutenção. Af_06/2014 ( h )
Sistema: SINAPI sem Desoneração - 01/01/2026
Utilizado no(s) item(ns) 53857
Código | Descrição | Unidade | Quantidade | Utilização Operativa | Utilização Improdutiva | Valor Operativo | Valor Improdutivo | Valor Item
4262 | Pá carregadeira sobre rodas, potencia liquida 128 hp, capacidade da caçamba de 1,7 a 2,8 m3, peso operacional máximo de 11632 kg | un | 7e-05 | 1 | 0 | 635000 | 0 | 44.45
53858 - Pá carregadeira sobre rodas, potência líquida 128 hp, capacidade da caçamba 1,7 a 2,8 m3, peso operacional 11632 kg - materiais na operação. Af_06/2014 ( h )
Sistema: SINAPI sem Desoneração - 01/01/2026
Utilizado no(s) item(ns) 53858
Código | Descrição | Unidade | Quantidade | Utilização Operativa | Utilização Improdutiva | Valor Operativo | Valor Improdutivo | Valor Item
4221 | Oleo diesel combustivel comum metropolitano s-10 ou s-500 | l | 7.64 | 1 | 0 | 5.95 | 0 | 45.45
95346 - Curso de capacitação para Motorista de basculante (encargos complementares) - horista ( h )
Sistema: SINAPI sem Desoneração - 01/01/2026
Utilizado no(s) item(ns) 95346
Código | Descrição | Unidade | Quantidade | Utilização Operativa | Utilização Improdutiva | Valor Operativo | Valor Improdutivo | Valor Item
20020 | Motorista de caminhao-basculante (horista) | h | 0.00509 | 1 | 0 | 22.11 | 0 | 0.11
95364 - Curso de capacitação para Operador de pá carregadeira (encargos complementares) - horista ( h )
Sistema: SINAPI sem Desoneração - 01/01/2026
Utilizado no(s) item(ns) 95364
Código | Descrição | Unidade | Quantidade | Utilização Operativa | Utilização Improdutiva | Valor Operativo | Valor Improdutivo | Valor Item
4248 | Operador de pa carregadeira (horista) | h | 0.00831 | 1 | 0 | 25.04 | 0 | 0.2
91278 - Placa vibratória reversível com motor 4 tempos a gasolina, força centrífuga de 25 kn (2500 kgf), potência 5,5 CV - chi diurno. af_08/2015 ( chi )
Sistema: SINAPI sem Desoneração - 01/01/2026
Utilizado no(s) item(ns) 91278
Código | Descrição | Unidade | Quantidade | Utilização Operativa | Utilização Improdutiva | Valor Operativo | Valor Improdutivo | Valor Item
91273 | Placa vibratória reversível com motor 4 tempos a gasolina, força centrífuga de 25 kn (2500 kgf), potência 5,5 CV - depreciação. af_08/2015 | h | 1 | 1 | 0 | 0.52 | 0 | 0.52
91274 | Placa vibratória reversível com motor 4 tempos a gasolina, força centrífuga de 25 kn (2500 kgf), potência 5,5 CV - juros. af_08/2015 | h | 1 | 1 | 0 | 0.14 | 0 | 0.14
91277 - Placa vibratória reversível com motor 4 tempos a gasolina, força centrífuga de 25 kn (2500 kgf), potência 5,5 CV - chp diurno. af_08/2015 ( chp )
Sistema: SINAPI sem Desoneração - 01/01/2026
Utilizado no(s) item(ns) 91277
Código | Descrição | Unidade | Quantidade | Utilização Operativa | Utilização Improdutiva | Valor Operativo | Valor Improdutivo | Valor Item
91273 | Placa vibratória reversível com motor 4 tempos a gasolina, força centrífuga de 25 kn (2500 kgf), potência 5,5 CV - depreciação. af_08/2015 | h | 1 | 1 | 0 | 0.52 | 0 | 0.52
91274 | Placa vibratória reversível com motor 4 tempos a gasolina, força centrífuga de 25 kn (2500 kgf), potência 5,5 CV - juros. af_08/2015 | h | 1 | 1 | 0 | 0.14 | 0 | 0.14
91275 | Placa vibratória reversível com motor 4 tempos a gasolina, força centrífuga de 25 kn (2500 kgf), potência 5,5 CV - manutenção. af_08/2015 | h | 1 | 1 | 0 | 0.65 | 0 | 0.65
91276 | Placa vibratória reversível com motor 4 tempos a gasolina, força centrífuga de 25 kn (2500 kgf), potência 5,5 CV - materiais na operação. af_08/2015 | h | 1 | 1 | 0 | 8.74 | 0 | 8.74
91273 - Placa vibratória reversível com motor 4 tempos a gasolina, força centrífuga de 25 kn (2500 kgf), potência 5,5 CV - depreciação. af_08/2015 ( h )
Sistema: SINAPI sem Desoneração - 01/01/2026
Utilizado no(s) item(ns) 91273
Código | Descrição | Unidade | Quantidade | Utilização Operativa | Utilização Improdutiva | Valor Operativo | Valor Improdutivo | Valor Item
1442 | Compactador de solo tipo placa vibratoria reversivel, a gasolina 4 tempos, peso 125 a 150 kg, forca centrif. 2500 a 2800 kgf, larg. Trabalho 400 a 450 mm, freq. Vibracao 4300 a 4500 rpm, veloc. Trabalho 15 a 20 m/min, pot. 5,5 a 6,0 hp | un | 5.33e-05 | 1 | 0 | 9854.72 | 0 | 0.52
91274 - Placa vibratória reversível com motor 4 tempos a gasolina, força centrífuga de 25 kn (2500 kgf), potência 5,5 CV - juros. af_08/2015 ( h )
Sistema: SINAPI sem Desoneração - 01/01/2026
Utilizado no(s) item(ns) 91274
Código | Descrição | Unidade | Quantidade | Utilização Operativa | Utilização Improdutiva | Valor Operativo | Valor Improdutivo | Valor Item
1442 | Compactador de solo tipo placa vibratoria reversivel, a gasolina 4 tempos, peso 125 a 150 kg, forca centrif. 2500 a 2800 kgf, larg. Trabalho 400 a 450 mm, freq. Vibracao 4300 a 4500 rpm, veloc. Trabalho 15 a 20 m/min, pot. 5,5 a 6,0 hp | un | 1.43e-05 | 1 | 0 | 9854.72 | 0 | 0.14
91275 - Placa vibratória reversível com motor 4 tempos a gasolina, força centrífuga de 25 kn (2500 kgf), potência 5,5 CV - manutenção. af_08/2015 ( h )
Sistema: SINAPI sem Desoneração - 01/01/2026
Utilizado no(s) item(ns) 91275
Código | Descrição | Unidade | Quantidade | Utilização Operativa | Utilização Improdutiva | Valor Operativo | Valor Improdutivo | Valor Item
1442 | Compactador de solo tipo placa vibratoria reversivel, a gasolina 4 tempos, peso 125 a 150 kg, forca centrif. 2500 a 2800 kgf, larg. Trabalho 400 a 450 mm, freq. Vibracao 4300 a 4500 rpm, veloc. Trabalho 15 a 20 m/min, pot. 5,5 a 6,0 hp | un | 6.67e-05 | 1 | 0 | 9854.72 | 0 | 0.65
91276 - Placa vibratória reversível com motor 4 tempos a gasolina, força centrífuga de 25 kn (2500 kgf), potência 5,5 CV - materiais na operação. af_08/2015 ( h )
Sistema: SINAPI sem Desoneração - 01/01/2026
Utilizado no(s) item(ns) 91276
Código | Descrição | Unidade | Quantidade | Utilização Operativa | Utilização Improdutiva | Valor Operativo | Valor Improdutivo | Valor Item
4222 | Gasolina comum | l | 1.44 | 1 | 0 | 6.07 | 0 | 8.74
92802 - Corte e dobra de aço ca-50, diâmetro de 8,0 mm. Af_06/2022 ( kg )
Sistema: SINAPI sem Desoneração - 01/01/2026
Utilizado no(s) item(ns) 92802
Código | Descrição | Unidade | Quantidade | Utilização Operativa | Utilização Improdutiva | Valor Operativo | Valor Improdutivo | Valor Item
33 | Aço CA-50, 8,0 mm, vergalhão | kg | 1.11 | 1 | 0 | 8.49 | 0 | 9.42
88238 | Ajudante de Armador com encargos complementares | h | 0.0026 | 1 | 0 | 23.48 | 0 | 0.06
88245 | Armador com encargos complementares | h | 0.0162 | 1 | 0 | 28.29 | 0 | 0.45
95265 - Compactador de solos de percusão (soquete) com motor a gasolina, potência 3 CV - chi diurno. Af_09/2016 ( chi )
Sistema: SINAPI sem Desoneração - 01/01/2026
Utilizado no(s) item(ns) 95265
Código | Descrição | Unidade | Quantidade | Utilização Operativa | Utilização Improdutiva | Valor Operativo | Valor Improdutivo | Valor Item
95260 | Compactador de solos de percusão (soquete) com motor a gasolina, potência 3 CV - depreciação. Af_09/2016 | h | 1 | 1 | 0 | 0.62 | 0 | 0.62
95261 | Compactador de solos de percusão (soquete) com motor a gasolina, potência 3 CV - juros. Af_09/2016 | h | 1 | 1 | 0 | 0.16 | 0 | 0.16
95264 - Compactador de solos de percusão (soquete) com motor a gasolina, potência 3 CV - chp diurno. Af_09/2016 ( chp )
Sistema: SINAPI sem Desoneração - 01/01/2026
Utilizado no(s) item(ns) 95264
Código | Descrição | Unidade | Quantidade | Utilização Operativa | Utilização Improdutiva | Valor Operativo | Valor Improdutivo | Valor Item
95260 | Compactador de solos de percusão (soquete) com motor a gasolina, potência 3 CV - depreciação. Af_09/2016 | h | 1 | 1 | 0 | 0.62 | 0 | 0.62
95261 | Compactador de solos de percusão (soquete) com motor a gasolina, potência 3 CV - juros. Af_09/2016 | h | 1 | 1 | 0 | 0.16 | 0 | 0.16
95262 | Compactador de solos de percusão (soquete) com motor a gasolina, potência 3 CV - manutenção. Af_09/2016 | h | 1 | 1 | 0 | 0.78 | 0 | 0.78
95263 | Compactador de solos de percusão (soquete) com motor a gasolina, potência 3 CV - materiais na operação. Af_09/2016 | h | 1 | 1 | 0 | 4.73 | 0 | 4.73
95260 - Compactador de solos de percusão (soquete) com motor a gasolina, potência 3 CV - depreciação. Af_09/2016 ( h )
Sistema: SINAPI sem Desoneração - 01/01/2026
Utilizado no(s) item(ns) 95260
Código | Descrição | Unidade | Quantidade | Utilização Operativa | Utilização Improdutiva | Valor Operativo | Valor Improdutivo | Valor Item
11281 | Compactador de solo a percussao (soquete), a gasolina 4 tempos, peso 55 a 65 kg, forca de impacto 1.000 a 1.500 kgf, freq. 600 a 700 golpes p/ minuto, velocidade trabalho de 10 a 15 m/min, pot. De 2,00 a 3,00 hp | un | 5.33e-05 | 1 | 0 | 11738.9 | 0 | 0.62
95261 - Compactador de solos de percusão (soquete) com motor a gasolina, potência 3 CV - juros. Af_09/2016 ( h )
Sistema: SINAPI sem Desoneração - 01/01/2026
Utilizado no(s) item(ns) 95261
Código | Descrição | Unidade | Quantidade | Utilização Operativa | Utilização Improdutiva | Valor Operativo | Valor Improdutivo | Valor Item
11281 | Compactador de solo a percussao (soquete), a gasolina 4 tempos, peso 55 a 65 kg, forca de impacto 1.000 a 1.500 kgf, freq. 600 a 700 golpes p/ minuto, velocidade trabalho de 10 a 15 m/min, pot. De 2,00 a 3,00 hp | un | 1.43e-05 | 1 | 0 | 11738.9 | 0 | 0.16
95262 - Compactador de solos de percusão (soquete) com motor a gasolina, potência 3 CV - manutenção. Af_09/2016 ( h )
Sistema: SINAPI sem Desoneração - 01/01/2026
Utilizado no(s) item(ns) 95262
Código | Descrição | Unidade | Quantidade | Utilização Operativa | Utilização Improdutiva | Valor Operativo | Valor Improdutivo | Valor Item
11281 | Compactador de solo a percussao (soquete), a gasolina 4 tempos, peso 55 a 65 kg, forca de impacto 1.000 a 1.500 kgf, freq. 600 a 700 golpes p/ minuto, velocidade trabalho de 10 a 15 m/min, pot. De 2,00 a 3,00 hp | un | 6.67e-05 | 1 | 0 | 11738.9 | 0 | 0.78
95263 - Compactador de solos de percusão (soquete) com motor a gasolina, potência 3 CV - materiais na operação. Af_09/2016 ( h )
Sistema: SINAPI sem Desoneração - 01/01/2026
Utilizado no(s) item(ns) 95263
Código | Descrição | Unidade | Quantidade | Utilização Operativa | Utilização Improdutiva | Valor Operativo | Valor Improdutivo | Valor Item
4222 | Gasolina comum | l | 0.78 | 1 | 0 | 6.07 | 0 | 4.73
88629 - Argamassa traço 1:3 (em volume de cimento e areia média úmida), preparo manual. Af_08/2019 ( m³ )
Sistema: SINAPI sem Desoneração - 01/01/2026
Utilizado no(s) item(ns) 88629
Código | Descrição | Unidade | Quantidade | Utilização Operativa | Utilização Improdutiva | Valor Operativo | Valor Improdutivo | Valor Item
370 | Areia média - posto jazida/fornecedor (retirado na jazida, sem transporte) | m³ | 1.07 | 1 | 0 | 82 | 0 | 87.74
1379 | Cimento Portland composto CP II-32 | kg | 482.96 | 1 | 0 | 0.83 | 0 | 400.85
88316 | Servente com encargos complementares | h | 8.57 | 1 | 0 | 22.76 | 0 | 195.05
5903 - Caminhão pipa 10.000 L trucado, peso bruto total 23.000 kg, carga útil máxima 15.935 kg, distância entre eixos 4,8 m, potência 230 CV, inclusive tanque de aço para transporte de água - chi diurno. af_06/2014 ( chi )
Sistema: SINAPI sem Desoneração - 01/01/2026
Utilizado no(s) item(ns) 5903
Código | Descrição | Unidade | Quantidade | Utilização Operativa | Utilização Improdutiva | Valor Operativo | Valor Improdutivo | Valor Item
91396 | Caminhão pipa 10.000 L trucado, peso bruto total 23.000 kg, carga útil máxima 15.935 kg, distância entre eixos 4,8 m, potência 230 CV, inclusive tanque de aço para transporte de água - depreciação. af_06/2014 | h | 1 | 1 | 0 | 30.62 | 0 | 30.62
91398 | Caminhão pipa 10.000 L trucado, peso bruto total 23.000 kg, carga útil máxima 15.935 kg, distância entre eixos 4,8 m, potência 230 CV, inclusive tanque de aço para transporte de água - impostos e seguros. af_06/2014 | h | 1 | 1 | 0 | 4.77 | 0 | 4.77
91397 | Caminhão pipa 10.000 L trucado, peso bruto total 23.000 kg, carga útil máxima 15.935 kg, distância entre eixos 4,8 m, potência 230 CV, inclusive tanque de aço para transporte de água - juros. af_06/2014 | h | 1 | 1 | 0 | 11.83 | 0 | 11.83
88282 | Motorista de caminhão com encargos complementares | h | 1 | 1 | 0 | 26.86 | 0 | 26.86
5901 - Caminhão pipa 10.000 L trucado, peso bruto total 23.000 kg, carga útil máxima 15.935 kg, distância entre eixos 4,8 m, potência 230 CV, inclusive tanque de aço para transporte de água - chp diurno. af_06/2014 ( chp )
Sistema: SINAPI sem Desoneração - 01/01/2026
Utilizado no(s) item(ns) 5901
Código | Descrição | Unidade | Quantidade | Utilização Operativa | Utilização Improdutiva | Valor Operativo | Valor Improdutivo | Valor Item
91396 | Caminhão pipa 10.000 L trucado, peso bruto total 23.000 kg, carga útil máxima 15.935 kg, distância entre eixos 4,8 m, potência 230 CV, inclusive tanque de aço para transporte de água - depreciação. af_06/2014 | h | 1 | 1 | 0 | 30.62 | 0 | 30.62
91398 | Caminhão pipa 10.000 L trucado, peso bruto total 23.000 kg, carga útil máxima 15.935 kg, distância entre eixos 4,8 m, potência 230 CV, inclusive tanque de aço para transporte de água - impostos e seguros. af_06/2014 | h | 1 | 1 | 0 | 4.77 | 0 | 4.77
91397 | Caminhão pipa 10.000 L trucado, peso bruto total 23.000 kg, carga útil máxima 15.935 kg, distância entre eixos 4,8 m, potência 230 CV, inclusive tanque de aço para transporte de água - juros. af_06/2014 | h | 1 | 1 | 0 | 11.83 | 0 | 11.83
5763 | Caminhão pipa 10.000 L trucado, peso bruto total 23.000 kg, carga útil máxima 15.935 kg, distância entre eixos 4,8 m, potência 230 CV, inclusive tanque de aço para transporte de água - manutenção. af_06/2014 | h | 1 | 1 | 0 | 54.26 | 0 | 54.26
53831 | Caminhão pipa 10.000 L trucado, peso bruto total 23.000 kg, carga útil máxima 15.935 kg, distância entre eixos 4,8 m, potência 230 CV, inclusive tanque de aço para transporte de água - materiais na operação. af_06/2014 | h | 1 | 1 | 0 | 191.35 | 0 | 191.35
88282 | Motorista de caminhão com encargos complementares | h | 1 | 1 | 0 | 26.86 | 0 | 26.86
91396 - Caminhão pipa 10.000 L trucado, peso bruto total 23.000 kg, carga útil máxima 15.935 kg, distância entre eixos 4,8 m, potência 230 CV, inclusive tanque de aço para transporte de água - depreciação. af_06/2014 ( h )
Sistema: SINAPI sem Desoneração - 01/01/2026
Utilizado no(s) item(ns) 91396
Código | Descrição | Unidade | Quantidade | Utilização Operativa | Utilização Improdutiva | Valor Operativo | Valor Improdutivo | Valor Item
37758 | Caminhao trucado, peso bruto total 23000 kg, carga util maxima 15285 kg, distancia entre eixos 4,80 m, potencia 326 cv (inclui cabine e chassi, nao inclui carroceria) | un | 3.43e-05 | 1 | 0 | 745573.13 | 0 | 25.57
37736 | Tanque de aço carbono não revestido, para transporte de agua com capacidade de 10 m3, com bomba centrifuga por tomada de forca, vazão máxima *75* m3/h (inclui montagem, não inclui caminhão) | un | 5.51e-05 | 1 | 0 | 91750 | 0 | 5.05
91398 - Caminhão pipa 10.000 L trucado, peso bruto total 23.000 kg, carga útil máxima 15.935 kg, distância entre eixos 4,8 m, potência 230 CV, inclusive tanque de aço para transporte de água - impostos e seguros. af_06/2014 ( h )
Sistema: SINAPI sem Desoneração - 01/01/2026
Utilizado no(s) item(ns) 91398
Código | Descrição | Unidade | Quantidade | Utilização Operativa | Utilização Improdutiva | Valor Operativo | Valor Improdutivo | Valor Item
37758 | Caminhao trucado, peso bruto total 23000 kg, carga util maxima 15285 kg, distancia entre eixos 4,80 m, potencia 326 cv (inclui cabine e chassi, nao inclui carroceria) | un | 5.7e-06 | 1 | 0 | 745573.13 | 0 | 4.24
37736 | Tanque de aço carbono não revestido, para transporte de agua com capacidade de 10 m3, com bomba centrifuga por tomada de forca, vazão máxima *75* m3/h (inclui montagem, não inclui caminhão) | un | 5.8e-06 | 1 | 0 | 91750 | 0 | 0.53
91397 - Caminhão pipa 10.000 L trucado, peso bruto total 23.000 kg, carga útil máxima 15.935 kg, distância entre eixos 4,8 m, potência 230 CV, inclusive tanque de aço para transporte de água - juros. af_06/2014 ( h )
Sistema: SINAPI sem Desoneração - 01/01/2026
Utilizado no(s) item(ns) 91397
Código | Descrição | Unidade | Quantidade | Utilização Operativa | Utilização Improdutiva | Valor Operativo | Valor Improdutivo | Valor Item
37758 | Caminhao trucado, peso bruto total 23000 kg, carga util maxima 15285 kg, distancia entre eixos 4,80 m, potencia 326 cv (inclui cabine e chassi, nao inclui carroceria) | un | 1.41e-05 | 1 | 0 | 745573.13 | 0 | 10.51
37736 | Tanque de aço carbono não revestido, para transporte de agua com capacidade de 10 m3, com bomba centrifuga por tomada de forca, vazão máxima *75* m3/h (inclui montagem, não inclui caminhão) | un | 1.44e-05 | 1 | 0 | 91750 | 0 | 1.32
5763 - Caminhão pipa 10.000 L trucado, peso bruto total 23.000 kg, carga útil máxima 15.935 kg, distância entre eixos 4,8 m, potência 230 CV, inclusive tanque de aço para transporte de água - manutenção. af_06/2014 ( h )
Sistema: SINAPI sem Desoneração - 01/01/2026
Utilizado no(s) item(ns) 5763
Código | Descrição | Unidade | Quantidade | Utilização Operativa | Utilização Improdutiva | Valor Operativo | Valor Improdutivo | Valor Item
37758 | Caminhao trucado, peso bruto total 23000 kg, carga util maxima 15285 kg, distancia entre eixos 4,80 m, potencia 326 cv (inclui cabine e chassi, nao inclui carroceria) | un | 6.43e-05 | 1 | 0 | 745573.13 | 0 | 47.94
37736 | Tanque de aço carbono não revestido, para transporte de agua com capacidade de 10 m3, com bomba centrifuga por tomada de forca, vazão máxima *75* m3/h (inclui montagem, não inclui caminhão) | un | 6.89e-05 | 1 | 0 | 91750 | 0 | 6.32
53831 - Caminhão pipa 10.000 L trucado, peso bruto total 23.000 kg, carga útil máxima 15.935 kg, distância entre eixos 4,8 m, potência 230 CV, inclusive tanque de aço para transporte de água - materiais na operação. af_06/2014 ( h )
Sistema: SINAPI sem Desoneração - 01/01/2026
Utilizado no(s) item(ns) 53831
Código | Descrição | Unidade | Quantidade | Utilização Operativa | Utilização Improdutiva | Valor Operativo | Valor Improdutivo | Valor Item
4221 | Oleo diesel combustivel comum metropolitano s-10 ou s-500 | l | 32.16 | 1 | 0 | 5.95 | 0 | 191.35
88282 - Motorista de caminhão com encargos complementares ( h )
Sistema: SINAPI sem Desoneração - 01/01/2026
Utilizado no(s) item(ns) 88282
Código | Descrição | Unidade | Quantidade | Utilização Operativa | Utilização Improdutiva | Valor Operativo | Valor Improdutivo | Valor Item
37370 | Alimentacao - horista (coletado caixa - encargos complementares) | h | 1 | 1 | 0 | 1.73 | 0 | 1.73
37372 | Exames - horista (coletado caixa - encargos complementares) | h | 1 | 1 | 0 | 1.67 | 0 | 1.67
4093 | Motorista de caminhao (horista) | h | 1 | 1 | 0 | 21.29 | 0 | 21.29
37373 | Seguro - horista (coletado caixa - encargos complementares) | h | 1 | 1 | 0 | 0.11 | 0 | 0.11
37371 | Transporte - horista (coletado caixa - encargos complementares) | h | 1 | 1 | 0 | 1.04 | 0 | 1.04
43488 | EPI - FAMILIA OPERADOR ESCAVADEIRA - HORISTA (ENCARGOS COMPLEMENTARES - COLETADO CAIXA) | h | 1 | 1 | 0 | 0.9 | 0 | 0.9
43464 | FERRAMENTAS - FAMILIA OPERADOR ESCAVADEIRA - HORISTA (ENCARGOS COMPLEMENTARES - COLETADO CAIXA) | h | 1 | 1 | 0 | 0.02 | 0 | 0.02
95347 | Curso de capacitação para Motorista de caminhão (encargos complementares) - horista | h | 1 | 1 | 0 | 0.1 | 0 | 0.1
95347 - Curso de capacitação para Motorista de caminhão (encargos complementares) - horista ( h )
Sistema: SINAPI sem Desoneração - 01/01/2026
Utilizado no(s) item(ns) 95347
Código | Descrição | Unidade | Quantidade | Utilização Operativa | Utilização Improdutiva | Valor Operativo | Valor Improdutivo | Valor Item
4093 | Motorista de caminhao (horista) | h | 0.00509 | 1 | 0 | 21.29 | 0 | 0.1
100948 - Transporte com caminhão carroceria 9t, em via urbana pavimentada, adicional para dmt excedente a 30 km (unidade: txkm). Af_07/2020 ( txkm )
Sistema: SINAPI sem Desoneração - 01/01/2026
Utilizado no(s) item(ns) 100948
Código | Descrição | Unidade | Quantidade | Utilização Operativa | Utilização Improdutiva | Valor Operativo | Valor Improdutivo | Valor Item
5826 | Caminhão toco, PBT 16.000 kg, carga útil máx. 10.685 kg, dist. entre eixos 4,8 m, potência 189 CV, inclusive carroceria fixa aberta de madeira p/ transporte geral de carga seca, dimen. aprox. 2,5 x 7,00 x 0,50 m - chi diurno. af_06/2014 | chi | 0.0016 | 1 | 0 | 61.26 | 0 | 0.09
5824 | Caminhão toco, PBT 16.000 kg, carga útil máx. 10.685 kg, dist. entre eixos 4,8 m, potência 189 CV, inclusive carroceria fixa aberta de madeira p/ transporte geral de carga seca, dimen. aprox. 2,5 x 7,00 x 0,50 m - chp diurno. af_06/2014 | chp | 0.0037 | 1 | 0 | 217.34 | 0 | 0.8
5826 - Caminhão toco, PBT 16.000 kg, carga útil máx. 10.685 kg, dist. entre eixos 4,8 m, potência 189 CV, inclusive carroceria fixa aberta de madeira p/ transporte geral de carga seca, dimen. aprox. 2,5 x 7,00 x 0,50 m - chi diurno. af_06/2014 ( chi )
Sistema: SINAPI sem Desoneração - 01/01/2026
Utilizado no(s) item(ns) 5826
Código | Descrição | Unidade | Quantidade | Utilização Operativa | Utilização Improdutiva | Valor Operativo | Valor Improdutivo | Valor Item
89264 | Caminhão toco, PBT 16.000 kg, carga útil máx. 10.685 kg, dist. entre eixos 4,8 m, potência 189 CV, inclusive carroceria fixa aberta de madeira p/ transporte geral de carga seca, dimen. aprox. 2,5 x 7,00 x 0,50 m - depreciação. af_06/2014 | h | 1 | 1 | 0 | 22.05 | 0 | 22.05
89266 | Caminhão toco, PBT 16.000 kg, carga útil máx. 10.685 kg, dist. entre eixos 4,8 m, potência 189 CV, inclusive carroceria fixa aberta de madeira p/ transporte geral de carga seca, dimen. aprox. 2,5 x 7,00 x 0,50 m - impostos e seguros. af_06/2014 | h | 1 | 1 | 0 | 3.55 | 0 | 3.55
89265 | Caminhão toco, PBT 16.000 kg, carga útil máx. 10.685 kg, dist. entre eixos 4,8 m, potência 189 CV, inclusive carroceria fixa aberta de madeira p/ transporte geral de carga seca, dimen. aprox. 2,5 x 7,00 x 0,50 m - juros. af_06/2014 | h | 1 | 1 | 0 | 8.8 | 0 | 8.8
88282 | Motorista de caminhão com encargos complementares | h | 1 | 1 | 0 | 26.86 | 0 | 26.86
5824 - Caminhão toco, PBT 16.000 kg, carga útil máx. 10.685 kg, dist. entre eixos 4,8 m, potência 189 CV, inclusive carroceria fixa aberta de madeira p/ transporte geral de carga seca, dimen. aprox. 2,5 x 7,00 x 0,50 m - chp diurno. af_06/2014 ( chp )
Sistema: SINAPI sem Desoneração - 01/01/2026
Utilizado no(s) item(ns) 5824
Código | Descrição | Unidade | Quantidade | Utilização Operativa | Utilização Improdutiva | Valor Operativo | Valor Improdutivo | Valor Item
89264 | Caminhão toco, PBT 16.000 kg, carga útil máx. 10.685 kg, dist. entre eixos 4,8 m, potência 189 CV, inclusive carroceria fixa aberta de madeira p/ transporte geral de carga seca, dimen. aprox. 2,5 x 7,00 x 0,50 m - depreciação. af_06/2014 | h | 1 | 1 | 0 | 22.05 | 0 | 22.05
89266 | Caminhão toco, PBT 16.000 kg, carga útil máx. 10.685 kg, dist. entre eixos 4,8 m, potência 189 CV, inclusive carroceria fixa aberta de madeira p/ transporte geral de carga seca, dimen. aprox. 2,5 x 7,00 x 0,50 m - impostos e seguros. af_06/2014 | h | 1 | 1 | 0 | 3.55 | 0 | 3.55
89265 | Caminhão toco, PBT 16.000 kg, carga útil máx. 10.685 kg, dist. entre eixos 4,8 m, potência 189 CV, inclusive carroceria fixa aberta de madeira p/ transporte geral de carga seca, dimen. aprox. 2,5 x 7,00 x 0,50 m - juros. af_06/2014 | h | 1 | 1 | 0 | 8.8 | 0 | 8.8
5705 | Caminhão toco, PBT 16.000 kg, carga útil máx. 10.685 kg, dist. entre eixos 4,8 m, potência 189 CV, inclusive carroceria fixa aberta de madeira p/ transporte geral de carga seca, dimen. aprox. 2,5 x 7,00 x 0,50 m - manutenção. af_06/2014 | h | 1 | 1 | 0 | 40.24 | 0 | 40.24
53797 | Caminhão toco, PBT 16.000 kg, carga útil máx. 10.685 kg, dist. entre eixos 4,8 m, potência 189 CV, inclusive carroceria fixa aberta de madeira p/ transporte geral de carga seca, dimen. aprox. 2,5 x 7,00 x 0,50 m - materiais na operação. af_06/2014 | h | 1 | 1 | 0 | 115.84 | 0 | 115.84
88282 | Motorista de caminhão com encargos complementares | h | 1 | 1 | 0 | 26.86 | 0 | 26.86
89264 - Caminhão toco, PBT 16.000 kg, carga útil máx. 10.685 kg, dist. entre eixos 4,8 m, potência 189 CV, inclusive carroceria fixa aberta de madeira p/ transporte geral de carga seca, dimen. aprox. 2,5 x 7,00 x 0,50 m - depreciação. af_06/2014 ( h )
Sistema: SINAPI sem Desoneração - 01/01/2026
Utilizado no(s) item(ns) 89264
Código | Descrição | Unidade | Quantidade | Utilização Operativa | Utilização Improdutiva | Valor Operativo | Valor Improdutivo | Valor Item
37752 | Caminhao toco, peso bruto total 16000 kg, carga util maxima 11030 kg, distancia entre eixos 5,41 m, potencia 185 cv (inclui cabine e chassi, nao inclui carroceria) | un | 3.43e-05 | 1 | 0 | 591575.65 | 0 | 20.29
37731 | Carroceria fixa aberta de madeira para transporte geral de carga seca dimensões aproximadas 2,5 x 7,00 x 0,50 m (inclui montagem, não inclui caminhão) | un | 5.51e-05 | 1 | 0 | 32083.26 | 0 | 1.76
89266 - Caminhão toco, PBT 16.000 kg, carga útil máx. 10.685 kg, dist. entre eixos 4,8 m, potência 189 CV, inclusive carroceria fixa aberta de madeira p/ transporte geral de carga seca, dimen. aprox. 2,5 x 7,00 x 0,50 m - impostos e seguros. af_06/2014 ( h )
Sistema: SINAPI sem Desoneração - 01/01/2026
Utilizado no(s) item(ns) 89266
Código | Descrição | Unidade | Quantidade | Utilização Operativa | Utilização Improdutiva | Valor Operativo | Valor Improdutivo | Valor Item
37752 | Caminhao toco, peso bruto total 16000 kg, carga util maxima 11030 kg, distancia entre eixos 5,41 m, potencia 185 cv (inclui cabine e chassi, nao inclui carroceria) | un | 5.7e-06 | 1 | 0 | 591575.65 | 0 | 3.37
37731 | Carroceria fixa aberta de madeira para transporte geral de carga seca dimensões aproximadas 2,5 x 7,00 x 0,50 m (inclui montagem, não inclui caminhão) | un | 5.8e-06 | 1 | 0 | 32083.26 | 0 | 0.18
89265 - Caminhão toco, PBT 16.000 kg, carga útil máx. 10.685 kg, dist. entre eixos 4,8 m, potência 189 CV, inclusive carroceria fixa aberta de madeira p/ transporte geral de carga seca, dimen. aprox. 2,5 x 7,00 x 0,50 m - juros. af_06/2014 ( h )
Sistema: SINAPI sem Desoneração - 01/01/2026
Utilizado no(s) item(ns) 89265
Código | Descrição | Unidade | Quantidade | Utilização Operativa | Utilização Improdutiva | Valor Operativo | Valor Improdutivo | Valor Item
37752 | Caminhao toco, peso bruto total 16000 kg, carga util maxima 11030 kg, distancia entre eixos 5,41 m, potencia 185 cv (inclui cabine e chassi, nao inclui carroceria) | un | 1.41e-05 | 1 | 0 | 591575.65 | 0 | 8.34
37731 | Carroceria fixa aberta de madeira para transporte geral de carga seca dimensões aproximadas 2,5 x 7,00 x 0,50 m (inclui montagem, não inclui caminhão) | un | 1.44e-05 | 1 | 0 | 32083.26 | 0 | 0.46
5705 - Caminhão toco, PBT 16.000 kg, carga útil máx. 10.685 kg, dist. entre eixos 4,8 m, potência 189 CV, inclusive carroceria fixa aberta de madeira p/ transporte geral de carga seca, dimen. aprox. 2,5 x 7,00 x 0,50 m - manutenção. af_06/2014 ( h )
Sistema: SINAPI sem Desoneração - 01/01/2026
Utilizado no(s) item(ns) 5705
Código | Descrição | Unidade | Quantidade | Utilização Operativa | Utilização Improdutiva | Valor Operativo | Valor Improdutivo | Valor Item
37752 | Caminhao toco, peso bruto total 16000 kg, carga util maxima 11030 kg, distancia entre eixos 5,41 m, potencia 185 cv (inclui cabine e chassi, nao inclui carroceria) | un | 6.43e-05 | 1 | 0 | 591575.65 | 0 | 38.03
37731 | Carroceria fixa aberta de madeira para transporte geral de carga seca dimensões aproximadas 2,5 x 7,00 x 0,50 m (inclui montagem, não inclui caminhão) | un | 6.9e-05 | 1 | 0 | 32083.26 | 0 | 2.21
53797 - Caminhão toco, PBT 16.000 kg, carga útil máx. 10.685 kg, dist. entre eixos 4,8 m, potência 189 CV, inclusive carroceria fixa aberta de madeira p/ transporte geral de carga seca, dimen. aprox. 2,5 x 7,00 x 0,50 m - materiais na operação. af_06/2014 ( h )
Sistema: SINAPI sem Desoneração - 01/01/2026
Utilizado no(s) item(ns) 53797
Código | Descrição | Unidade | Quantidade | Utilização Operativa | Utilização Improdutiva | Valor Operativo | Valor Improdutivo | Valor Item
4221 | Oleo diesel combustivel comum metropolitano s-10 ou s-500 | l | 19.47 | 1 | 0 | 5.95 | 0 | 115.84
95577 - Montagem de armadura de estacas, diâmetro = 10,0 mm. Af_09/2021_ps ( kg )
Sistema: SINAPI sem Desoneração - 01/01/2026
Utilizado no(s) item(ns) 95577
Código | Descrição | Unidade | Quantidade | Utilização Operativa | Utilização Improdutiva | Valor Operativo | Valor Improdutivo | Valor Item
43132 | Arame recozido 16 bwg, d = 1,65 mm (0,016 kg/m) ou 18 bwg, d = 1,25 mm (0,01 kg/m) | kg | 0.02 | 1 | 0 | 20.43 | 0 | 0.4
39017 | Espaçador/distanciador circular com entrada lateral, em plástico, para vergalhão *4,2 a 12,5* mm, cobrimento 20 mm | un | 0.543 | 1 | 0 | 0.22 | 0 | 0.11
88238 | Ajudante de Armador com encargos complementares | h | 0.0061 | 1 | 0 | 23.48 | 0 | 0.14
88245 | Armador com encargos complementares | h | 0.0306 | 1 | 0 | 28.29 | 0 | 0.86
92803 | Corte e dobra de aço ca-50, diâmetro de 10,0 mm. Af_06/2022 | kg | 1 | 1 | 0 | 9.15 | 0 | 9.15
92803 - Corte e dobra de aço ca-50, diâmetro de 10,0 mm. Af_06/2022 ( kg )
Sistema: SINAPI sem Desoneração - 01/01/2026
Utilizado no(s) item(ns) 92803
Código | Descrição | Unidade | Quantidade | Utilização Operativa | Utilização Improdutiva | Valor Operativo | Valor Improdutivo | Valor Item
34 | Aço CA-50, 10,0 mm, vergalhão | kg | 1.11 | 1 | 0 | 8 | 0 | 8.88
88238 | Ajudante de Armador com encargos complementares | h | 0.0014 | 1 | 0 | 23.48 | 0 | 0.03
88245 | Armador com encargos complementares | h | 0.0088 | 1 | 0 | 28.29 | 0 | 0.24
92801 - Corte e dobra de aço ca-50, diâmetro de 6,3 mm. Af_06/2022 ( kg )
Sistema: SINAPI sem Desoneração - 01/01/2026
Utilizado no(s) item(ns) 92801
Código | Descrição | Unidade | Quantidade | Utilização Operativa | Utilização Improdutiva | Valor Operativo | Valor Improdutivo | Valor Item
32 | Aço CA-50, 6,3 mm, vergalhão | kg | 1.07 | 1 | 0 | 8.44 | 0 | 9.03
88238 | Ajudante de Armador com encargos complementares | h | 0.0051 | 1 | 0 | 23.48 | 0 | 0.11
88245 | Armador com encargos complementares | h | 0.031 | 1 | 0 | 28.29 | 0 | 0.87
88243 - Ajudante especializado com encargos complementares ( h )
Sistema: SINAPI sem Desoneração - 01/01/2026
Utilizado no(s) item(ns) 88243
Código | Descrição | Unidade | Quantidade | Utilização Operativa | Utilização Improdutiva | Valor Operativo | Valor Improdutivo | Valor Item
242 | Ajudante especializado (horista) | h | 1 | 1 | 0 | 17.01 | 0 | 17.01
37370 | Alimentacao - horista (coletado caixa - encargos complementares) | h | 1 | 1 | 0 | 1.73 | 0 | 1.73
37372 | Exames - horista (coletado caixa - encargos complementares) | h | 1 | 1 | 0 | 1.67 | 0 | 1.67
37373 | Seguro - horista (coletado caixa - encargos complementares) | h | 1 | 1 | 0 | 0.11 | 0 | 0.11
37371 | Transporte - horista (coletado caixa - encargos complementares) | h | 1 | 1 | 0 | 1.04 | 0 | 1.04
43491 | EPI - FAMILIA SERVENTE - HORISTA (ENCARGOS COMPLEMENTARES - COLETADO CAIXA) | h | 1 | 1 | 0 | 1.5 | 0 | 1.5
43467 | FERRAMENTAS - FAMILIA SERVENTE - HORISTA (ENCARGOS COMPLEMENTARES - COLETADO CAIXA) | h | 1 | 1 | 0 | 0.49 | 0 | 0.49
95313 | Curso de capacitação para Ajudante especializado (encargos complementares) - horista | h | 1 | 1 | 0 | 0.19 | 0 | 0.19
88270 - Impermeabilizador com encargos complementares ( h )
Sistema: SINAPI sem Desoneração - 01/01/2026
Utilizado no(s) item(ns) 88270
Código | Descrição | Unidade | Quantidade | Utilização Operativa | Utilização Improdutiva | Valor Operativo | Valor Improdutivo | Valor Item
37370 | Alimentacao - horista (coletado caixa - encargos complementares) | h | 1 | 1 | 0 | 1.73 | 0 | 1.73
37372 | Exames - horista (coletado caixa - encargos complementares) | h | 1 | 1 | 0 | 1.67 | 0 | 1.67
12873 | Impermeabilizador (horista) | h | 1 | 1 | 0 | 21.07 | 0 | 21.07
37373 | Seguro - horista (coletado caixa - encargos complementares) | h | 1 | 1 | 0 | 0.11 | 0 | 0.11
37371 | Transporte - horista (coletado caixa - encargos complementares) | h | 1 | 1 | 0 | 1.04 | 0 | 1.04
43489 | EPI - FAMILIA PEDREIRO - HORISTA (ENCARGOS COMPLEMENTARES - COLETADO CAIXA) | h | 1 | 1 | 0 | 1.43 | 0 | 1.43
43465 | FERRAMENTAS - FAMILIA PEDREIRO - HORISTA (ENCARGOS COMPLEMENTARES - COLETADO CAIXA) | h | 1 | 1 | 0 | 0.81 | 0 | 0.81
95338 | Curso de capacitação para Impermeabilizador (encargos complementares) - horista | h | 1 | 1 | 0 | 0.44 | 0 | 0.44
95313 - Curso de capacitação para Ajudante especializado (encargos complementares) - horista ( h )
Sistema: SINAPI sem Desoneração - 01/01/2026
Utilizado no(s) item(ns) 95313
Código | Descrição | Unidade | Quantidade | Utilização Operativa | Utilização Improdutiva | Valor Operativo | Valor Improdutivo | Valor Item
242 | Ajudante especializado (horista) | h | 0.01154 | 1 | 0 | 17.01 | 0 | 0.19
95338 - Curso de capacitação para Impermeabilizador (encargos complementares) - horista ( h )
Sistema: SINAPI sem Desoneração - 01/01/2026
Utilizado no(s) item(ns) 95338
Código | Descrição | Unidade | Quantidade | Utilização Operativa | Utilização Improdutiva | Valor Operativo | Valor Improdutivo | Valor Item
12873 | Impermeabilizador (horista) | h | 0.0212 | 1 | 0 | 21.07 | 0 | 0.44
87298 - Argamassa traço 1:3 (em volume de cimento e areia média úmida) para contrapiso, preparo mecânico com betoneira 400 l. Af_08/2019 ( m³ )
Sistema: SINAPI sem Desoneração - 01/01/2026
Utilizado no(s) item(ns) 87298
Código | Descrição | Unidade | Quantidade | Utilização Operativa | Utilização Improdutiva | Valor Operativo | Valor Improdutivo | Valor Item
370 | Areia média - posto jazida/fornecedor (retirado na jazida, sem transporte) | m³ | 1.27 | 1 | 0 | 82 | 0 | 104.14
1379 | Cimento Portland composto CP II-32 | kg | 573.61 | 1 | 0 | 0.83 | 0 | 476.09
88831 | Betoneira capacidade nominal de 400 l, capacidade de mistura 280 l, motor elétrico trifásico potência de 2 cv, sem carregador - chi diurno. Af_05/2023 | chi | 3.39 | 1 | 0 | 0.38 | 0 | 1.28
88830 | Betoneira capacidade nominal de 400 l, capacidade de mistura 280 l, motor elétrico trifásico potência de 2 cv, sem carregador - chp diurno. Af_05/2023 | chp | 1.03 | 1 | 0 | 2.13 | 0 | 2.19
88377 | Operador de betoneira estacionária/misturador com encargos complementares | h | 4.42 | 1 | 0 | 27.63 | 0 | 122.12
92264 - Fabricação de fôrma para pilares e estruturas similares, em chapa de madeira compensada plastificada, e = 18 mm. Af_09/2020 ( m² )
Sistema: SINAPI sem Desoneração - 01/01/2026
Utilizado no(s) item(ns) 92264
Código | Descrição | Unidade | Quantidade | Utilização Operativa | Utilização Improdutiva | Valor Operativo | Valor Improdutivo | Valor Item
1345 | Chapa/painel de madeira compensada plastificada (madeirite plastificado) para forma de concreto, de 2200 x 1100 mm, e = *17* mm | m² | 1.336 | 1 | 0 | 86.68 | 0 | 115.8
4491 | Pontalete *7,5 x 7,5* cm em pinus, mista ou equivalente da regiao - bruta | m | 2.308 | 1 | 0 | 6.8 | 0 | 15.69
5068 | Prego de aço polido com cabeça 17 x 21 (2 x 11) | kg | 0.208 | 1 | 0 | 20.34 | 0 | 4.23
4517 | Sarrafo *2,5 x 7,5* cm em pinus, mista ou equivalente da regiao - bruta | m | 9.237 | 1 | 0 | 2.38 | 0 | 21.98
88239 | Ajudante de Carpinteiro com encargos complementares | h | 0.25 | 1 | 0 | 22.98 | 0 | 5.74
88262 | Carpinteiro de formas com encargos complementares | h | 1.18 | 1 | 0 | 27.74 | 0 | 32.73
91693 | Serra circular de bancada com motor elétrico potência de 5hp, com coifa para disco 10" - chi diurno. af_08/2015 | chi | 0.255 | 1 | 0 | 30.98 | 0 | 7.89
91692 | Serra circular de bancada com motor elétrico potência de 5hp, com coifa para disco 10" - chp diurno. af_08/2015 | chp | 0.063 | 1 | 0 | 32.59 | 0 | 2.05
92272 - Fabricação de escoras de viga do tipo garfo, em madeira. Af_09/2020 ( m )
Sistema: SINAPI sem Desoneração - 01/01/2026
Utilizado no(s) item(ns) 92272
Código | Descrição | Unidade | Quantidade | Utilização Operativa | Utilização Improdutiva | Valor Operativo | Valor Improdutivo | Valor Item
1345 | Chapa/painel de madeira compensada plastificada (madeirite plastificado) para forma de concreto, de 2200 x 1100 mm, e = *17* mm | m² | 0.136 | 1 | 0 | 86.68 | 0 | 11.78
4491 | Pontalete *7,5 x 7,5* cm em pinus, mista ou equivalente da regiao - bruta | m | 2.342 | 1 | 0 | 6.8 | 0 | 15.92
5068 | Prego de aço polido com cabeça 17 x 21 (2 x 11) | kg | 0.012 | 1 | 0 | 20.34 | 0 | 0.24
88239 | Ajudante de Carpinteiro com encargos complementares | h | 0.032 | 1 | 0 | 22.98 | 0 | 0.73
88262 | Carpinteiro de formas com encargos complementares | h | 0.083 | 1 | 0 | 27.74 | 0 | 2.3
91693 | Serra circular de bancada com motor elétrico potência de 5hp, com coifa para disco 10" - chi diurno. af_08/2015 | chi | 0.088 | 1 | 0 | 30.98 | 0 | 2.72
91692 | Serra circular de bancada com motor elétrico potência de 5hp, com coifa para disco 10" - chp diurno. af_08/2015 | chp | 0.022 | 1 | 0 | 32.59 | 0 | 0.71
92266 - Fabricação de fôrma para vigas, em chapa de madeira compensada plastificada, e = 18 mm. Af_09/2020 ( m² )
Sistema: SINAPI sem Desoneração - 01/01/2026
Utilizado no(s) item(ns) 92266
Código | Descrição | Unidade | Quantidade | Utilização Operativa | Utilização Improdutiva | Valor Operativo | Valor Improdutivo | Valor Item
1345 | Chapa/painel de madeira compensada plastificada (madeirite plastificado) para forma de concreto, de 2200 x 1100 mm, e = *17* mm | m² | 1.146 | 1 | 0 | 86.68 | 0 | 99.33
4491 | Pontalete *7,5 x 7,5* cm em pinus, mista ou equivalente da regiao - bruta | m | 0.166 | 1 | 0 | 6.8 | 0 | 1.12
5068 | Prego de aço polido com cabeça 17 x 21 (2 x 11) | kg | 0.159 | 1 | 0 | 20.34 | 0 | 3.23
4517 | Sarrafo *2,5 x 7,5* cm em pinus, mista ou equivalente da regiao - bruta | m | 6.952 | 1 | 0 | 2.38 | 0 | 16.54
88239 | Ajudante de Carpinteiro com encargos complementares | h | 0.202 | 1 | 0 | 22.98 | 0 | 4.64
88262 | Carpinteiro de formas com encargos complementares | h | 0.911 | 1 | 0 | 27.74 | 0 | 25.27
91693 | Serra circular de bancada com motor elétrico potência de 5hp, com coifa para disco 10" - chi diurno. af_08/2015 | chi | 0.237 | 1 | 0 | 30.98 | 0 | 7.34
91692 | Serra circular de bancada com motor elétrico potência de 5hp, com coifa para disco 10" - chp diurno. af_08/2015 | chp | 0.05 | 1 | 0 | 32.59 | 0 | 1.62
92804 - Corte e dobra de aço ca-50, diâmetro de 12,5 mm. Af_06/2022 ( kg )
Sistema: SINAPI sem Desoneração - 01/01/2026
Utilizado no(s) item(ns) 92804
Código | Descrição | Unidade | Quantidade | Utilização Operativa | Utilização Improdutiva | Valor Operativo | Valor Improdutivo | Valor Item
43055 | Aço ca-50, 12,5 mm ou 16,0 mm, vergalhão | kg | 1.11 | 1 | 0 | 6.93 | 0 | 7.69
88238 | Ajudante de Armador com encargos complementares | h | 0.0008 | 1 | 0 | 23.48 | 0 | 0.01
88245 | Armador com encargos complementares | h | 0.0048 | 1 | 0 | 28.29 | 0 | 0.13
87294 - Argamassa traço 1:2:9 (em volume de cimento, cal e areia média úmida) para emboço/massa única/assentamento de alvenaria de vedação, preparo mecânico com betoneira 600 l. Af_08/2019 ( m³ )
Sistema: SINAPI sem Desoneração - 01/01/2026
Utilizado no(s) item(ns) 87294
Código | Descrição | Unidade | Quantidade | Utilização Operativa | Utilização Improdutiva | Valor Operativo | Valor Improdutivo | Valor Item
370 | Areia média - posto jazida/fornecedor (retirado na jazida, sem transporte) | m³ | 1.18 | 1 | 0 | 82 | 0 | 96.76
1106 | Cal hidratada CH-I para argamassas | kg | 157.44 | 1 | 0 | 1.27 | 0 | 199.94
1379 | Cimento Portland composto CP II-32 | kg | 177.12 | 1 | 0 | 0.83 | 0 | 147
89226 | Betoneira capacidade nominal de 600 l, capacidade de mistura 360 l, motor elétrico trifásico potência de 4 cv, sem carregador - chi diurno. Af_05/2023 | chi | 2.8 | 1 | 0 | 1.59 | 0 | 4.45
89225 | Betoneira capacidade nominal de 600 l, capacidade de mistura 360 l, motor elétrico trifásico potência de 4 cv, sem carregador - chp diurno. Af_05/2023 | chp | 0.85 | 1 | 0 | 5.83 | 0 | 4.95
88377 | Operador de betoneira estacionária/misturador com encargos complementares | h | 3.65 | 1 | 0 | 27.63 | 0 | 100.84
88316 | Servente com encargos complementares | h | 0.79 | 1 | 0 | 22.76 | 0 | 17.98
94964 - Concreto fck = 20mpa, traço 1:2,7:3 (em massa seca de cimento/ areia média/ brita 1) - preparo mecânico com betoneira 400 l. Af_05/2021 ( m³ )
Sistema: SINAPI sem Desoneração - 01/01/2026
Utilizado no(s) item(ns) 94964
Código | Descrição | Unidade | Quantidade | Utilização Operativa | Utilização Improdutiva | Valor Operativo | Valor Improdutivo | Valor Item
370 | Areia média - posto jazida/fornecedor (retirado na jazida, sem transporte) | m³ | 0.7558 | 1 | 0 | 82 | 0 | 61.97
1379 | Cimento Portland composto CP II-32 | kg | 322.9777 | 1 | 0 | 0.83 | 0 | 268.07
4721 | Pedra britada n. 1 (9,5 a 19 mm) posto pedreira/fornecedor, sem frete | m³ | 0.5872 | 1 | 0 | 98.2 | 0 | 57.66
88831 | Betoneira capacidade nominal de 400 l, capacidade de mistura 280 l, motor elétrico trifásico potência de 2 cv, sem carregador - chi diurno. Af_05/2023 | chi | 0.7787 | 1 | 0 | 0.38 | 0 | 0.29
88830 | Betoneira capacidade nominal de 400 l, capacidade de mistura 280 l, motor elétrico trifásico potência de 2 cv, sem carregador - chp diurno. Af_05/2023 | chp | 0.8259 | 1 | 0 | 2.13 | 0 | 1.75
88377 | Operador de betoneira estacionária/misturador com encargos complementares | h | 1.6046 | 1 | 0 | 27.63 | 0 | 44.33
88316 | Servente com encargos complementares | h | 2.5333 | 1 | 0 | 22.76 | 0 | 57.65
92270 - Fabricação de fôrma para vigas, com madeira serrada, e = 25 mm. Af_09/2020 ( m² )
Sistema: SINAPI sem Desoneração - 01/01/2026
Utilizado no(s) item(ns) 92270
Código | Descrição | Unidade | Quantidade | Utilização Operativa | Utilização Improdutiva | Valor Operativo | Valor Improdutivo | Valor Item
5068 | Prego de aço polido com cabeça 17 x 21 (2 x 11) | kg | 0.128 | 1 | 0 | 20.34 | 0 | 2.6
4517 | Sarrafo *2,5 x 7,5* cm em pinus, mista ou equivalente da regiao - bruta | m | 4.228 | 1 | 0 | 2.38 | 0 | 10.06
6189 | Tabua nao aparelhada *2,5 x 30* cm, em macaranduba/massaranduba, angelim ou equivalente da regiao - bruta | m | 4.448 | 1 | 0 | 29.66 | 0 | 131.92
88239 | Ajudante de Carpinteiro com encargos complementares | h | 0.179 | 1 | 0 | 22.98 | 0 | 4.11
88262 | Carpinteiro de formas com encargos complementares | h | 0.792 | 1 | 0 | 27.74 | 0 | 21.97
91693 | Serra circular de bancada com motor elétrico potência de 5hp, com coifa para disco 10" - chi diurno. af_08/2015 | chi | 0.224 | 1 | 0 | 30.98 | 0 | 6.93
91692 | Serra circular de bancada com motor elétrico potência de 5hp, com coifa para disco 10" - chp diurno. af_08/2015 | chp | 0.056 | 1 | 0 | 32.59 | 0 | 1.82
103674 - Concretagem de vigas e lajes, fck=25 mpa, para lajes premoldadas com uso de bomba - lançamento, adensamento e acabamento. Af_02/2022_ps ( m³ )
Sistema: SINAPI sem Desoneração - 01/01/2026
Utilizado no(s) item(ns) 103674
Código | Descrição | Unidade | Quantidade | Utilização Operativa | Utilização Improdutiva | Valor Operativo | Valor Improdutivo | Valor Item
1527 | Concreto usinado bombeavel, classe de resistencia c25, brita 0 e 1, slump = 100 +/- 20 mm, com bombeamento (disponibilizacao de bomba), sem o lancamento (nbr 8953) | m³ | 1.103 | 1 | 0 | 646.04 | 0 | 712.58
88262 | Carpinteiro de formas com encargos complementares | h | 0.186 | 1 | 0 | 27.74 | 0 | 5.15
88309 | Pedreiro com encargos complementares | h | 1.119 | 1 | 0 | 28.5 | 0 | 31.89
88316 | Servente com encargos complementares | h | 1.192 | 1 | 0 | 22.76 | 0 | 27.12
90587 | Vibrador de imersão, diâmetro de ponteira 45mm, motor elétrico trifásico potência de 2 CV - chi diurno. af_06/2015 | chi | 0.179 | 1 | 0 | 0.56 | 0 | 0.1
90586 | Vibrador de imersão, diâmetro de ponteira 45mm, motor elétrico trifásico potência de 2 CV - chp diurno. af_06/2015 | chp | 0.194 | 1 | 0 | 1.5 | 0 | 0.29
92273 - Fabricação de escoras do tipo pontalete, em madeira, para pé-direito simples. Af_09/2020 ( m )
Sistema: SINAPI sem Desoneração - 01/01/2026
Utilizado no(s) item(ns) 92273
Código | Descrição | Unidade | Quantidade | Utilização Operativa | Utilização Improdutiva | Valor Operativo | Valor Improdutivo | Valor Item
4491 | Pontalete *7,5 x 7,5* cm em pinus, mista ou equivalente da regiao - bruta | m | 1.31 | 1 | 0 | 6.8 | 0 | 8.9
5068 | Prego de aço polido com cabeça 17 x 21 (2 x 11) | kg | 0.023 | 1 | 0 | 20.34 | 0 | 0.46
88239 | Ajudante de Carpinteiro com encargos complementares | h | 0.021 | 1 | 0 | 22.98 | 0 | 0.48
88262 | Carpinteiro de formas com encargos complementares | h | 0.091 | 1 | 0 | 27.74 | 0 | 2.52
91693 | Serra circular de bancada com motor elétrico potência de 5hp, com coifa para disco 10" - chi diurno. af_08/2015 | chi | 0.03 | 1 | 0 | 30.98 | 0 | 0.92
91692 | Serra circular de bancada com motor elétrico potência de 5hp, com coifa para disco 10" - chp diurno. af_08/2015 | chp | 0.007 | 1 | 0 | 32.59 | 0 | 0.22
87292 - Argamassa traço 1:2:8 (em volume de cimento, cal e areia média úmida) para emboço/massa única/assentamento de alvenaria de vedação, preparo mecânico com betoneira 400 l. Af_08/2019 ( m³ )
Sistema: SINAPI sem Desoneração - 01/01/2026
Utilizado no(s) item(ns) 87292
Código | Descrição | Unidade | Quantidade | Utilização Operativa | Utilização Improdutiva | Valor Operativo | Valor Improdutivo | Valor Item
370 | Areia média - posto jazida/fornecedor (retirado na jazida, sem transporte) | m³ | 1.16 | 1 | 0 | 82 | 0 | 95.12
1106 | Cal hidratada CH-I para argamassas | kg | 174.1 | 1 | 0 | 1.27 | 0 | 221.1
1379 | Cimento Portland composto CP II-32 | kg | 195.86 | 1 | 0 | 0.83 | 0 | 162.56
88831 | Betoneira capacidade nominal de 400 l, capacidade de mistura 280 l, motor elétrico trifásico potência de 2 cv, sem carregador - chi diurno. Af_05/2023 | chi | 3.45 | 1 | 0 | 0.38 | 0 | 1.31
88830 | Betoneira capacidade nominal de 400 l, capacidade de mistura 280 l, motor elétrico trifásico potência de 2 cv, sem carregador - chp diurno. Af_05/2023 | chp | 1.05 | 1 | 0 | 2.13 | 0 | 2.23
88377 | Operador de betoneira estacionária/misturador com encargos complementares | h | 4.5 | 1 | 0 | 27.63 | 0 | 124.33
100659 - Alizar de 5x1,5cm para porta fixado com pregos, padrão médio - fornecimento e instalação. Af_10/2025 ( m )
Sistema: SINAPI sem Desoneração - 01/01/2026
Utilizado no(s) item(ns) 100659
Código | Descrição | Unidade | Quantidade | Utilização Operativa | Utilização Improdutiva | Valor Operativo | Valor Improdutivo | Valor Item
20017 | Guarnicao / alizar / vista lisa em madeira macica, para porta , e = *1* cm, l = *5* cm, cedrinho / angelim comercial / tauri/ curupixa / peroba / cumaru ou equivalente da regiao | m | 1.163 | 1 | 0 | 8.36 | 0 | 9.72
39026 | Prego de aço polido sem cabeça 15 x 15 (1 1/4 x 13) | kg | 0.006 | 1 | 0 | 22.88 | 0 | 0.13
88261 | Carpinteiro de esquadrias com encargos complementares | h | 0.070541 | 1 | 0 | 26.54 | 0 | 1.87
88316 | Servente com encargos complementares | h | 0.019935 | 1 | 0 | 22.76 | 0 | 0.45
90806 - Batente para porta de madeira, fixação com argamassa, padrão médio - fornecimento e instalação. Af_10/2025 ( un )
Sistema: SINAPI sem Desoneração - 01/01/2026
Utilizado no(s) item(ns) 90806
Código | Descrição | Unidade | Quantidade | Utilização Operativa | Utilização Improdutiva | Valor Operativo | Valor Improdutivo | Valor Item
39027 | Prego de aço polido com cabeça 19 x 36 (3 1/4 x 9) | kg | 0.2 | 1 | 0 | 20.32 | 0 | 4.06
7319 | Tinta asfáltica impermeabilizante dispersa em água, para materiais cimentícios | l | 0.7084 | 1 | 0 | 11.32 | 0 | 8.01
88629 | Argamassa traço 1:3 (em volume de cimento e areia média úmida), preparo manual. Af_08/2019 | m³ | 0.0223 | 1 | 0 | 683.64 | 0 | 15.24
90801 | Batente para porta de madeira, padrão médio - fornecimento e montagem. Af_10/2025 | un | 1 | 1 | 0 | 360.57 | 0 | 360.57
88261 | Carpinteiro de esquadrias com encargos complementares | h | 0.67747 | 1 | 0 | 26.54 | 0 | 17.98
88309 | Pedreiro com encargos complementares | h | 1.6725 | 1 | 0 | 28.5 | 0 | 47.66
88316 | Servente com encargos complementares | h | 0.66412 | 1 | 0 | 22.76 | 0 | 15.11
90821 - Porta de madeira para pintura, semi-oca (leve ou média), 70x210cm, espessura de 3,5cm, incluso dobradiças - fornecimento e instalação. Af_10/2025 ( un )
Sistema: SINAPI sem Desoneração - 01/01/2026
Utilizado no(s) item(ns) 90821
Código | Descrição | Unidade | Quantidade | Utilização Operativa | Utilização Improdutiva | Valor Operativo | Valor Improdutivo | Valor Item
11945 | Bucha de nylon sem aba S4 | un | 19.8 | 1 | 0 | 0.04 | 0 | 0.79
2432 | Dobradiça em aco/ferro, 3 1/2" x 3", E= 1,9 a 2 mm, com anel, cromado ou zincado, tampa bola, com parafusos | un | 3 | 1 | 0 | 28.02 | 0 | 84.06
11055 | Parafuso rosca soberba zincado cabeça chata fenda simples 3,5 x 25 mm (1") | un | 19.8 | 1 | 0 | 0.05 | 0 | 0.99
10554 | Porta de madeira, folha media (nbr 15930) de 700 x 2100 mm, de 35 mm a 40 mm de espessura, nucleo semi-solido (sarrafeado), capa lisa em hdf, acabamento em primer para pintura | un | 1 | 1 | 0 | 261.74 | 0 | 261.74
88261 | Carpinteiro de esquadrias com encargos complementares | h | 2.0505 | 1 | 0 | 26.54 | 0 | 54.41
88316 | Servente com encargos complementares | h | 0.57948 | 1 | 0 | 22.76 | 0 | 13.18
90801 - Batente para porta de madeira, padrão médio - fornecimento e montagem. Af_10/2025 ( un )
Sistema: SINAPI sem Desoneração - 01/01/2026
Utilizado no(s) item(ns) 90801
Código | Descrição | Unidade | Quantidade | Utilização Operativa | Utilização Improdutiva | Valor Operativo | Valor Improdutivo | Valor Item
183 | Batente / portal / aduela / marco em madeira macica com rebaixo, e = *3* cm, l = *14* cm, para portas de giro de *60 cm a 120* cm x *210* cm, cedrinho / angelim comercial / tauri / curupixa / peroba / cumaru ou equivalente da regiao (nao inclui alizares) | jg | 1 | 1 | 0 | 230 | 0 | 230
5066 | Prego de aço polido com cabeça 12 x 12 | kg | 0.011 | 1 | 0 | 26.81 | 0 | 0.29
5075 | Prego de aço polido com cabeça 18 x 30 (2 3/4 x 10) | kg | 0.024 | 1 | 0 | 20.34 | 0 | 0.48
88261 | Carpinteiro de esquadrias com encargos complementares | h | 3.9369 | 1 | 0 | 26.54 | 0 | 104.48
88316 | Servente com encargos complementares | h | 1.1126 | 1 | 0 | 22.76 | 0 | 25.32
88631 - Argamassa traço 1:4 (em volume de cimento e areia média úmida), preparo manual. Af_08/2019 ( m³ )
Sistema: SINAPI sem Desoneração - 01/01/2026
Utilizado no(s) item(ns) 88631
Código | Descrição | Unidade | Quantidade | Utilização Operativa | Utilização Improdutiva | Valor Operativo | Valor Improdutivo | Valor Item
370 | Areia média - posto jazida/fornecedor (retirado na jazida, sem transporte) | m³ | 1.15 | 1 | 0 | 82 | 0 | 94.3
1379 | Cimento Portland composto CP II-32 | kg | 389.54 | 1 | 0 | 0.83 | 0 | 323.31
88316 | Servente com encargos complementares | h | 8.29 | 1 | 0 | 22.76 | 0 | 188.68
88325 - Vidraceiro com encargos complementares ( h )
Sistema: SINAPI sem Desoneração - 01/01/2026
Utilizado no(s) item(ns) 88325
Código | Descrição | Unidade | Quantidade | Utilização Operativa | Utilização Improdutiva | Valor Operativo | Valor Improdutivo | Valor Item
37370 | Alimentacao - horista (coletado caixa - encargos complementares) | h | 1 | 1 | 0 | 1.73 | 0 | 1.73
37372 | Exames - horista (coletado caixa - encargos complementares) | h | 1 | 1 | 0 | 1.67 | 0 | 1.67
37373 | Seguro - horista (coletado caixa - encargos complementares) | h | 1 | 1 | 0 | 0.11 | 0 | 0.11
37371 | Transporte - horista (coletado caixa - encargos complementares) | h | 1 | 1 | 0 | 1.04 | 0 | 1.04
10489 | Vidraceiro (horista) | h | 1 | 1 | 0 | 18.33 | 0 | 18.33
43489 | EPI - FAMILIA PEDREIRO - HORISTA (ENCARGOS COMPLEMENTARES - COLETADO CAIXA) | h | 1 | 1 | 0 | 1.43 | 0 | 1.43
43465 | FERRAMENTAS - FAMILIA PEDREIRO - HORISTA (ENCARGOS COMPLEMENTARES - COLETADO CAIXA) | h | 1 | 1 | 0 | 0.81 | 0 | 0.81
95387 | Curso de capacitação para Vidraceiro (encargos complementares) - horista | h | 1 | 1 | 0 | 0.27 | 0 | 0.27
95387 - Curso de capacitação para Vidraceiro (encargos complementares) - horista ( h )
Sistema: SINAPI sem Desoneração - 01/01/2026
Utilizado no(s) item(ns) 95387
Código | Descrição | Unidade | Quantidade | Utilização Operativa | Utilização Improdutiva | Valor Operativo | Valor Improdutivo | Valor Item
10489 | Vidraceiro (horista) | h | 0.01476 | 1 | 0 | 18.33 | 0 | 0.27
97735 - Peça retangular pré-moldada, volume de concreto de 30 a 100 litros, taxa de aço aproximada de 30kg/m³. Af_03/2024 ( m³ )
Sistema: SINAPI sem Desoneração - 01/01/2026
Utilizado no(s) item(ns) 97735
Código | Descrição | Unidade | Quantidade | Utilização Operativa | Utilização Improdutiva | Valor Operativo | Valor Improdutivo | Valor Item
1358 | Chapa/painel de madeira compensada resinada (madeirite resinado rosa) para forma de concreto, de 2200 x 1100 mm, e = 17 mm | m² | 1.3112 | 1 | 0 | 51.19 | 0 | 67.12
2692 | Desmoldante protetor para formas de madeira, de base oleosa emulsionada em água | l | 0.0567 | 1 | 0 | 5.7 | 0 | 0.32
20247 | Prego de aço polido com cabeça 15 x 15 (1 1/4 x 13) | kg | 0.2619 | 1 | 0 | 22.53 | 0 | 5.9
4517 | Sarrafo *2,5 x 7,5* cm em pinus, mista ou equivalente da regiao - bruta | m | 4.477 | 1 | 0 | 2.38 | 0 | 10.65
88239 | Ajudante de Carpinteiro com encargos complementares | h | 0.7356 | 1 | 0 | 22.98 | 0 | 16.9
92767 | Armação de laje de estrutura convencional de concreto armado utilizando aço ca-60 de 4,2 mm - montagem. Af_06/2022 | kg | 28.9369 | 1 | 0 | 15.57 | 0 | 450.54
88261 | Carpinteiro de esquadrias com encargos complementares | h | 3.678 | 1 | 0 | 26.54 | 0 | 97.61
94972 | Concreto fck = 30mpa, traço 1:2,1:2,5 (em massa seca de cimento/ areia média/ brita 1) - preparo mecânico com betoneira 600 l. Af_05/2021 | m³ | 1.2 | 1 | 0 | 524.84 | 0 | 629.8
88309 | Pedreiro com encargos complementares | h | 22.4974 | 1 | 0 | 28.5 | 0 | 641.17
91693 | Serra circular de bancada com motor elétrico potência de 5hp, com coifa para disco 10" - chi diurno. af_08/2015 | chi | 0.4226 | 1 | 0 | 30.98 | 0 | 13.09
91692 | Serra circular de bancada com motor elétrico potência de 5hp, com coifa para disco 10" - chp diurno. af_08/2015 | chp | 0.313 | 1 | 0 | 32.59 | 0 | 10.2
88316 | Servente com encargos complementares | h | 22.4974 | 1 | 0 | 22.76 | 0 | 512.04
90587 | Vibrador de imersão, diâmetro de ponteira 45mm, motor elétrico trifásico potência de 2 CV - chi diurno. af_06/2015 | chi | 12.7788 | 1 | 0 | 0.56 | 0 | 7.15
90586 | Vibrador de imersão, diâmetro de ponteira 45mm, motor elétrico trifásico potência de 2 CV - chp diurno. af_06/2015 | chp | 4.6865 | 1 | 0 | 1.5 | 0 | 7.02
5679 - Retroescavadeira sobre rodas com carregadeira, tração 4x4, potência líq. 88 hp, caçamba carreg. Cap. Mín. 1 m3, caçamba retro cap. 0,26 m3, peso operacional mín. 6.674 kg, profundidade escavação máx. 4,37 m - chi diurno. Af_06/2014 ( chi )
Sistema: SINAPI sem Desoneração - 01/01/2026
Utilizado no(s) item(ns) 5679
Código | Descrição | Unidade | Quantidade | Utilização Operativa | Utilização Improdutiva | Valor Operativo | Valor Improdutivo | Valor Item
88294 | Operador de escavadeira com encargos complementares | h | 1 | 1 | 0 | 34.04 | 0 | 34.04
88857 | Retroescavadeira sobre rodas com carregadeira, tração 4x4, potência líq. 88 hp, caçamba carreg. Cap. Mín. 1 m3, caçamba retro cap. 0,26 m3, peso operacional mín. 6.674 kg, profundidade escavação máx. 4,37 m - depreciação. Af_06/2014 | h | 1 | 1 | 0 | 26.26 | 0 | 26.26
88858 | Retroescavadeira sobre rodas com carregadeira, tração 4x4, potência líq. 88 hp, caçamba carreg. Cap. Mín. 1 m3, caçamba retro cap. 0,26 m3, peso operacional mín. 6.674 kg, profundidade escavação máx. 4,37 m - juros. Af_06/2014 | h | 1 | 1 | 0 | 6.94 | 0 | 6.94
5678 - Retroescavadeira sobre rodas com carregadeira, tração 4x4, potência líq. 88 hp, caçamba carreg. Cap. Mín. 1 m3, caçamba retro cap. 0,26 m3, peso operacional mín. 6.674 kg, profundidade escavação máx. 4,37 m - chp diurno. Af_06/2014 ( chp )
Sistema: SINAPI sem Desoneração - 01/01/2026
Utilizado no(s) item(ns) 5678
Código | Descrição | Unidade | Quantidade | Utilização Operativa | Utilização Improdutiva | Valor Operativo | Valor Improdutivo | Valor Item
88294 | Operador de escavadeira com encargos complementares | h | 1 | 1 | 0 | 34.04 | 0 | 34.04
88857 | Retroescavadeira sobre rodas com carregadeira, tração 4x4, potência líq. 88 hp, caçamba carreg. Cap. Mín. 1 m3, caçamba retro cap. 0,26 m3, peso operacional mín. 6.674 kg, profundidade escavação máx. 4,37 m - depreciação. Af_06/2014 | h | 1 | 1 | 0 | 26.26 | 0 | 26.26
88858 | Retroescavadeira sobre rodas com carregadeira, tração 4x4, potência líq. 88 hp, caçamba carreg. Cap. Mín. 1 m3, caçamba retro cap. 0,26 m3, peso operacional mín. 6.674 kg, profundidade escavação máx. 4,37 m - juros. Af_06/2014 | h | 1 | 1 | 0 | 6.94 | 0 | 6.94
5664 | Retroescavadeira sobre rodas com carregadeira, tração 4x4, potência líq. 88 hp, caçamba carreg. Cap. Mín. 1 m3, caçamba retro cap. 0,26 m3, peso operacional mín. 6.674 kg, profundidade escavação máx. 4,37 m - manutenção. Af_06/2014 | h | 1 | 1 | 0 | 32.83 | 0 | 32.83
53786 | Retroescavadeira sobre rodas com carregadeira, tração 4x4, potência líq. 88 hp, caçamba carreg. Cap. Mín. 1 m3, caçamba retro cap. 0,26 m3, peso operacional mín. 6.674 kg, profundidade escavação máx. 4,37 m - materiais na operação. Af_06/2014 | h | 1 | 1 | 0 | 50.75 | 0 | 50.75
88294 - Operador de escavadeira com encargos complementares ( h )
Sistema: SINAPI sem Desoneração - 01/01/2026
Utilizado no(s) item(ns) 88294
Código | Descrição | Unidade | Quantidade | Utilização Operativa | Utilização Improdutiva | Valor Operativo | Valor Improdutivo | Valor Item
37370 | Alimentacao - horista (coletado caixa - encargos complementares) | h | 1 | 1 | 0 | 1.73 | 0 | 1.73
37372 | Exames - horista (coletado caixa - encargos complementares) | h | 1 | 1 | 0 | 1.67 | 0 | 1.67
4234 | Operador de escavadeira (horista) | h | 1 | 1 | 0 | 28.25 | 0 | 28.25
37373 | Seguro - horista (coletado caixa - encargos complementares) | h | 1 | 1 | 0 | 0.11 | 0 | 0.11
37371 | Transporte - horista (coletado caixa - encargos complementares) | h | 1 | 1 | 0 | 1.04 | 0 | 1.04
43488 | EPI - FAMILIA OPERADOR ESCAVADEIRA - HORISTA (ENCARGOS COMPLEMENTARES - COLETADO CAIXA) | h | 1 | 1 | 0 | 0.9 | 0 | 0.9
43464 | FERRAMENTAS - FAMILIA OPERADOR ESCAVADEIRA - HORISTA (ENCARGOS COMPLEMENTARES - COLETADO CAIXA) | h | 1 | 1 | 0 | 0.02 | 0 | 0.02
95357 | Curso de capacitação para Operador de escavadeira (encargos complementares) - horista | h | 1 | 1 | 0 | 0.32 | 0 | 0.32
88857 - Retroescavadeira sobre rodas com carregadeira, tração 4x4, potência líq. 88 hp, caçamba carreg. Cap. Mín. 1 m3, caçamba retro cap. 0,26 m3, peso operacional mín. 6.674 kg, profundidade escavação máx. 4,37 m - depreciação. Af_06/2014 ( h )
Sistema: SINAPI sem Desoneração - 01/01/2026
Utilizado no(s) item(ns) 88857
Código | Descrição | Unidade | Quantidade | Utilização Operativa | Utilização Improdutiva | Valor Operativo | Valor Improdutivo | Valor Item
36531 | Retroescavadeira sobre rodas com carregadeira, tração 4 x 4, potencia liquida 88 hp, peso operacional mínimo de 6674 kg, capacidade da carregadeira de 1,00 m3 e da retroescavadeira mínima de 0,26 m3, profundidade de escavação máxima de 4,37 m | un | 5.6e-05 | 1 | 0 | 469054.84 | 0 | 26.26
88858 - Retroescavadeira sobre rodas com carregadeira, tração 4x4, potência líq. 88 hp, caçamba carreg. Cap. Mín. 1 m3, caçamba retro cap. 0,26 m3, peso operacional mín. 6.674 kg, profundidade escavação máx. 4,37 m - juros. Af_06/2014 ( h )
Sistema: SINAPI sem Desoneração - 01/01/2026
Utilizado no(s) item(ns) 88858
Código | Descrição | Unidade | Quantidade | Utilização Operativa | Utilização Improdutiva | Valor Operativo | Valor Improdutivo | Valor Item
36531 | Retroescavadeira sobre rodas com carregadeira, tração 4 x 4, potencia liquida 88 hp, peso operacional mínimo de 6674 kg, capacidade da carregadeira de 1,00 m3 e da retroescavadeira mínima de 0,26 m3, profundidade de escavação máxima de 4,37 m | un | 1.48e-05 | 1 | 0 | 469054.84 | 0 | 6.94
5664 - Retroescavadeira sobre rodas com carregadeira, tração 4x4, potência líq. 88 hp, caçamba carreg. Cap. Mín. 1 m3, caçamba retro cap. 0,26 m3, peso operacional mín. 6.674 kg, profundidade escavação máx. 4,37 m - manutenção. Af_06/2014 ( h )
Sistema: SINAPI sem Desoneração - 01/01/2026
Utilizado no(s) item(ns) 5664
Código | Descrição | Unidade | Quantidade | Utilização Operativa | Utilização Improdutiva | Valor Operativo | Valor Improdutivo | Valor Item
36531 | Retroescavadeira sobre rodas com carregadeira, tração 4 x 4, potencia liquida 88 hp, peso operacional mínimo de 6674 kg, capacidade da carregadeira de 1,00 m3 e da retroescavadeira mínima de 0,26 m3, profundidade de escavação máxima de 4,37 m | un | 7e-05 | 1 | 0 | 469054.84 | 0 | 32.83
53786 - Retroescavadeira sobre rodas com carregadeira, tração 4x4, potência líq. 88 hp, caçamba carreg. Cap. Mín. 1 m3, caçamba retro cap. 0,26 m3, peso operacional mín. 6.674 kg, profundidade escavação máx. 4,37 m - materiais na operação. Af_06/2014 ( h )
Sistema: SINAPI sem Desoneração - 01/01/2026
Utilizado no(s) item(ns) 53786
Código | Descrição | Unidade | Quantidade | Utilização Operativa | Utilização Improdutiva | Valor Operativo | Valor Improdutivo | Valor Item
4221 | Oleo diesel combustivel comum metropolitano s-10 ou s-500 | l | 8.53 | 1 | 0 | 5.95 | 0 | 50.75
95357 - Curso de capacitação para Operador de escavadeira (encargos complementares) - horista ( h )
Sistema: SINAPI sem Desoneração - 01/01/2026
Utilizado no(s) item(ns) 95357
Código | Descrição | Unidade | Quantidade | Utilização Operativa | Utilização Improdutiva | Valor Operativo | Valor Improdutivo | Valor Item
4234 | Operador de escavadeira (horista) | h | 0.01154 | 1 | 0 | 28.25 | 0 | 0.32
101618 - Preparo de fundo de vala com largura menor que 1,5 m, com camada de areia, lançamento manual. Af_01/2026 ( m³ )
Sistema: SINAPI sem Desoneração - 01/01/2026
Utilizado no(s) item(ns) 101618
Código | Descrição | Unidade | Quantidade | Utilização Operativa | Utilização Improdutiva | Valor Operativo | Valor Improdutivo | Valor Item
370 | Areia média - posto jazida/fornecedor (retirado na jazida, sem transporte) | m³ | 1.1 | 1 | 0 | 82 | 0 | 90.2
91533 | Compactador de solos de percussão (soquete) com motor a gasolina 4 tempos, potência 4 CV - chp diurno. af_08/2015 | chp | 0.13505 | 1 | 0 | 39.04 | 0 | 5.27
88309 | Pedreiro com encargos complementares | h | 1.7844 | 1 | 0 | 28.5 | 0 | 50.85
88316 | Servente com encargos complementares | h | 3.0821 | 1 | 0 | 22.76 | 0 | 70.14
88246 - Assentador de tubos com encargos complementares ( h )
Sistema: SINAPI sem Desoneração - 01/01/2026
Utilizado no(s) item(ns) 88246
Código | Descrição | Unidade | Quantidade | Utilização Operativa | Utilização Improdutiva | Valor Operativo | Valor Improdutivo | Valor Item
37370 | Alimentacao - horista (coletado caixa - encargos complementares) | h | 1 | 1 | 0 | 1.73 | 0 | 1.73
40331 | Assentador de manilhas (horista) | h | 1 | 1 | 0 | 14.28 | 0 | 14.28
37372 | Exames - horista (coletado caixa - encargos complementares) | h | 1 | 1 | 0 | 1.67 | 0 | 1.67
37373 | Seguro - horista (coletado caixa - encargos complementares) | h | 1 | 1 | 0 | 0.11 | 0 | 0.11
37371 | Transporte - horista (coletado caixa - encargos complementares) | h | 1 | 1 | 0 | 1.04 | 0 | 1.04
43488 | EPI - FAMILIA OPERADOR ESCAVADEIRA - HORISTA (ENCARGOS COMPLEMENTARES - COLETADO CAIXA) | h | 1 | 1 | 0 | 0.9 | 0 | 0.9
43464 | FERRAMENTAS - FAMILIA OPERADOR ESCAVADEIRA - HORISTA (ENCARGOS COMPLEMENTARES - COLETADO CAIXA) | h | 1 | 1 | 0 | 0.02 | 0 | 0.02
95315 | Curso de capacitação para Assentador de tubos (encargos complementares) - horista | h | 1 | 1 | 0 | 0.21 | 0 | 0.21
95315 - Curso de capacitação para Assentador de tubos (encargos complementares) - horista ( h )
Sistema: SINAPI sem Desoneração - 01/01/2026
Utilizado no(s) item(ns) 95315
Código | Descrição | Unidade | Quantidade | Utilização Operativa | Utilização Improdutiva | Valor Operativo | Valor Improdutivo | Valor Item
40331 | Assentador de manilhas (horista) | h | 0.01476 | 1 | 0 | 14.28 | 0 | 0.21
95469 - Vaso sanitário sifonado convencional com louça branca - fornecimento e instalação. Af_01/2020 ( un )
Sistema: SINAPI sem Desoneração - 01/01/2026
Utilizado no(s) item(ns) 95469
Código | Descrição | Unidade | Quantidade | Utilização Operativa | Utilização Improdutiva | Valor Operativo | Valor Improdutivo | Valor Item
6138 | Anel de vedacao, pvc flexivel, 100 mm, para saida de bacia / vaso sanitario | un | 1 | 1 | 0 | 12.84 | 0 | 12.84
10420 | Bacia sanitaria (vaso) convencional, de louca branca, sifao aparente, saida vertical (sem assento) | un | 1 | 1 | 0 | 251.43 | 0 | 251.43
4384 | Parafuso niquelado com acabamento cromado para fixar peca sanitária, inclui porca cega, arruela e bucha de nylon tamanho S-10 | un | 2 | 1 | 0 | 25.97 | 0 | 51.94
37329 | Rejunte epoxi, qualquer cor | kg | 0.0881 | 1 | 0 | 117.49 | 0 | 10.35
88267 | Encanador ou bombeiro hidráulico com encargos complementares | h | 0.4968 | 1 | 0 | 27.84 | 0 | 13.83
88316 | Servente com encargos complementares | h | 0.3495 | 1 | 0 | 22.76 | 0 | 7.95
86884 - Engate flexível em plástico branco, 1/2" x 30cm - fornecimento e instalação. Af_01/2020 ( un )
Sistema: SINAPI sem Desoneração - 01/01/2026
Utilizado no(s) item(ns) 86884
Código | Descrição | Unidade | Quantidade | Utilização Operativa | Utilização Improdutiva | Valor Operativo | Valor Improdutivo | Valor Item
6141 | Engate/rabicho flexível plástico (PVC ou ABS) branco 1/2" x 30 cm | un | 1 | 1 | 0 | 6.02 | 0 | 6.02
3146 | Fita veda rosca, em ptfe, rolo de 18 mm x 10 m (l x c) | un | 0.021 | 1 | 0 | 5.2 | 0 | 0.1
88267 | Encanador ou bombeiro hidráulico com encargos complementares | h | 0.1525 | 1 | 0 | 27.84 | 0 | 4.24
88316 | Servente com encargos complementares | h | 0.0481 | 1 | 0 | 22.76 | 0 | 1.09
86902 - Lavatório louça branca com coluna, *44 x 35,5* cm, padrão popular - fornecimento e instalação. Af_01/2020 ( un )
Sistema: SINAPI sem Desoneração - 01/01/2026
Utilizado no(s) item(ns) 86902
Código | Descrição | Unidade | Quantidade | Utilização Operativa | Utilização Improdutiva | Valor Operativo | Valor Improdutivo | Valor Item
36794 | Lavatorio de louca branca, com coluna, dimensoes *44 x 35* cm (l x c) | un | 1 | 1 | 0 | 200.38 | 0 | 200.38
4351 | Parafuso niquelado 3 1/2" com acabamento cromado para fixar peca sanitária, inclui porca cega, arruela e bucha de nylon tamanho S-8 | un | 6 | 1 | 0 | 19.26 | 0 | 115.56
37329 | Rejunte epoxi, qualquer cor | kg | 0.0765 | 1 | 0 | 117.49 | 0 | 8.98
88267 | Encanador ou bombeiro hidráulico com encargos complementares | h | 0.8788 | 1 | 0 | 27.84 | 0 | 24.46
88316 | Servente com encargos complementares | h | 0.4443 | 1 | 0 | 22.76 | 0 | 10.11
86883 - Sifão do tipo flexível em PVC 1 x 1.1/2 - fornecimento e instalação. Af_01/2020 ( un )
Sistema: SINAPI sem Desoneração - 01/01/2026
Utilizado no(s) item(ns) 86883
Código | Descrição | Unidade | Quantidade | Utilização Operativa | Utilização Improdutiva | Valor Operativo | Valor Improdutivo | Valor Item
3146 | Fita veda rosca, em ptfe, rolo de 18 mm x 10 m (l x c) | un | 0.0332 | 1 | 0 | 5.2 | 0 | 0.17
44945 | Sifao / tubo sinfonado extensivel/sanfonado, universal/ simples, entre *50 a 70* cm, de plastico branco | un | 1 | 1 | 0 | 9.95 | 0 | 9.95
88267 | Encanador ou bombeiro hidráulico com encargos complementares | h | 0.0845 | 1 | 0 | 27.84 | 0 | 2.35
88316 | Servente com encargos complementares | h | 0.0266 | 1 | 0 | 22.76 | 0 | 0.6
86906 - Torneira cromada de mesa, 1/2" ou 3/4", para lavatório, padrão popular - fornecimento e instalação. Af_01/2020 ( un )
Sistema: SINAPI sem Desoneração - 01/01/2026
Utilizado no(s) item(ns) 86906
Código | Descrição | Unidade | Quantidade | Utilização Operativa | Utilização Improdutiva | Valor Operativo | Valor Improdutivo | Valor Item
3146 | Fita veda rosca, em ptfe, rolo de 18 mm x 10 m (l x c) | un | 0.021 | 1 | 0 | 5.2 | 0 | 0.1
13415 | Torneira de mesa/bancada, para lavatorio, fixa, metalica cromada, padrao popular, 1/2" ou 3/4" | un | 1 | 1 | 0 | 85.1 | 0 | 85.1
88267 | Encanador ou bombeiro hidráulico com encargos complementares | h | 0.096 | 1 | 0 | 27.84 | 0 | 2.67
88316 | Servente com encargos complementares | h | 0.0303 | 1 | 0 | 22.76 | 0 | 0.68
86879 - Válvula em plástico 1" para pia, tanque ou lavatório, com ou sem ladrão - fornecimento e instalação. Af_01/2020 ( un )
Sistema: SINAPI sem Desoneração - 01/01/2026
Utilizado no(s) item(ns) 86879
Código | Descrição | Unidade | Quantidade | Utilização Operativa | Utilização Improdutiva | Valor Operativo | Valor Improdutivo | Valor Item
3146 | Fita veda rosca, em ptfe, rolo de 18 mm x 10 m (l x c) | un | 0.0332 | 1 | 0 | 5.2 | 0 | 0.17
6153 | Válvula em plástico branco para tanque ou lavatório 1", sem unho e sem ladrão | un | 1 | 1 | 0 | 5.85 | 0 | 5.85
88267 | Encanador ou bombeiro hidráulico com encargos complementares | h | 0.1232 | 1 | 0 | 27.84 | 0 | 3.42
88316 | Servente com encargos complementares | h | 0.0388 | 1 | 0 | 22.76 | 0 | 0.88
86904 - Lavatório louça branca suspenso, 29,5 x 39cm ou equivalente, padrão popular - fornecimento e instalação. Af_01/2020 ( un )
Sistema: SINAPI sem Desoneração - 01/01/2026
Utilizado no(s) item(ns) 86904
Código | Descrição | Unidade | Quantidade | Utilização Operativa | Utilização Improdutiva | Valor Operativo | Valor Improdutivo | Valor Item
10425 | Lavatorio de louca branca, suspenso (sem coluna), dimensoes *40 x 30* cm | un | 1 | 1 | 0 | 113.83 | 0 | 113.83
4351 | Parafuso niquelado 3 1/2" com acabamento cromado para fixar peca sanitária, inclui porca cega, arruela e bucha de nylon tamanho S-8 | un | 2 | 1 | 0 | 19.26 | 0 | 38.52
37329 | Rejunte epoxi, qualquer cor | kg | 0.0304 | 1 | 0 | 117.49 | 0 | 3.57
88267 | Encanador ou bombeiro hidráulico com encargos complementares | h | 0.387 | 1 | 0 | 27.84 | 0 | 10.77
88316 | Servente com encargos complementares | h | 0.1886 | 1 | 0 | 22.76 | 0 | 4.29
88242 - Ajudante de Pedreiro com encargos complementares ( h )
Sistema: SINAPI sem Desoneração - 01/01/2026
Utilizado no(s) item(ns) 88242
Código | Descrição | Unidade | Quantidade | Utilização Operativa | Utilização Improdutiva | Valor Operativo | Valor Improdutivo | Valor Item
37370 | Alimentacao - horista (coletado caixa - encargos complementares) | h | 1 | 1 | 0 | 1.73 | 0 | 1.73
6127 | Auxiliar de pedreiro (horista) | h | 1 | 1 | 0 | 16.5 | 0 | 16.5
37372 | Exames - horista (coletado caixa - encargos complementares) | h | 1 | 1 | 0 | 1.67 | 0 | 1.67
37373 | Seguro - horista (coletado caixa - encargos complementares) | h | 1 | 1 | 0 | 0.11 | 0 | 0.11
37371 | Transporte - horista (coletado caixa - encargos complementares) | h | 1 | 1 | 0 | 1.04 | 0 | 1.04
43489 | EPI - FAMILIA PEDREIRO - HORISTA (ENCARGOS COMPLEMENTARES - COLETADO CAIXA) | h | 1 | 1 | 0 | 1.43 | 0 | 1.43
43465 | FERRAMENTAS - FAMILIA PEDREIRO - HORISTA (ENCARGOS COMPLEMENTARES - COLETADO CAIXA) | h | 1 | 1 | 0 | 0.81 | 0 | 0.81
95312 | Curso de capacitação para Ajudante de Pedreiro (encargos complementares) - horista | h | 1 | 1 | 0 | 0.24 | 0 | 0.24
95312 - Curso de capacitação para Ajudante de Pedreiro (encargos complementares) - horista ( h )
Sistema: SINAPI sem Desoneração - 01/01/2026
Utilizado no(s) item(ns) 95312
Código | Descrição | Unidade | Quantidade | Utilização Operativa | Utilização Improdutiva | Valor Operativo | Valor Improdutivo | Valor Item
6127 | Auxiliar de pedreiro (horista) | h | 0.01476 | 1 | 0 | 16.5 | 0 | 0.24
101159 - Alvenaria de vedação de blocos cerâmicos maciços de 5x10x20cm (espessura 10cm) e argamassa de assentamento com preparo em betoneira. Af_05/2020 ( m² )
Sistema: SINAPI sem Desoneração - 01/01/2026
Utilizado no(s) item(ns) 101159
Código | Descrição | Unidade | Quantidade | Utilização Operativa | Utilização Improdutiva | Valor Operativo | Valor Improdutivo | Valor Item
7258 | Tijolo ceramico macico comum de *5 x 10 x 20* cm (l x a x c) | un | 73.49 | 1 | 0 | 0.66 | 0 | 48.5
87292 | Argamassa traço 1:2:8 (em volume de cimento, cal e areia média úmida) para emboço/massa única/assentamento de alvenaria de vedação, preparo mecânico com betoneira 400 l. Af_08/2019 | m³ | 0.028 | 1 | 0 | 606.65 | 0 | 16.98
88309 | Pedreiro com encargos complementares | h | 1.939 | 1 | 0 | 28.5 | 0 | 55.26
88316 | Servente com encargos complementares | h | 0.97 | 1 | 0 | 22.76 | 0 | 22.07
1501000100 - Chapisco para paredes externas e internas com argamassa de cimento e areia no traço 1:3 ( m² )
Sistema: Boletim AGESUL Civil sem Desoneração - 01/01/2026
Utilizado no(s) item(ns) 1501000100
Código | Descrição | Unidade | Quantidade | Utilização Operativa | Utilização Improdutiva | Valor Operativo | Valor Improdutivo | Valor Item
87313 | Argamassa traço 1:3 (em volume de cimento e areia grossa úmida) para chapisco convencional, preparo mecânico com betoneira 400 l. Af_08/2019 | m³ | 0.005 | 1 | 0 | 555.65 | 0 | 2.77
88309 | Pedreiro com encargos complementares | h | 0.1 | 1 | 0 | 28.5 | 0 | 2.85
88316 | Servente com encargos complementares | h | 0.1 | 1 | 0 | 22.76 | 0 | 2.27
87775 - Emboço ou massa única em argamassa traço 1:2:8, preparo mecânico com betoneira 400 l, aplicada manualmente em panos de fachada com presença de vãos, espessura de 25 mm. Af_08/2022 ( m² )
Sistema: SINAPI sem Desoneração - 01/01/2026
Utilizado no(s) item(ns) 87775
Código | Descrição | Unidade | Quantidade | Utilização Operativa | Utilização Improdutiva | Valor Operativo | Valor Improdutivo | Valor Item
37411 | Tela de aço soldada galvanizada/zincada para alvenaria, fio D = *1,24 mm, malha 25 x 25 mm | m² | 0.1388 | 1 | 0 | 16.33 | 0 | 2.26
87292 | Argamassa traço 1:2:8 (em volume de cimento, cal e areia média úmida) para emboço/massa única/assentamento de alvenaria de vedação, preparo mecânico com betoneira 400 l. Af_08/2019 | m³ | 0.0314 | 1 | 0 | 606.65 | 0 | 19.04
88309 | Pedreiro com encargos complementares | h | 0.679 | 1 | 0 | 28.5 | 0 | 19.35
88316 | Servente com encargos complementares | h | 0.679 | 1 | 0 | 22.76 | 0 | 15.45
0601001007 - Fabricação, montagem e desmontagem de forma em chapa de madeira tipo resinada de 8 a 12mm de espessura, reaproveitamento de 2 vezes ( m² )
Sistema: Boletim AGESUL Civil sem Desoneração - 01/01/2026
Utilizado no(s) item(ns) 0601001007
Código | Descrição | Unidade | Quantidade | Utilização Operativa | Utilização Improdutiva | Valor Operativo | Valor Improdutivo | Valor Item
43681 | Chapa/painel de madeira compensada resinada (madeirite resinado rosa) para forma de concreto, de 2200 x 1100 mm, e = 8 a 12 mm | m² | 0.625 | 1 | 0 | 32.25 | 0 | 20.15
2692 | Desmoldante protetor para formas de madeira, de base oleosa emulsionada em água | l | 0.02 | 1 | 0 | 5.7 | 0 | 0.11
4491 | Pontalete *7,5 x 7,5* cm em pinus, mista ou equivalente da regiao - bruta | m | 3 | 1 | 0 | 6.8 | 0 | 20.4
20247 | Prego de aço polido com cabeça 15 x 15 (1 1/4 x 13) | kg | 0.21 | 1 | 0 | 22.53 | 0 | 4.73
5068 | Prego de aço polido com cabeça 17 x 21 (2 x 11) | kg | 0.2 | 1 | 0 | 20.34 | 0 | 4.06
5069 | Prego de aço polido com cabeça 17 x 27 (2 1/2 x 11) | kg | 0.04 | 1 | 0 | 20.74 | 0 | 0.82
4517 | Sarrafo *2,5 x 7,5* cm em pinus, mista ou equivalente da regiao - bruta | m | 4.125 | 1 | 0 | 2.38 | 0 | 9.81
6212 | Tabua *2,5 x 30 cm em pinus, mista ou equivalente da regiao - bruta | m | 0.26 | 1 | 0 | 11.28 | 0 | 2.93
88239 | Ajudante de Carpinteiro com encargos complementares | h | 0.2884 | 1 | 0 | 22.98 | 0 | 6.62
88262 | Carpinteiro de formas com encargos complementares | h | 1.3533 | 1 | 0 | 27.74 | 0 | 37.54
91693 | Serra circular de bancada com motor elétrico potência de 5hp, com coifa para disco 10" - chi diurno. af_08/2015 | chi | 0.255 | 1 | 0 | 30.98 | 0 | 7.89
91692 | Serra circular de bancada com motor elétrico potência de 5hp, com coifa para disco 10" - chp diurno. af_08/2015 | chp | 0.063 | 1 | 0 | 32.59 | 0 | 2.05
0601003008 - Lançamento/aplicação manual de concreto em estruturas ( m³ )
Sistema: Boletim AGESUL Civil sem Desoneração - 01/01/2026
Utilizado no(s) item(ns) 0601003008
Código | Descrição | Unidade | Quantidade | Utilização Operativa | Utilização Improdutiva | Valor Operativo | Valor Improdutivo | Valor Item
88309 | Pedreiro com encargos complementares | h | 1.65 | 1 | 0 | 28.5 | 0 | 47.02
88316 | Servente com encargos complementares | h | 4.5 | 1 | 0 | 22.76 | 0 | 102.42
90586 | Vibrador de imersão, diâmetro de ponteira 45mm, motor elétrico trifásico potência de 2 CV - chp diurno. af_06/2015 | chp | 0.65 | 1 | 0 | 1.5 | 0 | 0.97
1901003335 - Pintura hidrofugante sobre superfícies de tijolo a vista ou concreto aparente, com uma demão ( m² )
Sistema: Boletim AGESUL Civil sem Desoneração - 01/01/2026
Utilizado no(s) item(ns) 1901003335
Código | Descrição | Unidade | Quantidade | Utilização Operativa | Utilização Improdutiva | Valor Operativo | Valor Improdutivo | Valor Item
151 | Impermeabilizante incolor, base silicone, para tratamento de fachadas, telhas, pedras e outras superficies | l | 0.29 | 1 | 0 | 23.01 | 0 | 6.67
88310 | Pintor com encargos complementares | h | 0.3 | 1 | 0 | 30.21 | 0 | 9.06
88316 | Servente com encargos complementares | h | 0.3 | 1 | 0 | 22.76 | 0 | 6.82
87313 - Argamassa traço 1:3 (em volume de cimento e areia grossa úmida) para chapisco convencional, preparo mecânico com betoneira 400 l. Af_08/2019 ( m³ )
Sistema: SINAPI sem Desoneração - 01/01/2026
Utilizado no(s) item(ns) 87313
Código | Descrição | Unidade | Quantidade | Utilização Operativa | Utilização Improdutiva | Valor Operativo | Valor Improdutivo | Valor Item
367 | Areia grossa - posto jazida/fornecedor (retirado na jazida, sem transporte) | m³ | 0.95 | 1 | 0 | 83.07 | 0 | 78.91
1379 | Cimento Portland composto CP II-32 | kg | 426.49 | 1 | 0 | 0.83 | 0 | 353.98
88831 | Betoneira capacidade nominal de 400 l, capacidade de mistura 280 l, motor elétrico trifásico potência de 2 cv, sem carregador - chi diurno. Af_05/2023 | chi | 3.31 | 1 | 0 | 0.38 | 0 | 1.25
88830 | Betoneira capacidade nominal de 400 l, capacidade de mistura 280 l, motor elétrico trifásico potência de 2 cv, sem carregador - chp diurno. Af_05/2023 | chp | 1.01 | 1 | 0 | 2.13 | 0 | 2.15
88377 | Operador de betoneira estacionária/misturador com encargos complementares | h | 4.32 | 1 | 0 | 27.63 | 0 | 119.36
93282 - Guincho elétrico de coluna, capacidade 400 kg, com moto freio, motor trifásico de 1,25 CV - chi diurno. af_03/2016 ( chi )
Sistema: SINAPI sem Desoneração - 01/01/2026
Utilizado no(s) item(ns) 93282
Código | Descrição | Unidade | Quantidade | Utilização Operativa | Utilização Improdutiva | Valor Operativo | Valor Improdutivo | Valor Item
93277 | Guincho elétrico de coluna, capacidade 400 kg, com moto freio, motor trifásico de 1,25 CV - depreciação. af_03/2016 | h | 1 | 1 | 0 | 0.26 | 0 | 0.26
93278 | Guincho elétrico de coluna, capacidade 400 kg, com moto freio, motor trifásico de 1,25 CV - juros. af_03/2016 | h | 1 | 1 | 0 | 0.06 | 0 | 0.06
88295 | Operador de guincho com encargos complementares | h | 1 | 1 | 0 | 29.44 | 0 | 29.44
93281 - Guincho elétrico de coluna, capacidade 400 kg, com moto freio, motor trifásico de 1,25 CV - chp diurno. af_03/2016 ( chp )
Sistema: SINAPI sem Desoneração - 01/01/2026
Utilizado no(s) item(ns) 93281
Código | Descrição | Unidade | Quantidade | Utilização Operativa | Utilização Improdutiva | Valor Operativo | Valor Improdutivo | Valor Item
93277 | Guincho elétrico de coluna, capacidade 400 kg, com moto freio, motor trifásico de 1,25 CV - depreciação. af_03/2016 | h | 1 | 1 | 0 | 0.26 | 0 | 0.26
93278 | Guincho elétrico de coluna, capacidade 400 kg, com moto freio, motor trifásico de 1,25 CV - juros. af_03/2016 | h | 1 | 1 | 0 | 0.06 | 0 | 0.06
93279 | Guincho elétrico de coluna, capacidade 400 kg, com moto freio, motor trifásico de 1,25 CV - manutenção. af_03/2016 | h | 1 | 1 | 0 | 0.24 | 0 | 0.24
93280 | Guincho elétrico de coluna, capacidade 400 kg, com moto freio, motor trifásico de 1,25 CV - materiais na operação. af_03/2016 | h | 1 | 1 | 0 | 0.88 | 0 | 0.88
88295 | Operador de guincho com encargos complementares | h | 1 | 1 | 0 | 29.44 | 0 | 29.44
88323 - Telhadista com encargos complementares ( h )
Sistema: SINAPI sem Desoneração - 01/01/2026
Utilizado no(s) item(ns) 88323
Código | Descrição | Unidade | Quantidade | Utilização Operativa | Utilização Improdutiva | Valor Operativo | Valor Improdutivo | Valor Item
37370 | Alimentacao - horista (coletado caixa - encargos complementares) | h | 1 | 1 | 0 | 1.73 | 0 | 1.73
37372 | Exames - horista (coletado caixa - encargos complementares) | h | 1 | 1 | 0 | 1.67 | 0 | 1.67
37373 | Seguro - horista (coletado caixa - encargos complementares) | h | 1 | 1 | 0 | 0.11 | 0 | 0.11
12869 | Telhador / telhadista (horista) | h | 1 | 1 | 0 | 21.01 | 0 | 21.01
37371 | Transporte - horista (coletado caixa - encargos complementares) | h | 1 | 1 | 0 | 1.04 | 0 | 1.04
43483 | EPI - FAMILIA CARPINTEIRO DE FORMAS - HORISTA (ENCARGOS COMPLEMENTARES - COLETADO CAIXA) | h | 1 | 1 | 0 | 1.41 | 0 | 1.41
43459 | FERRAMENTAS - FAMILIA CARPINTEIRO DE FORMAS - HORISTA (ENCARGOS COMPLEMENTARES - COLETADO CAIXA) | h | 1 | 1 | 0 | 0.28 | 0 | 0.28
95385 | Curso de capacitação para Telhadista (encargos complementares) - horista | h | 1 | 1 | 0 | 0.24 | 0 | 0.24
95385 - Curso de capacitação para Telhadista (encargos complementares) - horista ( h )
Sistema: SINAPI sem Desoneração - 01/01/2026
Utilizado no(s) item(ns) 95385
Código | Descrição | Unidade | Quantidade | Utilização Operativa | Utilização Improdutiva | Valor Operativo | Valor Improdutivo | Valor Item
12869 | Telhador / telhadista (horista) | h | 0.01154 | 1 | 0 | 21.01 | 0 | 0.24
93277 - Guincho elétrico de coluna, capacidade 400 kg, com moto freio, motor trifásico de 1,25 CV - depreciação. af_03/2016 ( h )
Sistema: SINAPI sem Desoneração - 01/01/2026
Utilizado no(s) item(ns) 93277
Código | Descrição | Unidade | Quantidade | Utilização Operativa | Utilização Improdutiva | Valor Operativo | Valor Improdutivo | Valor Item
36487 | Guincho elétrico de coluna, capacidade 400 kg, com moto freio, motor trifásico de 1,25 CV | un | 6.4e-05 | 1 | 0 | 4118.07 | 0 | 0.26
93278 - Guincho elétrico de coluna, capacidade 400 kg, com moto freio, motor trifásico de 1,25 CV - juros. af_03/2016 ( h )
Sistema: SINAPI sem Desoneração - 01/01/2026
Utilizado no(s) item(ns) 93278
Código | Descrição | Unidade | Quantidade | Utilização Operativa | Utilização Improdutiva | Valor Operativo | Valor Improdutivo | Valor Item
36487 | Guincho elétrico de coluna, capacidade 400 kg, com moto freio, motor trifásico de 1,25 CV | un | 1.48e-05 | 1 | 0 | 4118.07 | 0 | 0.06
93279 - Guincho elétrico de coluna, capacidade 400 kg, com moto freio, motor trifásico de 1,25 CV - manutenção. af_03/2016 ( h )
Sistema: SINAPI sem Desoneração - 01/01/2026
Utilizado no(s) item(ns) 93279
Código | Descrição | Unidade | Quantidade | Utilização Operativa | Utilização Improdutiva | Valor Operativo | Valor Improdutivo | Valor Item
36487 | Guincho elétrico de coluna, capacidade 400 kg, com moto freio, motor trifásico de 1,25 CV | un | 6e-05 | 1 | 0 | 4118.07 | 0 | 0.24
93280 - Guincho elétrico de coluna, capacidade 400 kg, com moto freio, motor trifásico de 1,25 CV - materiais na operação. af_03/2016 ( h )
Sistema: SINAPI sem Desoneração - 01/01/2026
Utilizado no(s) item(ns) 93280
Código | Descrição | Unidade | Quantidade | Utilização Operativa | Utilização Improdutiva | Valor Operativo | Valor Improdutivo | Valor Item
2705 | Energia elétrica até 2000 KWh industrial, sem demanda | kWh | 0.78 | 1 | 0 | 1.13 | 0 | 0.88
88295 - Operador de guincho com encargos complementares ( h )
Sistema: SINAPI sem Desoneração - 01/01/2026
Utilizado no(s) item(ns) 88295
Código | Descrição | Unidade | Quantidade | Utilização Operativa | Utilização Improdutiva | Valor Operativo | Valor Improdutivo | Valor Item
37370 | Alimentacao - horista (coletado caixa - encargos complementares) | h | 1 | 1 | 0 | 1.73 | 0 | 1.73
37372 | Exames - horista (coletado caixa - encargos complementares) | h | 1 | 1 | 0 | 1.67 | 0 | 1.67
4253 | Operador de guincho ou guincheiro (horista) | h | 1 | 1 | 0 | 23.59 | 0 | 23.59
37373 | Seguro - horista (coletado caixa - encargos complementares) | h | 1 | 1 | 0 | 0.11 | 0 | 0.11
37371 | Transporte - horista (coletado caixa - encargos complementares) | h | 1 | 1 | 0 | 1.04 | 0 | 1.04
43488 | EPI - FAMILIA OPERADOR ESCAVADEIRA - HORISTA (ENCARGOS COMPLEMENTARES - COLETADO CAIXA) | h | 1 | 1 | 0 | 0.9 | 0 | 0.9
43464 | FERRAMENTAS - FAMILIA OPERADOR ESCAVADEIRA - HORISTA (ENCARGOS COMPLEMENTARES - COLETADO CAIXA) | h | 1 | 1 | 0 | 0.02 | 0 | 0.02
95358 | Curso de capacitação para Operador de guincho (encargos complementares) - horista | h | 1 | 1 | 0 | 0.38 | 0 | 0.38
95358 - Curso de capacitação para Operador de guincho (encargos complementares) - horista ( h )
Sistema: SINAPI sem Desoneração - 01/01/2026
Utilizado no(s) item(ns) 95358
Código | Descrição | Unidade | Quantidade | Utilização Operativa | Utilização Improdutiva | Valor Operativo | Valor Improdutivo | Valor Item
4253 | Operador de guincho ou guincheiro (horista) | h | 0.01637 | 1 | 0 | 23.59 | 0 | 0.38
88278 - Montador de estruturas metálicas com encargos complementares ( h )
Sistema: SINAPI sem Desoneração - 01/01/2026
Utilizado no(s) item(ns) 88278
Código | Descrição | Unidade | Quantidade | Utilização Operativa | Utilização Improdutiva | Valor Operativo | Valor Improdutivo | Valor Item
37370 | Alimentacao - horista (coletado caixa - encargos complementares) | h | 1 | 1 | 0 | 1.73 | 0 | 1.73
37372 | Exames - horista (coletado caixa - encargos complementares) | h | 1 | 1 | 0 | 1.67 | 0 | 1.67
44497 | Montador de estruturas metálicas horista | h | 1 | 1 | 0 | 24.69 | 0 | 24.69
37373 | Seguro - horista (coletado caixa - encargos complementares) | h | 1 | 1 | 0 | 0.11 | 0 | 0.11
37371 | Transporte - horista (coletado caixa - encargos complementares) | h | 1 | 1 | 0 | 1.04 | 0 | 1.04
43488 | EPI - FAMILIA OPERADOR ESCAVADEIRA - HORISTA (ENCARGOS COMPLEMENTARES - COLETADO CAIXA) | h | 1 | 1 | 0 | 0.9 | 0 | 0.9
43464 | FERRAMENTAS - FAMILIA OPERADOR ESCAVADEIRA - HORISTA (ENCARGOS COMPLEMENTARES - COLETADO CAIXA) | h | 1 | 1 | 0 | 0.02 | 0 | 0.02
95344 | Curso de capacitação para Montador de estrutura metálica (encargos complementares) - horista | h | 1 | 1 | 0 | 0.28 | 0 | 0.28
95344 - Curso de capacitação para Montador de estrutura metálica (encargos complementares) - horista ( h )
Sistema: SINAPI sem Desoneração - 01/01/2026
Utilizado no(s) item(ns) 95344
Código | Descrição | Unidade | Quantidade | Utilização Operativa | Utilização Improdutiva | Valor Operativo | Valor Improdutivo | Valor Item
44497 | Montador de estruturas metálicas horista | h | 0.01154 | 1 | 0 | 24.69 | 0 | 0.28
87377 - Argamassa traço 1:3 (em volume de cimento e areia grossa úmida) para chapisco convencional, preparo manual. Af_08/2019 ( m³ )
Sistema: SINAPI sem Desoneração - 01/01/2026
Utilizado no(s) item(ns) 87377
Código | Descrição | Unidade | Quantidade | Utilização Operativa | Utilização Improdutiva | Valor Operativo | Valor Improdutivo | Valor Item
367 | Areia grossa - posto jazida/fornecedor (retirado na jazida, sem transporte) | m³ | 0.94 | 1 | 0 | 83.07 | 0 | 78.08
1379 | Cimento Portland composto CP II-32 | kg | 422.63 | 1 | 0 | 0.83 | 0 | 350.78
88316 | Servente com encargos complementares | h | 11.02 | 1 | 0 | 22.76 | 0 | 250.81
87401 - Argamassa industrializada para chapisco rolado, preparo manual. Af_08/2019 ( m³ )
Sistema: SINAPI sem Desoneração - 01/01/2026
Utilizado no(s) item(ns) 87401
Código | Descrição | Unidade | Quantidade | Utilização Operativa | Utilização Improdutiva | Valor Operativo | Valor Improdutivo | Valor Item
37552 | Argamassa industrializada para chapisco rolado | kg | 1995 | 1 | 0 | 3.12 | 0 | 6224.4
88316 | Servente com encargos complementares | h | 15.78 | 1 | 0 | 22.76 | 0 | 359.15
88256 - Azulejista ou ladrilheiro com encargos complementares ( h )
Sistema: SINAPI sem Desoneração - 01/01/2026
Utilizado no(s) item(ns) 88256
Código | Descrição | Unidade | Quantidade | Utilização Operativa | Utilização Improdutiva | Valor Operativo | Valor Improdutivo | Valor Item
37370 | Alimentacao - horista (coletado caixa - encargos complementares) | h | 1 | 1 | 0 | 1.73 | 0 | 1.73
4760 | Azulejista ou ladrilheiro (horista) | h | 1 | 1 | 0 | 21.26 | 0 | 21.26
37372 | Exames - horista (coletado caixa - encargos complementares) | h | 1 | 1 | 0 | 1.67 | 0 | 1.67
37373 | Seguro - horista (coletado caixa - encargos complementares) | h | 1 | 1 | 0 | 0.11 | 0 | 0.11
37371 | Transporte - horista (coletado caixa - encargos complementares) | h | 1 | 1 | 0 | 1.04 | 0 | 1.04
43489 | EPI - FAMILIA PEDREIRO - HORISTA (ENCARGOS COMPLEMENTARES - COLETADO CAIXA) | h | 1 | 1 | 0 | 1.43 | 0 | 1.43
43465 | FERRAMENTAS - FAMILIA PEDREIRO - HORISTA (ENCARGOS COMPLEMENTARES - COLETADO CAIXA) | h | 1 | 1 | 0 | 0.81 | 0 | 0.81
95324 | Curso de capacitação para azulejista ou ladrilheiro (encargos complementares) - horista | h | 1 | 1 | 0 | 0.31 | 0 | 0.31
95324 - Curso de capacitação para azulejista ou ladrilheiro (encargos complementares) - horista ( h )
Sistema: SINAPI sem Desoneração - 01/01/2026
Utilizado no(s) item(ns) 95324
Código | Descrição | Unidade | Quantidade | Utilização Operativa | Utilização Improdutiva | Valor Operativo | Valor Improdutivo | Valor Item
4760 | Azulejista ou ladrilheiro (horista) | h | 0.01476 | 1 | 0 | 21.26 | 0 | 0.31
88274 - Marmorista/graniteiro com encargos complementares ( h )
Sistema: SINAPI sem Desoneração - 01/01/2026
Utilizado no(s) item(ns) 88274
Código | Descrição | Unidade | Quantidade | Utilização Operativa | Utilização Improdutiva | Valor Operativo | Valor Improdutivo | Valor Item
37370 | Alimentacao - horista (coletado caixa - encargos complementares) | h | 1 | 1 | 0 | 1.73 | 0 | 1.73
37372 | Exames - horista (coletado caixa - encargos complementares) | h | 1 | 1 | 0 | 1.67 | 0 | 1.67
4755 | Marmorista / graniteiro (horista) | h | 1 | 1 | 0 | 21.26 | 0 | 21.26
37373 | Seguro - horista (coletado caixa - encargos complementares) | h | 1 | 1 | 0 | 0.11 | 0 | 0.11
37371 | Transporte - horista (coletado caixa - encargos complementares) | h | 1 | 1 | 0 | 1.04 | 0 | 1.04
43489 | EPI - FAMILIA PEDREIRO - HORISTA (ENCARGOS COMPLEMENTARES - COLETADO CAIXA) | h | 1 | 1 | 0 | 1.43 | 0 | 1.43
43465 | FERRAMENTAS - FAMILIA PEDREIRO - HORISTA (ENCARGOS COMPLEMENTARES - COLETADO CAIXA) | h | 1 | 1 | 0 | 0.81 | 0 | 0.81
95341 | Curso de capacitação para Marmorista/Graniteiro (encargos complementares) - horista | h | 1 | 1 | 0 | 0.31 | 0 | 0.31
95341 - Curso de capacitação para Marmorista/Graniteiro (encargos complementares) - horista ( h )
Sistema: SINAPI sem Desoneração - 01/01/2026
Utilizado no(s) item(ns) 95341
Código | Descrição | Unidade | Quantidade | Utilização Operativa | Utilização Improdutiva | Valor Operativo | Valor Improdutivo | Valor Item
4755 | Marmorista / graniteiro (horista) | h | 0.01476 | 1 | 0 | 21.26 | 0 | 0.31
88441 - Jardineiro com encargos complementares ( h )
Sistema: SINAPI sem Desoneração - 01/01/2026
Utilizado no(s) item(ns) 88441
Código | Descrição | Unidade | Quantidade | Utilização Operativa | Utilização Improdutiva | Valor Operativo | Valor Improdutivo | Valor Item
37370 | Alimentacao - horista (coletado caixa - encargos complementares) | h | 1 | 1 | 0 | 1.73 | 0 | 1.73
37372 | Exames - horista (coletado caixa - encargos complementares) | h | 1 | 1 | 0 | 1.67 | 0 | 1.67
44503 | Jardineiro (horista) | h | 1 | 1 | 0 | 20.31 | 0 | 20.31
37373 | Seguro - horista (coletado caixa - encargos complementares) | h | 1 | 1 | 0 | 0.11 | 0 | 0.11
37371 | Transporte - horista (coletado caixa - encargos complementares) | h | 1 | 1 | 0 | 1.04 | 0 | 1.04
43489 | EPI - FAMILIA PEDREIRO - HORISTA (ENCARGOS COMPLEMENTARES - COLETADO CAIXA) | h | 1 | 1 | 0 | 1.43 | 0 | 1.43
43465 | FERRAMENTAS - FAMILIA PEDREIRO - HORISTA (ENCARGOS COMPLEMENTARES - COLETADO CAIXA) | h | 1 | 1 | 0 | 0.81 | 0 | 0.81
95390 | Curso de capacitação para Jardineiro (encargos complementares) - horista | h | 1 | 1 | 0 | 0.1 | 0 | 0.1
95390 - Curso de capacitação para Jardineiro (encargos complementares) - horista ( h )
Sistema: SINAPI sem Desoneração - 01/01/2026
Utilizado no(s) item(ns) 95390
Código | Descrição | Unidade | Quantidade | Utilização Operativa | Utilização Improdutiva | Valor Operativo | Valor Improdutivo | Valor Item
44503 | Jardineiro (horista) | h | 0.00509 | 1 | 0 | 20.31 | 0 | 0.1
94965 - Concreto fck = 25mpa, traço 1:2,3:2,7 (em massa seca de cimento/ areia média/ brita 1) - preparo mecânico com betoneira 400 l. Af_05/2021 ( m³ )
Sistema: SINAPI sem Desoneração - 01/01/2026
Utilizado no(s) item(ns) 94965
Código | Descrição | Unidade | Quantidade | Utilização Operativa | Utilização Improdutiva | Valor Operativo | Valor Improdutivo | Valor Item
370 | Areia média - posto jazida/fornecedor (retirado na jazida, sem transporte) | m³ | 0.7229 | 1 | 0 | 82 | 0 | 59.27
1379 | Cimento Portland composto CP II-32 | kg | 362.6579 | 1 | 0 | 0.83 | 0 | 301
4721 | Pedra britada n. 1 (9,5 a 19 mm) posto pedreira/fornecedor, sem frete | m³ | 0.5934 | 1 | 0 | 98.2 | 0 | 58.27
88831 | Betoneira capacidade nominal de 400 l, capacidade de mistura 280 l, motor elétrico trifásico potência de 2 cv, sem carregador - chi diurno. Af_05/2023 | chi | 0.7103 | 1 | 0 | 0.38 | 0 | 0.26
88830 | Betoneira capacidade nominal de 400 l, capacidade de mistura 280 l, motor elétrico trifásico potência de 2 cv, sem carregador - chp diurno. Af_05/2023 | chp | 0.7534 | 1 | 0 | 2.13 | 0 | 1.6
88377 | Operador de betoneira estacionária/misturador com encargos complementares | h | 1.4637 | 1 | 0 | 27.63 | 0 | 40.44
88316 | Servente com encargos complementares | h | 2.3117 | 1 | 0 | 22.76 | 0 | 52.61
104658 - Piso podotátil de alerta ou direcional, de concreto, assentado sobre argamassa. Af_03/2024 ( m² )
Sistema: SINAPI sem Desoneração - 01/01/2026
Utilizado no(s) item(ns) 104658
Código | Descrição | Unidade | Quantidade | Utilização Operativa | Utilização Improdutiva | Valor Operativo | Valor Improdutivo | Valor Item
34353 | Argamassa colante ac ii | kg | 8.62 | 1 | 0 | 1.76 | 0 | 15.17
36178 | Piso tatil / podotatil, ladrilho hidraulico/concreto, *40 x 40* cm, e= 2,5* cm, padrao tatil alerta ou direcional, cor natural | un | 6.4375 | 1 | 0 | 17.29 | 0 | 111.3
34357 | Rejunte cimenticio, qualquer cor | kg | 0.24 | 1 | 0 | 5.57 | 0 | 1.33
88309 | Pedreiro com encargos complementares | h | 0.639 | 1 | 0 | 28.5 | 0 | 18.21
88316 | Servente com encargos complementares | h | 1.279 | 1 | 0 | 22.76 | 0 | 29.11
100301 - Ajudante de pintor com encargos complementares ( h )
Sistema: SINAPI sem Desoneração - 01/01/2026
Utilizado no(s) item(ns) 100301
Código | Descrição | Unidade | Quantidade | Utilização Operativa | Utilização Improdutiva | Valor Operativo | Valor Improdutivo | Valor Item
34466 | Ajudante de pintor (horista) | h | 1 | 1 | 0 | 16.5 | 0 | 16.5
37370 | Alimentacao - horista (coletado caixa - encargos complementares) | h | 1 | 1 | 0 | 1.73 | 0 | 1.73
37372 | Exames - horista (coletado caixa - encargos complementares) | h | 1 | 1 | 0 | 1.67 | 0 | 1.67
37373 | Seguro - horista (coletado caixa - encargos complementares) | h | 1 | 1 | 0 | 0.11 | 0 | 0.11
37371 | Transporte - horista (coletado caixa - encargos complementares) | h | 1 | 1 | 0 | 1.04 | 0 | 1.04
43490 | EPI - FAMILIA PINTOR - HORISTA (ENCARGOS COMPLEMENTARES - COLETADO CAIXA) | h | 1 | 1 | 0 | 1.82 | 0 | 1.82
43466 | FERRAMENTAS - FAMILIA PINTOR - HORISTA (ENCARGOS COMPLEMENTARES - COLETADO CAIXA) | h | 1 | 1 | 0 | 2.27 | 0 | 2.27
100291 | Curso de capacitação para ajudante de pintor (encargos complementares) - horista | h | 1 | 1 | 0 | 0.24 | 0 | 0.24
100291 - Curso de capacitação para ajudante de pintor (encargos complementares) - horista ( h )
Sistema: SINAPI sem Desoneração - 01/01/2026
Utilizado no(s) item(ns) 100291
Código | Descrição | Unidade | Quantidade | Utilização Operativa | Utilização Improdutiva | Valor Operativo | Valor Improdutivo | Valor Item
34466 | Ajudante de pintor (horista) | h | 0.01476 | 1 | 0 | 16.5 | 0 | 0.24
88626 - Argamassa traço 1:0,5:4,5 (em volume de cimento, cal e areia média úmida), preparo mecânico com betoneira 400 l. Af_08/2019 ( m³ )
Sistema: SINAPI sem Desoneração - 01/01/2026
Utilizado no(s) item(ns) 88626
Código | Descrição | Unidade | Quantidade | Utilização Operativa | Utilização Improdutiva | Valor Operativo | Valor Improdutivo | Valor Item
370 | Areia média - posto jazida/fornecedor (retirado na jazida, sem transporte) | m³ | 1.13 | 1 | 0 | 82 | 0 | 92.66
1106 | Cal hidratada CH-I para argamassas | kg | 75.47 | 1 | 0 | 1.27 | 0 | 95.84
1379 | Cimento Portland composto CP II-32 | kg | 339.6 | 1 | 0 | 0.83 | 0 | 281.86
88831 | Betoneira capacidade nominal de 400 l, capacidade de mistura 280 l, motor elétrico trifásico potência de 2 cv, sem carregador - chi diurno. Af_05/2023 | chi | 2.98 | 1 | 0 | 0.38 | 0 | 1.13
88830 | Betoneira capacidade nominal de 400 l, capacidade de mistura 280 l, motor elétrico trifásico potência de 2 cv, sem carregador - chp diurno. Af_05/2023 | chp | 0.9 | 1 | 0 | 2.13 | 0 | 1.91
88377 | Operador de betoneira estacionária/misturador com encargos complementares | h | 3.88 | 1 | 0 | 27.63 | 0 | 107.2
88252 - Auxiliar de serviços gerais com encargos complementares ( h )
Sistema: SINAPI sem Desoneração - 01/01/2026
Utilizado no(s) item(ns) 88252
Código | Descrição | Unidade | Quantidade | Utilização Operativa | Utilização Improdutiva | Valor Operativo | Valor Improdutivo | Valor Item
37370 | Alimentacao - horista (coletado caixa - encargos complementares) | h | 1 | 1 | 0 | 1.73 | 0 | 1.73
6121 | Auxiliar de servicos gerais (horista) | h | 1 | 1 | 0 | 15.89 | 0 | 15.89
37372 | Exames - horista (coletado caixa - encargos complementares) | h | 1 | 1 | 0 | 1.67 | 0 | 1.67
37373 | Seguro - horista (coletado caixa - encargos complementares) | h | 1 | 1 | 0 | 0.11 | 0 | 0.11
37371 | Transporte - horista (coletado caixa - encargos complementares) | h | 1 | 1 | 0 | 1.04 | 0 | 1.04
43491 | EPI - FAMILIA SERVENTE - HORISTA (ENCARGOS COMPLEMENTARES - COLETADO CAIXA) | h | 1 | 1 | 0 | 1.5 | 0 | 1.5
43467 | FERRAMENTAS - FAMILIA SERVENTE - HORISTA (ENCARGOS COMPLEMENTARES - COLETADO CAIXA) | h | 1 | 1 | 0 | 0.49 | 0 | 0.49
95321 | Curso de capacitação para Auxiliar de serviços gerais (encargos complementares) - horista | h | 1 | 1 | 0 | 0.18 | 0 | 0.18
95321 - Curso de capacitação para Auxiliar de serviços gerais (encargos complementares) - horista ( h )
Sistema: SINAPI sem Desoneração - 01/01/2026
Utilizado no(s) item(ns) 95321
Código | Descrição | Unidade | Quantidade | Utilização Operativa | Utilização Improdutiva | Valor Operativo | Valor Improdutivo | Valor Item
6121 | Auxiliar de servicos gerais (horista) | h | 0.01154 | 1 | 0 | 15.89 | 0 | 0.18
0801000105 - Alvenaria de elevação com tijolo cerâmico comum (5x10x20)cm, 1 1/2 vez (espessura de 30cm), assentada com argamassa mista de cimento, cal hidratada e areia sem peneirar, no traço 1:2:8 ( m² )
Sistema: Boletim AGESUL Civil sem Desoneração - 01/01/2026
Utilizado no(s) item(ns) 0801000105
Código | Descrição | Unidade | Quantidade | Utilização Operativa | Utilização Improdutiva | Valor Operativo | Valor Improdutivo | Valor Item
7258 | Tijolo ceramico macico comum de *5 x 10 x 20* cm (l x a x c) | un | 243 | 1 | 0 | 0.66 | 0 | 160.38
87335 | Argamassa traço 1:2:8 (em volume de cimento, cal e areia média úmida) para emboço/massa única/assentamento de alvenaria de vedação, preparo mecânico com misturador de eixo horizontal de 300 kg. Af_08/2019 | m³ | 0.052 | 1 | 0 | 587.68 | 0 | 30.55
88309 | Pedreiro com encargos complementares | h | 3 | 1 | 0 | 28.5 | 0 | 85.5
88316 | Servente com encargos complementares | h | 3.36 | 1 | 0 | 22.76 | 0 | 76.47
88411 - Aplicação manual de fundo selador acrílico em panos com presença de vãos de edifícios de múltiplos pavimentos. Af_03/2024 ( m² )
Sistema: SINAPI sem Desoneração - 01/01/2026
Utilizado no(s) item(ns) 88411
Código | Descrição | Unidade | Quantidade | Utilização Operativa | Utilização Improdutiva | Valor Operativo | Valor Improdutivo | Valor Item
6085 | Selador acrilico opaco premium interior/exterior | l | 0.30494 | 1 | 0 | 7.59 | 0 | 2.31
88310 | Pintor com encargos complementares | h | 0.0513 | 1 | 0 | 30.21 | 0 | 1.54
88316 | Servente com encargos complementares | h | 0.0084 | 1 | 0 | 22.76 | 0 | 0.19
97886 - Caixa enterrada elétrica retangular, em alvenaria com tijolos cerâmicos maciços, fundo com brita, dimensões internas: 0,3x0,3x0,3 m. Af_12/2020 ( un )
Sistema: SINAPI sem Desoneração - 01/01/2026
Utilizado no(s) item(ns) 97886
Código | Descrição | Unidade | Quantidade | Utilização Operativa | Utilização Improdutiva | Valor Operativo | Valor Improdutivo | Valor Item
7258 | Tijolo ceramico macico comum de *5 x 10 x 20* cm (l x a x c) | un | 38.691 | 1 | 0 | 0.66 | 0 | 25.53
100475 | Argamassa traço 1:3 (em volume de cimento e areia média úmida) com adição de impermeabilizante, preparo mecânico com betoneira 400 l. Af_08/2019 | m³ | 0.0278 | 1 | 0 | 713.76 | 0 | 19.84
87316 | Argamassa traço 1:4 (em volume de cimento e areia grossa úmida) para chapisco convencional, preparo mecânico com betoneira 400 l. Af_08/2019 | m³ | 0.0039 | 1 | 0 | 501.7 | 0 | 1.95
97734 | Peça retangular pré-moldada, volume de concreto de 10 a 30 litros, taxa de aço aproximada de 30kg/m³. Af_03/2024 | m³ | 0.0175 | 1 | 0 | 3014.29 | 0 | 52.75
88309 | Pedreiro com encargos complementares | h | 1.2686 | 1 | 0 | 28.5 | 0 | 36.15
101619 | Preparo de fundo de vala com largura menor que 1,5 m, com camada de brita, lançamento manual. Af_01/2026 | m³ | 0.036 | 1 | 0 | 267.53 | 0 | 9.63
88316 | Servente com encargos complementares | h | 0.9967 | 1 | 0 | 22.76 | 0 | 22.68
97888 - Caixa enterrada elétrica retangular, em alvenaria com tijolos cerâmicos maciços, fundo com brita, dimensões internas: 0,6x0,6x0,6 m. Af_12/2020 ( un )
Sistema: SINAPI sem Desoneração - 01/01/2026
Utilizado no(s) item(ns) 97888
Código | Descrição | Unidade | Quantidade | Utilização Operativa | Utilização Improdutiva | Valor Operativo | Valor Improdutivo | Valor Item
7258 | Tijolo ceramico macico comum de *5 x 10 x 20* cm (l x a x c) | un | 134.764 | 1 | 0 | 0.66 | 0 | 88.94
100475 | Argamassa traço 1:3 (em volume de cimento e areia média úmida) com adição de impermeabilizante, preparo mecânico com betoneira 400 l. Af_08/2019 | m³ | 0.1012 | 1 | 0 | 713.76 | 0 | 72.23
87316 | Argamassa traço 1:4 (em volume de cimento e areia grossa úmida) para chapisco convencional, preparo mecânico com betoneira 400 l. Af_08/2019 | m³ | 0.0136 | 1 | 0 | 501.7 | 0 | 6.82
97735 | Peça retangular pré-moldada, volume de concreto de 30 a 100 litros, taxa de aço aproximada de 30kg/m³. Af_03/2024 | m³ | 0.0448 | 1 | 0 | 2469.51 | 0 | 110.63
88309 | Pedreiro com encargos complementares | h | 4.5403 | 1 | 0 | 28.5 | 0 | 129.39
101619 | Preparo de fundo de vala com largura menor que 1,5 m, com camada de brita, lançamento manual. Af_01/2026 | m³ | 0.081 | 1 | 0 | 267.53 | 0 | 21.66
5679 | Retroescavadeira sobre rodas com carregadeira, tração 4x4, potência líq. 88 hp, caçamba carreg. Cap. Mín. 1 m3, caçamba retro cap. 0,26 m3, peso operacional mín. 6.674 kg, profundidade escavação máx. 4,37 m - chi diurno. Af_06/2014 | chi | 0.0178 | 1 | 0 | 67.24 | 0 | 1.19
5678 | Retroescavadeira sobre rodas com carregadeira, tração 4x4, potência líq. 88 hp, caçamba carreg. Cap. Mín. 1 m3, caçamba retro cap. 0,26 m3, peso operacional mín. 6.674 kg, profundidade escavação máx. 4,37 m - chp diurno. Af_06/2014 | chp | 0.0087 | 1 | 0 | 150.82 | 0 | 1.31
88316 | Servente com encargos complementares | h | 3.5674 | 1 | 0 | 22.76 | 0 | 81.19
87878 - Chapisco aplicado em alvenarias e estruturas de concreto internas, com colher de pedreiro. Argamassa traço 1:3 com preparo manual. Af_10/2022 ( m² )
Sistema: SINAPI sem Desoneração - 01/01/2026
Utilizado no(s) item(ns) 87878
Código | Descrição | Unidade | Quantidade | Utilização Operativa | Utilização Improdutiva | Valor Operativo | Valor Improdutivo | Valor Item
87377 | Argamassa traço 1:3 (em volume de cimento e areia grossa úmida) para chapisco convencional, preparo manual. Af_08/2019 | m³ | 0.0037 | 1 | 0 | 679.67 | 0 | 2.51
88309 | Pedreiro com encargos complementares | h | 0.0681 | 1 | 0 | 28.5 | 0 | 1.94
88316 | Servente com encargos complementares | h | 0.0255 | 1 | 0 | 22.76 | 0 | 0.58
1201006035 - Conexão através de solda exotérmica, incluso molde, palito ignitor e alicate - fornecimento e instalação ( un )
Sistema: Boletim AGESUL Civil sem Desoneração - 01/01/2026
Utilizado no(s) item(ns) 1201006035
Código | Descrição | Unidade | Quantidade | Utilização Operativa | Utilização Improdutiva | Valor Operativo | Valor Improdutivo | Valor Item
6429 | Alicate grande 5 para solda exotérmica da Temotecnica NSEZ0201 | un | 0.01 | 1 | 0 | 121.73 | 0 | 1.21
7283 | Cartucho no. 115 F-20 | un | 1 | 1 | 0 | 23.02 | 0 | 23.02
6430 | Molde classe 5 para solda exotermica ref. classe 5 da Termotecnica | un | 0.0125 | 1 | 0 | 251.94 | 0 | 3.14
6428 | Palito Ignitor para solda exotermica ref. SEZ0900 da Termotecnica | un | 1 | 1 | 0 | 1.94 | 0 | 1.94
88247 | Auxiliar de Eletricista com encargos complementares | h | 0.5 | 1 | 0 | 23.83 | 0 | 11.91
88264 | Eletricista com encargos complementares | h | 0.5 | 1 | 0 | 31.14 | 0 | 15.57
0701000109 - Impermeabilização com revestimento semi-flexível viaplus 1000, Viapol ou similar, consumo de 2kg/m2 ( m² )
Sistema: Boletim AGESUL Civil sem Desoneração - 01/01/2026
Utilizado no(s) item(ns) 0701000109
Código | Descrição | Unidade | Quantidade | Utilização Operativa | Utilização Improdutiva | Valor Operativo | Valor Improdutivo | Valor Item
135 | Argamassa polimerica impermeabilizante semiflexivel, bicomponente, a base de cimento e aditivos | kg | 2 | 1 | 0 | 2.72 | 0 | 5.44
88309 | Pedreiro com encargos complementares | h | 0.4 | 1 | 0 | 28.5 | 0 | 11.4
88316 | Servente com encargos complementares | h | 0.2 | 1 | 0 | 22.76 | 0 | 4.55
100758 - Pintura com tinta alquídica de acabamento (esmalte sintético acetinado) aplicada a rolo ou pincel sobre superfícies metálicas (exceto perfil) executado em obra (02 demãos). Af_01/2020 ( m² )
Sistema: SINAPI sem Desoneração - 01/01/2026
Utilizado no(s) item(ns) 100758
Código | Descrição | Unidade | Quantidade | Utilização Operativa | Utilização Improdutiva | Valor Operativo | Valor Improdutivo | Valor Item
5318 | Diluente aguarras | l | 0.0255 | 1 | 0 | 17.8 | 0 | 0.45
7311 | Tinta esmalte sintético Premium acetinado | l | 0.2549 | 1 | 0 | 38.45 | 0 | 9.8
88310 | Pintor com encargos complementares | h | 1.3559 | 1 | 0 | 30.21 | 0 | 40.96
88489 - Pintura látex acrílica premium, aplicação manual em paredes, duas demãos. Af_04/2023 ( m² )
Sistema: SINAPI sem Desoneração - 01/01/2026
Utilizado no(s) item(ns) 88489
Código | Descrição | Unidade | Quantidade | Utilização Operativa | Utilização Improdutiva | Valor Operativo | Valor Improdutivo | Valor Item
7356 | Tinta latex acrilica premium, cor branco fosco | l | 0.2285 | 1 | 0 | 31.46 | 0 | 7.18
88310 | Pintor com encargos complementares | h | 0.1631 | 1 | 0 | 30.21 | 0 | 4.92
88316 | Servente com encargos complementares | h | 0.0544 | 1 | 0 | 22.76 | 0 | 1.23
0401001113 - Reaterro manual apiloado com soquete ( m³ )
Sistema: Boletim AGESUL Civil sem Desoneração - 01/01/2026
Utilizado no(s) item(ns) 0401001113
Código | Descrição | Unidade | Quantidade | Utilização Operativa | Utilização Improdutiva | Valor Operativo | Valor Improdutivo | Valor Item
88316 | Servente com encargos complementares | h | 2.3986 | 1 | 0 | 22.76 | 0 | 54.59
0701000102 - Regularização de superfície, com argamassa de cimento e areia no traço 1:3, espessura 2 cm ( m² )
Sistema: Boletim AGESUL Civil sem Desoneração - 01/01/2026
Utilizado no(s) item(ns) 0701000102
Código | Descrição | Unidade | Quantidade | Utilização Operativa | Utilização Improdutiva | Valor Operativo | Valor Improdutivo | Valor Item
370 | Areia média - posto jazida/fornecedor (retirado na jazida, sem transporte) | m³ | 0.0155 | 1 | 0 | 82 | 0 | 1.27
1379 | Cimento Portland composto CP II-32 | kg | 6.3 | 1 | 0 | 0.83 | 0 | 5.22
88309 | Pedreiro com encargos complementares | h | 0.5 | 1 | 0 | 28.5 | 0 | 14.25
88316 | Servente com encargos complementares | h | 0.43 | 1 | 0 | 22.76 | 0 | 9.78
87335 - Argamassa traço 1:2:8 (em volume de cimento, cal e areia média úmida) para emboço/massa única/assentamento de alvenaria de vedação, preparo mecânico com misturador de eixo horizontal de 300 kg. Af_08/2019 ( m³ )
Sistema: SINAPI sem Desoneração - 01/01/2026
Utilizado no(s) item(ns) 87335
Código | Descrição | Unidade | Quantidade | Utilização Operativa | Utilização Improdutiva | Valor Operativo | Valor Improdutivo | Valor Item
370 | Areia média - posto jazida/fornecedor (retirado na jazida, sem transporte) | m³ | 1.15 | 1 | 0 | 82 | 0 | 94.3
1106 | Cal hidratada CH-I para argamassas | kg | 137.61 | 1 | 0 | 1.27 | 0 | 174.76
1379 | Cimento Portland composto CP II-32 | kg | 206.42 | 1 | 0 | 0.83 | 0 | 171.32
88392 | Misturador de argamassa, eixo horizontal, capacidade de mistura 300 kg, motor elétrico potência 5 cv - chi diurno. Af_05/2023 | chi | 3.8 | 1 | 0 | 1.03 | 0 | 3.91
88386 | Misturador de argamassa, eixo horizontal, capacidade de mistura 300 kg, motor elétrico potência 5 cv - chp diurno. Af_05/2023 | chp | 1.16 | 1 | 0 | 5.48 | 0 | 6.35
88377 | Operador de betoneira estacionária/misturador com encargos complementares | h | 4.96 | 1 | 0 | 27.63 | 0 | 137.04
97734 - Peça retangular pré-moldada, volume de concreto de 10 a 30 litros, taxa de aço aproximada de 30kg/m³. Af_03/2024 ( m³ )
Sistema: SINAPI sem Desoneração - 01/01/2026
Utilizado no(s) item(ns) 97734
Código | Descrição | Unidade | Quantidade | Utilização Operativa | Utilização Improdutiva | Valor Operativo | Valor Improdutivo | Valor Item
1358 | Chapa/painel de madeira compensada resinada (madeirite resinado rosa) para forma de concreto, de 2200 x 1100 mm, e = 17 mm | m² | 1.9404 | 1 | 0 | 51.19 | 0 | 99.32
2692 | Desmoldante protetor para formas de madeira, de base oleosa emulsionada em água | l | 0.0833 | 1 | 0 | 5.7 | 0 | 0.47
20247 | Prego de aço polido com cabeça 15 x 15 (1 1/4 x 13) | kg | 0.4365 | 1 | 0 | 22.53 | 0 | 9.83
4517 | Sarrafo *2,5 x 7,5* cm em pinus, mista ou equivalente da regiao - bruta | m | 5.6283 | 1 | 0 | 2.38 | 0 | 13.39
88239 | Ajudante de Carpinteiro com encargos complementares | h | 1.192 | 1 | 0 | 22.98 | 0 | 27.39
92767 | Armação de laje de estrutura convencional de concreto armado utilizando aço ca-60 de 4,2 mm - montagem. Af_06/2022 | kg | 27.8988 | 1 | 0 | 15.57 | 0 | 434.38
88261 | Carpinteiro de esquadrias com encargos complementares | h | 5.96 | 1 | 0 | 26.54 | 0 | 158.17
94971 | Concreto fck = 25mpa, traço 1:2,3:2,7 (em massa seca de cimento/ areia média/ brita 1) - preparo mecânico com betoneira 600 l. Af_05/2021 | m³ | 1.2 | 1 | 0 | 505.48 | 0 | 606.57
88309 | Pedreiro com encargos complementares | h | 31.3499 | 1 | 0 | 28.5 | 0 | 893.47
91693 | Serra circular de bancada com motor elétrico potência de 5hp, com coifa para disco 10" - chi diurno. af_08/2015 | chi | 0.7043 | 1 | 0 | 30.98 | 0 | 21.81
91692 | Serra circular de bancada com motor elétrico potência de 5hp, com coifa para disco 10" - chp diurno. af_08/2015 | chp | 0.4877 | 1 | 0 | 32.59 | 0 | 15.89
88316 | Servente com encargos complementares | h | 31.3499 | 1 | 0 | 22.76 | 0 | 713.52
90587 | Vibrador de imersão, diâmetro de ponteira 45mm, motor elétrico trifásico potência de 2 CV - chi diurno. af_06/2015 | chi | 18.0917 | 1 | 0 | 0.56 | 0 | 10.13
90586 | Vibrador de imersão, diâmetro de ponteira 45mm, motor elétrico trifásico potência de 2 CV - chp diurno. af_06/2015 | chp | 6.635 | 1 | 0 | 1.5 | 0 | 9.95
101619 - Preparo de fundo de vala com largura menor que 1,5 m, com camada de brita, lançamento manual. Af_01/2026 ( m³ )
Sistema: SINAPI sem Desoneração - 01/01/2026
Utilizado no(s) item(ns) 101619
Código | Descrição | Unidade | Quantidade | Utilização Operativa | Utilização Improdutiva | Valor Operativo | Valor Improdutivo | Valor Item
4720 | Pedra britada n. 0, ou pedrisco (4,8 a 9,5 mm) posto pedreira/fornecedor, sem frete | m³ | 1.1 | 1 | 0 | 113.37 | 0 | 124.7
91533 | Compactador de solos de percussão (soquete) com motor a gasolina 4 tempos, potência 4 CV - chp diurno. af_08/2015 | chp | 0.13505 | 1 | 0 | 39.04 | 0 | 5.27
88309 | Pedreiro com encargos complementares | h | 2.0288 | 1 | 0 | 28.5 | 0 | 57.81
88316 | Servente com encargos complementares | h | 3.5042 | 1 | 0 | 22.76 | 0 | 79.75
88392 - Misturador de argamassa, eixo horizontal, capacidade de mistura 300 kg, motor elétrico potência 5 cv - chi diurno. Af_05/2023 ( chi )
Sistema: SINAPI sem Desoneração - 01/01/2026
Utilizado no(s) item(ns) 88392
Código | Descrição | Unidade | Quantidade | Utilização Operativa | Utilização Improdutiva | Valor Operativo | Valor Improdutivo | Valor Item
88387 | Misturador de argamassa, eixo horizontal, capacidade de mistura 300 kg, motor elétrico potência 5 cv - depreciação. Af_05/2023 | h | 1 | 1 | 0 | 0.84 | 0 | 0.84
88389 | Misturador de argamassa, eixo horizontal, capacidade de mistura 300 kg, motor elétrico potência 5 cv - juros. Af_05/2023 | h | 1 | 1 | 0 | 0.19 | 0 | 0.19
88386 - Misturador de argamassa, eixo horizontal, capacidade de mistura 300 kg, motor elétrico potência 5 cv - chp diurno. Af_05/2023 ( chp )
Sistema: SINAPI sem Desoneração - 01/01/2026
Utilizado no(s) item(ns) 88386
Código | Descrição | Unidade | Quantidade | Utilização Operativa | Utilização Improdutiva | Valor Operativo | Valor Improdutivo | Valor Item
88387 | Misturador de argamassa, eixo horizontal, capacidade de mistura 300 kg, motor elétrico potência 5 cv - depreciação. Af_05/2023 | h | 1 | 1 | 0 | 0.84 | 0 | 0.84
88389 | Misturador de argamassa, eixo horizontal, capacidade de mistura 300 kg, motor elétrico potência 5 cv - juros. Af_05/2023 | h | 1 | 1 | 0 | 0.19 | 0 | 0.19
88390 | Misturador de argamassa, eixo horizontal, capacidade de mistura 300 kg, motor elétrico potência 5 cv - manutenção. Af_05/2023 | h | 1 | 1 | 0 | 0.92 | 0 | 0.92
88391 | Misturador de argamassa, eixo horizontal, capacidade de mistura 300 kg, motor elétrico potência 5 cv - materiais na operação. Af_05/2023 | h | 1 | 1 | 0 | 3.53 | 0 | 3.53
88387 - Misturador de argamassa, eixo horizontal, capacidade de mistura 300 kg, motor elétrico potência 5 cv - depreciação. Af_05/2023 ( h )
Sistema: SINAPI sem Desoneração - 01/01/2026
Utilizado no(s) item(ns) 88387
Código | Descrição | Unidade | Quantidade | Utilização Operativa | Utilização Improdutiva | Valor Operativo | Valor Improdutivo | Valor Item
37544 | Misturador de argamassa, eixo horizontal, capacidade de mistura 300 kg, motor elétrico trifásico 220/380 V, potência 5 CV | un | 6.4e-05 | 1 | 0 | 13225.92 | 0 | 0.84
88389 - Misturador de argamassa, eixo horizontal, capacidade de mistura 300 kg, motor elétrico potência 5 cv - juros. Af_05/2023 ( h )
Sistema: SINAPI sem Desoneração - 01/01/2026
Utilizado no(s) item(ns) 88389
Código | Descrição | Unidade | Quantidade | Utilização Operativa | Utilização Improdutiva | Valor Operativo | Valor Improdutivo | Valor Item
37544 | Misturador de argamassa, eixo horizontal, capacidade de mistura 300 kg, motor elétrico trifásico 220/380 V, potência 5 CV | un | 1.48e-05 | 1 | 0 | 13225.92 | 0 | 0.19
88390 - Misturador de argamassa, eixo horizontal, capacidade de mistura 300 kg, motor elétrico potência 5 cv - manutenção. Af_05/2023 ( h )
Sistema: SINAPI sem Desoneração - 01/01/2026
Utilizado no(s) item(ns) 88390
Código | Descrição | Unidade | Quantidade | Utilização Operativa | Utilização Improdutiva | Valor Operativo | Valor Improdutivo | Valor Item
37544 | Misturador de argamassa, eixo horizontal, capacidade de mistura 300 kg, motor elétrico trifásico 220/380 V, potência 5 CV | un | 7e-05 | 1 | 0 | 13225.92 | 0 | 0.92
88391 - Misturador de argamassa, eixo horizontal, capacidade de mistura 300 kg, motor elétrico potência 5 cv - materiais na operação. Af_05/2023 ( h )
Sistema: SINAPI sem Desoneração - 01/01/2026
Utilizado no(s) item(ns) 88391
Código | Descrição | Unidade | Quantidade | Utilização Operativa | Utilização Improdutiva | Valor Operativo | Valor Improdutivo | Valor Item
2705 | Energia elétrica até 2000 KWh industrial, sem demanda | kWh | 3.13 | 1 | 0 | 1.13 | 0 | 3.53
87367 - Argamassa traço 1:1:6 (em volume de cimento, cal e areia média úmida) para emboço/massa única/assentamento de alvenaria de vedação, preparo manual. Af_08/2019 ( m³ )
Sistema: SINAPI sem Desoneração - 01/01/2026
Utilizado no(s) item(ns) 87367
Código | Descrição | Unidade | Quantidade | Utilização Operativa | Utilização Improdutiva | Valor Operativo | Valor Improdutivo | Valor Item
370 | Areia média - posto jazida/fornecedor (retirado na jazida, sem transporte) | m³ | 1.16 | 1 | 0 | 82 | 0 | 95.12
1106 | Cal hidratada CH-I para argamassas | kg | 116.4 | 1 | 0 | 1.27 | 0 | 147.82
1379 | Cimento Portland composto CP II-32 | kg | 261.89 | 1 | 0 | 0.83 | 0 | 217.36
88316 | Servente com encargos complementares | h | 11.23 | 1 | 0 | 22.76 | 0 | 255.59
98463 - Suporte isolador para fixação da cordoalha de cobre em alvenaria ou concreto - fornecimento e instalação. Af_08/2023 ( un )
Sistema: SINAPI sem Desoneração - 01/01/2026
Utilizado no(s) item(ns) 98463
Código | Descrição | Unidade | Quantidade | Utilização Operativa | Utilização Improdutiva | Valor Operativo | Valor Improdutivo | Valor Item
11267 | Arruela lisa, redonda, de latao polido, diametro nominal 5/8", diametro externo = 34 mm, diametro do furo = 17 mm, espessura = *2,5* mm | un | 1 | 1 | 0 | 1.43 | 0 | 1.43
7568 | Bucha de nylon sem aba s10, com parafuso de 6,10 X 65 mm em aço zincado com rosca soberba, cabeça chata e fenda phillips | un | 1 | 1 | 0 | 0.43 | 0 | 0.43
7572 | Suporte isolador reforçado diâmetro nominal 5/16", com rosca soberba e bucha | un | 1 | 1 | 0 | 8.95 | 0 | 8.95
88247 | Auxiliar de Eletricista com encargos complementares | h | 0.3106 | 1 | 0 | 23.83 | 0 | 7.4
88264 | Eletricista com encargos complementares | h | 0.3106 | 1 | 0 | 31.14 | 0 | 9.67
91170 - Fixação de tubos horizontais de pvc água, pvc esgoto, pvc água pluvial, cpvc, ppr, cobre ou aço, diâmetros menores ou iguais a 40 mm, com abraçadeira metálica rígida tipo u perfil 1 1/4", fixada em perfilado em laje. Af_09/2023_ps ( m )
Sistema: SINAPI sem Desoneração - 01/01/2026
Utilizado no(s) item(ns) 91170
Código | Descrição | Unidade | Quantidade | Utilização Operativa | Utilização Improdutiva | Valor Operativo | Valor Improdutivo | Valor Item
392 | Abraçadeira em aço para amarração de eletrodutos, tipo D, com 1/2" e parafuso de fixação | un | 1.7857 | 1 | 0 | 3.27 | 0 | 5.83
88248 | Auxiliar de Encanador ou bombeiro hidráulico com encargos complementares | h | 0.048 | 1 | 0 | 22.99 | 0 | 1.1
88267 | Encanador ou bombeiro hidráulico com encargos complementares | h | 0.2114 | 1 | 0 | 27.84 | 0 | 5.88
91946 - Suporte parafusado com placa de encaixe 4" x 2" médio (1,30 m do piso) para ponto elétrico - fornecimento e instalação. Af_03/2023 ( un )
Sistema: SINAPI sem Desoneração - 01/01/2026
Utilizado no(s) item(ns) 91946
Código | Descrição | Unidade | Quantidade | Utilização Operativa | Utilização Improdutiva | Valor Operativo | Valor Improdutivo | Valor Item
38094 | Espelho/placa de 3 postos 4" x 2", para instalação de tomadas e interruptores | un | 1 | 1 | 0 | 2.53 | 0 | 2.53
38099 | Suporte de fixação para espelho/placa 4" x 2", para 3 módulos, para instalação de tomadas e interruptores (somente suporte) | un | 1 | 1 | 0 | 1.31 | 0 | 1.31
88247 | Auxiliar de Eletricista com encargos complementares | h | 0.128 | 1 | 0 | 23.83 | 0 | 3.05
88264 | Eletricista com encargos complementares | h | 0.128 | 1 | 0 | 31.14 | 0 | 3.98
91995 - Tomada média de embutir (1 módulo), 2p+t 20 a, sem suporte e sem placa - fornecimento e instalação. Af_03/2023 ( un )
Sistema: SINAPI sem Desoneração - 01/01/2026
Utilizado no(s) item(ns) 91995
Código | Descrição | Unidade | Quantidade | Utilização Operativa | Utilização Improdutiva | Valor Operativo | Valor Improdutivo | Valor Item
38102 | Tomada 2P+T 20 A, 250 V (apenas módulo) | un | 1 | 1 | 0 | 8.71 | 0 | 8.71
88247 | Auxiliar de Eletricista com encargos complementares | h | 0.317 | 1 | 0 | 23.83 | 0 | 7.55
88264 | Eletricista com encargos complementares | h | 0.317 | 1 | 0 | 31.14 | 0 | 9.87
91952 - Interruptor simples (1 módulo), 10a/250v, sem suporte e sem placa - fornecimento e instalação. Af_03/2023 ( un )
Sistema: SINAPI sem Desoneração - 01/01/2026
Utilizado no(s) item(ns) 91952
Código | Descrição | Unidade | Quantidade | Utilização Operativa | Utilização Improdutiva | Valor Operativo | Valor Improdutivo | Valor Item
38112 | Interruptor simples 10 A, 250 V (apenas módulo) | un | 1 | 1 | 0 | 5.98 | 0 | 5.98
88247 | Auxiliar de Eletricista com encargos complementares | h | 0.232 | 1 | 0 | 23.83 | 0 | 5.52
88264 | Eletricista com encargos complementares | h | 0.232 | 1 | 0 | 31.14 | 0 | 7.22
92003 - Tomada média de embutir (2 módulos), 2p+t 20 a, sem suporte e sem placa - fornecimento e instalação. Af_03/2023 ( un )
Sistema: SINAPI sem Desoneração - 01/01/2026
Utilizado no(s) item(ns) 92003
Código | Descrição | Unidade | Quantidade | Utilização Operativa | Utilização Improdutiva | Valor Operativo | Valor Improdutivo | Valor Item
38102 | Tomada 2P+T 20 A, 250 V (apenas módulo) | un | 2 | 1 | 0 | 8.71 | 0 | 17.42
88247 | Auxiliar de Eletricista com encargos complementares | h | 0.572 | 1 | 0 | 23.83 | 0 | 13.63
88264 | Eletricista com encargos complementares | h | 0.572 | 1 | 0 | 31.14 | 0 | 17.81
100251 - Transporte horizontal manual, de tubo de aço carbono leve ou médio, preto ou galvanizado, com diâmetro maior que 32 mm e menor ou igual a 65 mm (unidade: mxkm). Af_07/2019 ( mxkm )
Sistema: SINAPI sem Desoneração - 01/01/2026
Utilizado no(s) item(ns) 100251
Código | Descrição | Unidade | Quantidade | Utilização Operativa | Utilização Improdutiva | Valor Operativo | Valor Improdutivo | Valor Item
88316 | Servente com encargos complementares | h | 0.6118 | 1 | 0 | 22.76 | 0 | 13.92
95402 - Curso de capacitação para Engenheiro civil de obra júnior (encargos complementares) - horista ( h )
Sistema: SINAPI sem Desoneração - 01/01/2026
Utilizado no(s) item(ns) 95402
Código | Descrição | Unidade | Quantidade | Utilização Operativa | Utilização Improdutiva | Valor Operativo | Valor Improdutivo | Valor Item
2706 | Engenheiro civil de obra junior (horista) | h | 0.01476 | 1 | 0 | 135.09 | 0 | 1.99
95405 - Curso de capacitação para Mestre de obras (encargos complementares) - horista ( h )
Sistema: SINAPI sem Desoneração - 01/01/2026
Utilizado no(s) item(ns) 95405
Código | Descrição | Unidade | Quantidade | Utilização Operativa | Utilização Improdutiva | Valor Operativo | Valor Improdutivo | Valor Item
4069 | Mestre de obras (horista) | h | 0.0212 | 1 | 0 | 37.57 | 0 | 0.79
100299 - Curso de capacitação para técnico em segurança do trabalho (encargos complementares) - horista ( h )
Sistema: SINAPI sem Desoneração - 01/01/2026
Utilizado no(s) item(ns) 100299
Código | Descrição | Unidade | Quantidade | Utilização Operativa | Utilização Improdutiva | Valor Operativo | Valor Improdutivo | Valor Item
40943 | Tecnico em seguranca do trabalho (horista) | h | 0.01798 | 1 | 0 | 35.44 | 0 | 0.63