## Total 100%
Curva ABC
Lote: 9441 - REFORMA DE ESTÁDIO MUNICIPAL - Código Orçamento: 6624
Valor total do Orçamento Oficial: R$ 1.332.768,12
Valor total do Orçamento Adequado: R$ 1.050.112,47
Serviços ligados diretamente ao orçamento - R$ 1.050.112,47
Código | Descrição | Unidade | Quantidade | Custo Referencial | Custo Calculado | Produto do Custo Referencial | Porcentagem | Código | Porcentagem Acumulada
94995 | Execução de passeio (calçada) ou piso de concreto com concreto moldado in loco, usinado, acabamento convencional, espessura 8 cm, armado. Af_08/2022 | m² | 3845.68 | 97.23 | 97.23 | 373915.47 | 35.6 | 94995 | 35.6
2001003014 | Cerca de mourões de concreto, seção "t" ponta inclinada, 10x10 cm, espaçamento de 2,5 m, cravados 0,6 m, com tela de arame galvanizada fio 2,77mm malha 5x5cm e 3 fiadas de arame farpado no 14 - fornecimento e instalação - anexo A-120 | m | 412.58 | 170.93 | 170.93 | 70522.3 | 6.72 | 2001003014 | 42.32
94275 | Assentamento de guia (meio-fio) em trecho reto, confeccionada em concreto pré-fabricado, dimensões 100x15x13x20 cm (comprimento x base inferior x base superior x altura). Af_01/2024 | m | 739.04 | 40.26 | 40.26 | 29753.75 | 2.83 | 94275 | 45.15
103330 | Alvenaria de vedação de blocos cerâmicos furados na horizontal de 11,5x19x19 cm (espessura 11,5 cm) e argamassa de assentamento com preparo em betoneira. Af_12/2021 | m² | 295.89 | 86.82 | 86.82 | 25689.17 | 2.45 | 103330 | 47.6
103341 | Alvenaria de vedação de blocos vazados de concreto aparente de 19x19x39 cm (espessura 19 cm) e argamassa de assentamento com preparo manual. Af_12/2021 | m² | 165.032 | 151.33 | 151.33 | 24974.29 | 2.38 | 103341 | 49.98
04E0410002 | Lastro com material granular (areia média), aplicado sobre solo compactado, espessura de *20 cm* | m³ | 75.84 | 314.68 | 314.68 | 23865.33 | 2.27 | 04E0410002 | 52.25
94276 | Assentamento de guia (meio-fio) em trecho curvo, confeccionada em concreto pré-fabricado, dimensões 100x15x13x20 cm (comprimento x base inferior x base superior x altura). Af_01/2024 | m | 543.2 | 43.14 | 43.14 | 23433.65 | 2.23 | 94276 | 54.48
90780 | Mestre de obras com encargos complementares | h | 464.653 | 44.28 | 44.28 | 20574.83 | 1.96 | 90780 | 56.44
103946 | Plantio de grama esmeralda ou são carlos ou curitibana, em placas. Af_07/2024 | m² | 1219.75 | 14.4 | 14.4 | 17564.4 | 1.67 | 103946 | 58.11
98459 | Tapume com telha metálica. Af_03/2024 | m² | 198.44 | 82.59 | 82.59 | 16389.16 | 1.56 | 98459 | 59.67
87792 | Emboço ou massa única em argamassa traço 1:2:8, preparo mecânico com betoneira 400 l, aplicada manualmente em panos cegos de fachada (sem presença de vãos), espessura de 25 mm. Af_08/2022 | m² | 394.64 | 41.3 | 41.3 | 16298.63 | 1.55 | 87792 | 61.22
90777 | Engenheiro Civil de obra júnior com encargos complementares | h | 110 | 141.5 | 141.5 | 15565 | 1.49 | 90777 | 62.71
101948 | Laje pré-moldada unidirecional, biapoiada, para piso, enchimento em cerâmica, vigota treliçada, altura total da laje "lt" = 16 cm (enchimento+capa) = (12+4). Af_08/2025 | m² | 72.33 | 214.48 | 214.48 | 15513.34 | 1.47 | 101948 | 64.18
87265 | Revestimento cerâmico para paredes internas com placas tipo esmaltada de dimensões 20x20 cm aplicadas na altura inteira das paredes. Af_02/2023_pe | m² | 216.25 | 66.28 | 66.28 | 14333.05 | 1.37 | 87265 | 65.55
04E0410003 | Camada de material granular (Pó de pedra), aplicado sobre solo compactado, espessura de *5 cm* | m³ | 60.203 | 201.08 | 201.08 | 12105.62 | 1.15 | 04E0410003 | 66.7
0301000140 | Estaca escavada mecanicamente, sem fluido estabilizante, com 25cm de diâmetro, concreto lançado manualmente (exclusive ferragens, mobilização e desmobilização) | m | 134 | 84.57 | 84.57 | 11332.38 | 1.08 | 0301000140 | 67.78
96557 | Concretagem de bloco de coroamento ou viga baldrame, fck 30 mpa, com uso de bomba - lançamento, adensamento e acabamento. Af_01/2024 | m³ | 13.23 | 840.16 | 840.16 | 11115.32 | 1.06 | 96557 | 68.84
1201009018 | Entrada de serviço, em baixa tensão, com caixa de medição instalada em mureta de alvenaria (1 1/2 vez), medindo (1,20 x 2,10)m, conforme padrão Energisa, na(s) especificação(ões):- Trifásico de 57,2 a 81,5 KVA | un | 1 | 10671.56 | 10671.56 | 10671.56 | 1.02 | 1201009018 | 69.86
87535 | Emboço, em argamassa traço 1:2:8, preparo mecânico, aplicado manualmente em paredes internas de ambientes com área maior que 10m², e = 17,5mm, com taliscas. Af_03/2024 | m² | 293.61 | 33.34 | 33.34 | 9788.96 | 0.93 | 87535 | 70.79
98562 | Impermeabilização de superfície com argamassa de cimento e areia, com aditivo impermeabilizante, e = 1,5cm. Af_09/2023 | m² | 188.95 | 50 | 50 | 9447.5 | 0.9 | 98562 | 71.69
90848 | Kit de porta de madeira para pintura, semi-oca (leve ou média), padrão médio, 70x210cm, espessura de 3,5cm, itens inclusos: dobradiças, montagem e instalação do batente, sem fechadura - fornecimento e instalação. Af_10/2025 | un | 9 | 1003.06 | 1003.06 | 9027.54 | 0.86 | 90848 | 72.55
2001004000 | Locação mensal de andaime tipo fachadeiro, contendo plataforma, sapatas ajustáveis, rodapés, escada marinheiro e guarda corpo, conforme as normas NBR 6494 e NR 18, inclusive primeira montagem | m² | 193.2 | 41.14 | 41.14 | 7948.25 | 0.75 | 2001004000 | 73.3
96536 | Fabricação, montagem e desmontagem de fôrma para viga baldrame, em madeira serrada, e=25 mm, 4 utilizações. Af_01/2024 | m² | 124.41 | 63.35 | 63.35 | 7881.37 | 0.75 | 96536 | 74.05
0101001191 | Locação de container 2,30 X 4,30 m, alt. 2,50 m, para sanitário, com 3 bacias, 4 chuveiros, 1 lavatório e 1 mictório, exclusive transporte/carga/descarga | mês | 7 | 1054.51 | 1054.51 | 7381.57 | 0.71 | 0101001191 | 74.76
1101002010 | Porta em chapa vincada - 1 folha, inclusive acabamento e ferragens - anexo A-045 (Esq.) | m² | 9.45 | 767.74 | 767.74 | 7255.14 | 0.69 | 1101002010 | 75.45
95305 | Textura acrílica, aplicação manual em parede, uma demão. Af_04/2023 | m² | 503.63 | 14.12 | 14.12 | 7111.26 | 0.68 | 95305 | 76.13
1901003210 | Pintura esmalte em paredes internas/externas em 2(duas) demãos | m² | 252.228 | 27.76 | 27.76 | 7001.85 | 0.66 | 1901003210 | 76.79
2001004046 | Portão em metalon - 2 folhas - para veículos, inclusive 2 brocas de 25cm (0,80m), pintura em fundo anticorrosivo (2 demãos) e esmalte em 2 demãos - anexo A-060 (S.C.) | m² | 9.882 | 612 | 612 | 6047.78 | 0.58 | 2001004046 | 77.37
103328 | Alvenaria de vedação de blocos cerâmicos furados na horizontal de 9x19x19 cm (espessura 9 cm) e argamassa de assentamento com preparo em betoneira. Af_12/2021 | m² | 59.256 | 98.31 | 98.31 | 5825.46 | 0.55 | 103328 | 77.92
105002 | Rampa de acessibilidade em concreto moldado in loco, em calçada nova com largura maior ou igual à 3,00 m, fck 25mpa, com piso podotátil. Af_03/2024 | un | 8 | 721.46 | 721.46 | 5771.68 | 0.55 | 105002 | 78.47
0101001186 | Locação de container 2,30 x 6,00 m, alt. 2,50 m, com 1 sanitário, para escritório, completo, sem divisórias internas, exclusive transporte/carga/descarga | mês | 6 | 928.75 | 928.75 | 5572.5 | 0.53 | 0101001186 | 79
92762 | Armação de pilar ou viga de estrutura convencional de concreto armado utilizando aço ca-50 de 10,0 mm - montagem. Af_06/2022 | kg | 499.3 | 11.02 | 11.02 | 5502.29 | 0.53 | 92762 | 79.53
92479 | Montagem e desmontagem de fôrma de viga, escoramento com garfo de madeira, pé-direito simples, em chapa de madeira plastificada, 18 utilizações. Af_09/2020 | m² | 80.27 | 66.3 | 66.3 | 5321.9 | 0.5 | 92479 | 80.03
104314 | Trama de aço composta por terças para telhados de até 2 águas para telha ondulada de fibrocimento, metálica, plástica ou termoacústica, incluso transporte vertical (em kg). Exclusive pintura. Af_10/2025_ps | kg | 452.64 | 11.61 | 11.61 | 5255.15 | 0.5 | 104314 | 80.53
104607 | Revestimento cerâmico para piso com placas tipo esmaltada de dimensões 45x45 cm aplicada em diagonal em ambientes de área maior que 10 m². Af_02/2023_pe | m² | 77.11 | 64.61 | 64.61 | 4982.08 | 0.48 | 104607 | 81.01
92992 | Cabo de cobre flexível isolado, 95 mm², anti-chama 0,6/1,0 kv, para rede enterrada de distribuição de energia elétrica - fornecimento e instalação. Af_12/2021 | m | 45 | 110.68 | 110.68 | 4980.6 | 0.47 | 92992 | 81.48
1201001003 | Luminaria tipo plafon com painel led, 40x40cm, sobrepor, potência de 36w, 4000k, luz neutra, Elgin ou similar - fornecimento e instalação | un | 28 | 174.15 | 174.15 | 4876.2 | 0.47 | 1201001003 | 81.95
96523 | Escavação manual para bloco de coroamento ou sapata (incluindo escavação para colocação de fôrmas). Af_01/2024 | m³ | 45.874 | 98.67 | 98.67 | 4526.39 | 0.43 | 96523 | 82.38
97083 | Compactação mecânica de solo para execução de radier, piso de concreto ou laje sobre solo, com compactador de solos a percussão. Af_09/2021 | m² | 1293 | 3.48 | 3.48 | 4499.64 | 0.43 | 97083 | 82.81
0601003058 | Concreto usinado convencional, controle tipo A, consistência normal para vibração, brita 1, fck=30,0 MPa (sem lançamento e adensamento) | m³ | 6.9 | 647.03 | 647.03 | 4464.51 | 0.42 | 0601003058 | 83.23
99635 | Válvula de descarga metálica, base 1 1/2", acabamento metalico cromado - fornecimento e instalação. Af_08/2021 | un | 18 | 246.3 | 246.3 | 4433.4 | 0.42 | 99635 | 83.65
92443 | Montagem e desmontagem de fôrma de pilares retangulares e estruturas similares, pé-direito simples, em chapa de madeira compensada plastificada, 18 utilizações. Af_09/2020 | m² | 73.09 | 59.87 | 59.87 | 4375.9 | 0.42 | 92443 | 84.07
86939 | Lavatório louça branca com coluna, *44 x 35,5* cm, padrão popular, incluso sifão flexível em PVC, válvula e engate flexível 30cm em plástico e com torneira cromada padrão popular - fornecimento e instalação. Af_01/2020 | un | 9 | 482.88 | 482.88 | 4345.92 | 0.42 | 86939 | 84.49
0101001101 | Placa de obra em chapa galvanizada nº 22, adesivada | m² | 8.1 | 514.47 | 514.47 | 4167.21 | 0.39 | 0101001101 | 84.88
102498 | Pintura de meio-fio com tinta branca a base de cal (caiação). Af_05/2021 | m | 2428.33 | 1.69 | 1.69 | 4103.88 | 0.39 | 102498 | 85.27
104918 | Armação de sapata isolada, viga baldrame e sapata corrida utilizando aço ca-50 de 8 mm - montagem. Af_01/2024 | kg | 285.5 | 14.34 | 14.34 | 4094.07 | 0.39 | 104918 | 85.66
94210 | Telhamento com telha ondulada de fibrocimento e = 6 mm, com recobrimento lateral de 1 1/4 de onda para telhado com inclinação máxima de 10°, com até 2 águas, incluso içamento. Af_07/2019 | m² | 80.62 | 50.14 | 50.14 | 4042.29 | 0.39 | 94210 | 86.05
89714 | Tubo pvc, serie normal, esgoto predial, dn 100 mm, fornecido e instalado em ramal de descarga ou ramal de esgoto sanitário. Af_08/2022 | m | 98.4 | 40.48 | 40.48 | 3983.23 | 0.38 | 89714 | 86.43
0101001247 | Baia de residuos para entulho com 4 compartimentos: classe A e B (recicláveis), classe C (não recicláveis) e classe D (perigosos), descoberta, revestimento no piso da baia classe D, paredes em telha de aço zincado onduladas com h=1,10m, piso em terreno natural fortemente apiloado, pilarete em eucalipto tratado diâmetro de 15cm, conforme detalhe de projeto | m² | 9 | 410.26 | 410.26 | 3692.34 | 0.35 | 0101001247 | 86.78
0101003100 | Instalações provisórias de luz e força para obras de porte pequeno | un | 1 | 3521.19 | 3521.19 | 3521.19 | 0.33 | 0101003100 | 87.11
0201004068 | Retirada manual de pintura latex pvc ou acrílica em paredes | m² | 507.33 | 6.85 | 6.85 | 3475.21 | 0.33 | 0201004068 | 87.44
92759 | Armação de pilar ou viga de estrutura convencional de concreto armado utilizando aço ca-60 de 5,0 mm - montagem. Af_06/2022 | kg | 241.9 | 14.15 | 14.15 | 3422.89 | 0.33 | 92759 | 87.77
2001004045 | Portão em metalon - 1 folha - para pedestres, inclusive 2 brocas de 25cm (0,80m), pintura em fundo anticorrosivo (2 demãos) e esmalte em 2 demãos - anexo A-060 (S.C.) | m² | 4.86 | 697.49 | 697.49 | 3389.8 | 0.32 | 2001004045 | 88.09
0101001196 | Mobilização e Desmobilização de container | un | 3 | 1106.68 | 1106.68 | 3320.04 | 0.32 | 0101001196 | 88.41
87904 | Chapisco aplicado em alvenaria (com presença de vãos) e estruturas de concreto de fachada, com colher de pedreiro. Argamassa traço 1:3 com preparo manual. Af_10/2022 | m² | 376.36 | 8.72 | 8.72 | 3281.86 | 0.31 | 87904 | 88.72
95470 | Vaso sanitario sifonado convencional com louça branca, incluso conjunto de ligação para bacia sanitária ajustável - fornecimento e instalação. Af_01/2020 | un | 9 | 358.03 | 358.03 | 3222.27 | 0.31 | 95470 | 89.03
0301000147 | Mobilização e desmobilização de equipamento de perfuração para execução de fundação | km | 310 | 10.11 | 10.11 | 3134.1 | 0.3 | 0301000147 | 89.33
104060 | Tubo, pead, pe-80, de = 20 mm x 2,3 mm, para ligação predial de água. Af_06/2022 | m | 359.4 | 8.7 | 8.7 | 3126.78 | 0.3 | 104060 | 89.63
88411 | Aplicação manual de fundo selador acrílico em panos com presença de vãos de edifícios de múltiplos pavimentos. Af_03/2024 | m² | 744.38 | 4.04 | 4.04 | 3007.3 | 0.28 | 88411 | 89.91
98557 | Impermeabilização de superfície com emulsão asfáltica, 2 demãos. Af_09/2023 | m² | 72.453 | 41.11 | 41.11 | 2978.54 | 0.29 | 98557 | 90.2
0101001181 | Locação de container para depósito de (2,30 x 6,00)m, alt. 2,50m, sem divisórias internas e sem sanitário, exc. transp/carga/descarga | mês | 4 | 725.58 | 725.58 | 2902.32 | 0.27 | 0101001181 | 90.47
100309 | Técnico em segurança do trabalho com encargos complementares | h | 68 | 41.38 | 41.38 | 2813.84 | 0.27 | 100309 | 90.74
1701000102 | Contrapiso em concreto fck=15MPa, traço 1:3,4:3,5 (cimento, areia media e brita 1), espessura de 5cm | m² | 77.11 | 34.55 | 34.55 | 2664.15 | 0.25 | 1701000102 | 90.99
91834 | Eletroduto flexível corrugado, pvc, dn 25 mm (3/4"), para circuitos terminais, instalado em forro - fornecimento e instalação. Af_03/2023 | m | 126.94 | 20.82 | 20.82 | 2642.89 | 0.26 | 91834 | 91.25
90408 | Massa única, em argamassa traço 1:2:8, preparo mecânico, aplicada manualmente em teto, e = 10mm, com taliscas. Af_03/2024 | m² | 77.11 | 32.98 | 32.98 | 2543.09 | 0.24 | 90408 | 91.49
105829 | Estucamento de densidade alta de panos de fachada do sistema de paredes de concreto em unidades habitacionais de pavimento único, utilização de argamassa traço 1:0,5:4,5 (cim:cal:areia). Af_12/2024 | m² | 507.33 | 5.01 | 5.01 | 2541.72 | 0.24 | 105829 | 91.73
101979 | Chapim (rufo capa) em aço galvanizado, corte 33. Af_11/2020 | m | 66.8 | 37.89 | 37.89 | 2531.05 | 0.24 | 101979 | 91.97
0101002100 | Instalação provisória de água e esgoto para obras de porte pequeno | un | 1 | 2475.11 | 2475.11 | 2475.11 | 0.24 | 0101002100 | 92.21
1101002002 | Janela máximo ar em aço, batente / requadro de 6 a 14cm, pintura anticorrosiva, sem vidro, com grade - fornecimento e instalação | m² | 2.5 | 976.06 | 976.06 | 2440.15 | 0.23 | 1101002002 | 92.44
104658 | Piso podotátil de alerta ou direcional, de concreto, assentado sobre argamassa. Af_03/2024 | m² | 12.902 | 175.12 | 175.12 | 2259.4 | 0.21 | 104658 | 92.65
104916 | Armação de sapata isolada, viga baldrame e sapata corrida utilizando aço ca-60 de 5 mm - montagem. Af_01/2024 | kg | 128.8 | 16.83 | 16.83 | 2167.7 | 0.21 | 104916 | 92.86
92761 | Armação de pilar ou viga de estrutura convencional de concreto armado utilizando aço ca-50 de 8,0 mm - montagem. Af_06/2022 | kg | 172 | 12.39 | 12.39 | 2131.08 | 0.2 | 92761 | 93.06
96534 | Fabricação, montagem e desmontagem de fôrma para bloco de coroamento, em madeira serrada, e=25 mm, 4 utilizações. Af_01/2024 | m² | 28.7 | 73.08 | 73.08 | 2097.4 | 0.2 | 96534 | 93.26
94231 | Rufo em chapa de aço galvanizado número 24, corte de 25 cm, incluso transporte vertical. Af_07/2019 | m | 43.8 | 45.79 | 45.79 | 2005.6 | 0.19 | 94231 | 93.45
03E0410022 | Estaca escavada mecanicamente, sem fluido estabilizante, com 30cm de diâmetro, concreto 25mpa, lançado manualmente (exclusive mobilização e desmobilização) | m | 16 | 124.44 | 124.44 | 1991.04 | 0.19 | 03E0410022 | 93.64
94228 | Calha em chapa de aço galvanizado número 24, desenvolvimento de 50 cm, incluso transporte vertical. Af_07/2019 | m | 25.3 | 77.48 | 77.48 | 1960.24 | 0.19 | 94228 | 93.83
89712 | Tubo pvc, serie normal, esgoto predial, dn 50 mm, fornecido e instalado em ramal de descarga ou ramal de esgoto sanitário. Af_08/2022 | m | 63.6 | 29.07 | 29.07 | 1848.85 | 0.18 | 89712 | 94.01
91926 | Cabo de cobre flexível isolado, 2,5 mm², anti-chama 450/750 v, para circuitos terminais - fornecimento e instalação. Af_03/2023 | m | 365.9 | 4.75 | 4.75 | 1738.03 | 0.16 | 91926 | 94.17
88494 | Emassamento com massa látex, aplicação em teto, uma demão, lixamento manual. Af_04/2023 | m² | 77.11 | 22.34 | 22.34 | 1722.64 | 0.17 | 88494 | 94.34
2401002010 | Barra de apoio reta, em aço inox polido, comprimento de 40cm, diâmetro mínimo de 3cm | un | 6 | 286.77 | 286.77 | 1720.62 | 0.16 | 2401002010 | 94.5
2001003040 | Banco de concreto c=193cm, l=40cm e h=40cm em concreto moldado in loco fck=20mpa, armada com tela soldada q-283 fio 6,0mm, malha dupla, com pés de alvenaria de tijolo comum 1/2 vez, conforme detalhe anexo A-147 | un | 5 | 342.69 | 342.69 | 1713.45 | 0.16 | 2001003040 | 94.66
106059 | Laje pré-moldada unidirecional, biapoiada, para forro, enchimento em cerâmica, vigota treliçada, altura total da laje "lt" = 12 cm (enchimento+capa) = (8+4). Af_08/2025 | m² | 8.08 | 190.12 | 190.12 | 1536.17 | 0.15 | 106059 | 94.81
88497 | Emassamento com massa látex, aplicação em parede, duas demãos, lixamento manual. Af_04/2023 | m² | 76.7 | 19.63 | 19.63 | 1505.62 | 0.14 | 88497 | 94.95
96544 | Armação de bloco utilizando aço ca-50 de 6,3 mm - montagem. Af_01/2024 | kg | 82.4 | 18 | 18 | 1483.2 | 0.14 | 96544 | 95.09
103670 | LANÇAMENTO COM USO DE BALDES, ADENSAMENTO E ACABAMENTO DE CONCRETO EM ESTRUTURAS. AF_02/2022 | m³ | 4.55 | 308.54 | 308.54 | 1403.86 | 0.14 | 103670 | 95.23
100868 | Barra de apoio reta, em aço inox polido, comprimento 80 cm, fixada na parede - fornecimento e instalação. Af_01/2020 | un | 4 | 348.11 | 348.11 | 1392.44 | 0.13 | 100868 | 95.36
87879 | Chapisco aplicado em alvenarias e estruturas de concreto internas, com colher de pedreiro. Argamassa traço 1:3 com preparo em betoneira 400l. Af_10/2022 | m² | 293.61 | 4.57 | 4.57 | 1341.8 | 0.13 | 87879 | 95.49
102168 | Instalação de vidro liso incolor, e = 8 mm, em esquadria de alumínio ou pvc, fixado com baguete. Af_11/2025 | m² | 3.25 | 410.52 | 410.52 | 1334.19 | 0.12 | 102168 | 95.61
1301004080 | Caixa para abrigo de torneira de jardim - anexo H.S.-043 (D) | un | 6 | 217.46 | 217.46 | 1304.76 | 0.13 | 1301004080 | 95.74
88488 | Pintura látex acrílica premium, aplicação manual em teto, duas demãos. Af_04/2023 | m² | 77.11 | 15.75 | 15.75 | 1214.48 | 0.11 | 88488 | 95.85
1201003084 | Cordoalha de cobre nu 16 mm2, nao enterrada, com isolador - fornecimento e instalação | m | 30 | 40.01 | 40.01 | 1200.3 | 0.12 | 1201003084 | 95.97
104919 | Armação de sapata isolada, viga baldrame e sapata corrida utilizando aço ca-50 de 10 mm - montagem. Af_01/2024 | kg | 92.7 | 12.75 | 12.75 | 1181.93 | 0.11 | 104919 | 96.08
88489 | Pintura látex acrílica premium, aplicação manual em paredes, duas demãos. Af_04/2023 | m² | 83.51 | 13.33 | 13.33 | 1113.19 | 0.11 | 88489 | 96.19
89748 | Curva curta 90 graus, pvc, serie normal, esgoto predial, dn 100 mm, junta elástica, fornecido e instalado em ramal de descarga ou ramal de esgoto sanitário. Af_08/2022 | un | 24 | 45.93 | 45.93 | 1102.32 | 0.1 | 89748 | 96.29
100860 | Chuveiro elétrico comum corpo plástico, tipo ducha - fornecimento e instalação. Af_01/2020 | un | 9 | 119.5 | 119.5 | 1075.5 | 0.1 | 100860 | 96.39
103979 | Tubo, pvc, soldável, de 50mm, instalado em ramal de distribuição de água - fornecimento e instalação. Af_06/2022 | m | 34.9 | 30.57 | 30.57 | 1066.89 | 0.11 | 103979 | 96.5
91305 | Fechadura de embutir sem cilindro, para porta de banheiro, completa, acabamento padrão popular, incluso execução de furo - fornecimento e instalação. Af_10/2025 | un | 9 | 114.76 | 114.76 | 1032.84 | 0.09 | 91305 | 96.59
97895 | Caixa enterrada hidráulica retangular, em concreto pré-moldado, dimensões internas: 0,3x0,3x0,3 m. Af_12/2020 | un | 5 | 198.63 | 198.63 | 993.15 | 0.1 | 97895 | 96.69
100761 | Pintura com tinta alquídica de acabamento (esmalte sintético fosco) pulverizada sobre superfícies metálicas (exceto perfil) executado em obra (02 demãos). Af_01/2020_pe | m² | 19.88 | 49.61 | 49.61 | 986.25 | 0.09 | 100761 | 96.78
102607 | Caixa d´água em polietileno, 1000 litros - fornecimento e instalação. Af_06/2021 | un | 2 | 486.67 | 486.67 | 973.34 | 0.1 | 102607 | 96.88
91928 | Cabo de cobre flexível isolado, 4 mm², anti-chama 450/750 v, para circuitos terminais - fornecimento e instalação. Af_03/2023 | m | 131.66 | 7.35 | 7.35 | 967.7 | 0.09 | 91928 | 96.97
97906 | Caixa enterrada hidráulica retangular, em alvenaria com blocos de concreto, dimensões internas: 0,6x0,6x0,6 m para rede de esgoto. Af_12/2020 | un | 2 | 464.88 | 464.88 | 929.76 | 0.09 | 97906 | 97.06
92988 | Cabo de cobre flexível isolado, 50 mm², anti-chama 0,6/1,0 kv, para rede enterrada de distribuição de energia elétrica - fornecimento e instalação. Af_12/2021 | m | 15 | 61.79 | 61.79 | 926.85 | 0.08 | 92988 | 97.14
93382 | Reaterro manual de valas, com compactador de solos de percussão. Af_08/2023 | m³ | 32.322 | 27.31 | 27.31 | 882.71 | 0.09 | 93382 | 97.23
97883 | Caixa enterrada elétrica retangular, em concreto pré-moldado, fundo com brita, dimensões internas: 0,6x0,6x0,5 m. Af_12/2020 | un | 2 | 436.32 | 436.32 | 872.64 | 0.08 | 97883 | 97.31
87884 | Chapisco aplicado no teto ou em alvenaria e estrutura, com rolo para textura acrílica. Argamassa industrializada com preparo manual. Af_10/2022 | m² | 77.11 | 11.3 | 11.3 | 871.34 | 0.08 | 87884 | 97.39
97891 | Caixa enterrada elétrica retangular, em alvenaria com blocos de concreto, fundo com brita, dimensões internas: 0,4x0,4x0,4 m. Af_12/2020 | un | 4 | 210.84 | 210.84 | 843.36 | 0.09 | 97891 | 97.48
94573 | Janela de alumínio de correr com 4 folhas para vidros (vidros inclusos), com bandeira, batente/ requadro 6 a 14 cm, acabamento com acetato ou brilhante, fixação com parafuso, sem guarnição/ alizar, dimensões 150x120 cm, vedação com silicone, exclusive contramarco - fornecimento e instalação. Af_11/2024 | m² | 1.5 | 517.78 | 517.78 | 776.67 | 0.07 | 94573 | 97.55
2201000010 | Limpeza final da obra | m² | 199.6 | 3.85 | 3.85 | 768.46 | 0.07 | 2201000010 | 97.62
105022 | Verga pré-moldada com até 1,5 m de vão, espessura de *10* cm. Af_03/2024 | m | 34.48 | 21.88 | 21.88 | 754.42 | 0.07 | 105022 | 97.69
89985 | Registro de pressão bruto, latão, roscável, 3/4", com acabamento e canopla cromados - fornecimento e instalação. Af_08/2021 | un | 9 | 77.44 | 77.44 | 696.96 | 0.07 | 89985 | 97.76
0601003200 | Bombeamento, adensamento e acabamento de concreto | m³ | 6.9 | 98.11 | 98.11 | 676.96 | 0.07 | 0601003200 | 97.83
100867 | Barra de apoio reta, em aço inox polido, comprimento 70 cm, fixada na parede - fornecimento e instalação. Af_01/2020 | un | 2 | 335.72 | 335.72 | 671.44 | 0.06 | 100867 | 97.89
101114 | Escavação horizontal em solo de 1a categoria com trator de esteiras (100hp/lâmina: 2,19m3). Af_07/2020 | m³ | 144.487 | 4.55 | 4.55 | 657.42 | 0.06 | 101114 | 97.95
89482 | Caixa sifonada, pvc, dn 100 x 100 x 50 mm, fornecida e instalada em ramais de encaminhamento de água pluvial. Af_06/2022 | un | 14 | 43.89 | 43.89 | 614.46 | 0.06 | 89482 | 98.01
86943 | Lavatório louça branca suspenso, 29,5 x 39cm ou equivalente, padrão popular, incluso sifão flexível em PVC, válvula e engate flexível 30cm em plástico e torneira cromada de mesa, padrão popular - fornecimento e instalação. Af_01/2020 | un | 2 | 294.37 | 294.37 | 588.74 | 0.06 | 86943 | 98.07
89797 | Junção simples, pvc, serie normal, esgoto predial, dn 100 x 100 mm, junta elástica, fornecido e instalado em ramal de descarga ou ramal de esgoto sanitário. Af_08/2022 | un | 10 | 54.83 | 54.83 | 548.3 | 0.05 | 89797 | 98.12
101879 | Quadro de distribuição de energia em chapa de aço galvanizado, de embutir, com barramento trifásico, para 24 disjuntores din 100a - fornecimento e instalação. Af_07/2025 | un | 1 | 546.34 | 546.34 | 546.34 | 0.05 | 101879 | 98.17
98689 | Soleira em granito, largura 15 cm, espessura 2,0 cm. Af_09/2020 | m | 4.5 | 120.29 | 120.29 | 541.31 | 0.05 | 98689 | 98.22
102214 | Pintura verniz (incolor) alquídico em madeira, uso interno, 2 demãos. Af_01/2021 | m² | 23.84 | 22.12 | 22.12 | 527.34 | 0.05 | 102214 | 98.27
94559 | Janela de aço tipo basculante, para vidros (vidros não inclusos), batente/ requadro incluso (6,5 a 14 cm), dimensões 60x60 cm, com com pintura anticorrosiva, sem acabamento, com ferragens, fixação com argamassa, exclusive contramarco - fornecimento e instalação. Af_11/2024 | m² | 0.75 | 694.62 | 694.62 | 520.97 | 0.05 | 94559 | 98.32
92763 | Armação de pilar ou viga de estrutura convencional de concreto armado utilizando aço ca-50 de 12,5 mm - montagem. Af_06/2022 | kg | 52.7 | 9.23 | 9.23 | 486.42 | 0.05 | 92763 | 98.37
101908 | Extintor de incêndio portátil com carga de pqs de 4 kg, classe bc - fornecimento e instalação. Af_01/2026_pe | un | 2 | 243.01 | 243.01 | 486.02 | 0.04 | 101908 | 98.41
91997 | Tomada média de embutir (1 módulo), 2p+t 20 a, incluindo suporte e placa - fornecimento e instalação. Af_03/2023 | un | 13 | 37 | 37 | 481 | 0.05 | 91997 | 98.46
96621 | Lastro com material granular, aplicação em blocos de coroamento, espessura de *5 cm*. Af_01/2024 | m³ | 2.036 | 224.31 | 224.31 | 456.7 | 0.04 | 96621 | 98.5
2401002075 | Alarme áudio visual de emergência, modelo a pilha (3 pilhas alcalinas 1,5v aa), funcionamento por Rádiofrequência, alcance até 25m, iluminação LED auto brilho, 100db, inclusive placa alto relevo e Braille, da Anlik ou similar | un | 2 | 224.12 | 224.12 | 448.24 | 0.05 | 2401002075 | 98.55
95547 | Saboneteira plástica tipo dispenser para sabonete líquido com reservatório 800 a 1500 ml, incluso fixação. Af_01/2020 | un | 7 | 62.96 | 62.96 | 440.72 | 0.04 | 95547 | 98.59
91940 | Caixa retangular 4" x 2" média (1,30 m do piso), pvc, instalada em parede - fornecimento e instalação. Af_03/2023 | un | 24 | 18.35 | 18.35 | 440.4 | 0.04 | 91940 | 98.63
89803 | Curva curta 90 graus, pvc, serie normal, esgoto predial, dn 50 mm, junta elástica, fornecido e instalado em prumada de esgoto sanitário ou ventilação. Af_08/2022 | un | 22 | 19.76 | 19.76 | 434.72 | 0.04 | 89803 | 98.67
91937 | Caixa octogonal 3" x 3", pvc, instalada em laje - fornecimento e instalação. Af_03/2023 | un | 28 | 15.33 | 15.33 | 429.24 | 0.04 | 91937 | 98.71
100849 | Assento sanitário convencional - fornecimento e instalação. Af_01/2020 | un | 9 | 47.16 | 47.16 | 424.44 | 0.04 | 100849 | 98.75
97668 | Eletroduto flexível corrugado, pead, dn 63 (2"), para rede enterrada de distribuição de energia elétrica - fornecimento e instalação. Af_12/2021 | m | 30 | 14.04 | 14.04 | 421.2 | 0.04 | 97668 | 98.79
96985 | Haste de aterramento, diâmetro 5/8", com 3 metros - fornecimento e instalação. Af_08/2023 | un | 6 | 70.12 | 70.12 | 420.72 | 0.04 | 96985 | 98.83
95544 | Papeleira de parede em metal cromado sem tampa, incluso fixação. Af_01/2020 | un | 11 | 37.16 | 37.16 | 408.76 | 0.04 | 95544 | 98.87
89987 | Registro de gaveta bruto, latão, roscável, 3/4", com acabamento e canopla cromados - fornecimento e instalação. Af_08/2021 | un | 5 | 81.42 | 81.42 | 407.1 | 0.04 | 89987 | 98.91
88484 | Fundo selador acrílico, aplicação manual em teto, uma demão. Af_04/2023 | m² | 77.11 | 4.76 | 4.76 | 367.04 | 0.04 | 88484 | 98.95
89711 | Tubo pvc, serie normal, esgoto predial, dn 40 mm, fornecido e instalado em ramal de descarga ou ramal de esgoto sanitário. Af_08/2022 | m | 16 | 22.71 | 22.71 | 363.36 | 0.03 | 89711 | 98.98
12E0450075 | Interruptor bipolar DR - 125 A - fornecimento e instalação | un | 1 | 361.46 | 361.46 | 361.46 | 0.03 | 12E0450075 | 99.01
1301003052 | Torneira amarela para jardim com bico de 3/4", ref.1128, da Pevilon ou similar | un | 6 | 59.74 | 59.74 | 358.44 | 0.04 | 1301003052 | 99.05
89732 | Joelho 45 graus, pvc, serie normal, esgoto predial, dn 50 mm, junta elástica, fornecido e instalado em ramal de descarga ou ramal de esgoto sanitário. Af_08/2022 | un | 22 | 16.28 | 16.28 | 358.16 | 0.03 | 89732 | 99.08
91860 | Eletroduto flexível corrugado, pead, dn 40 mm (1 1/4"), para circuitos terminais, instalado em parede - fornecimento e instalação. Af_03/2023 | m | 25 | 14.08 | 14.08 | 352 | 0.04 | 91860 | 99.12
90373 | Joelho 90 graus com bucha de latão, pvc, soldável, dn 25mm, x 1/2 instalado em ramal ou sub-ramal de água - fornecimento e instalação. Af_06/2022 | un | 26 | 13.39 | 13.39 | 348.14 | 0.03 | 90373 | 99.15
1201005132 | Dispositivo DPS classe II, 1 polo, tensão máxima de 175 v, corrente máxima de *20* ka (tipo AC) | un | 4 | 83.06 | 83.06 | 332.24 | 0.03 | 1201005132 | 99.18
97669 | Eletroduto flexível corrugado, pead, dn 90 (3"), para rede enterrada de distribuição de energia elétrica - fornecimento e instalação. Af_12/2021 | m | 16 | 20.7 | 20.7 | 331.2 | 0.03 | 97669 | 99.21
94652 | Tubo, pvc, soldável, de 60mm, instalado em reservação predial de água - fornecimento e instalação. Af_04/2024 | m | 8.7 | 35.53 | 35.53 | 309.11 | 0.03 | 94652 | 99.24
89446 | Tubo, pvc, soldável, de 25mm, instalado em prumada de água - fornecimento e instalação. Af_06/2022 | m | 52.3 | 5.53 | 5.53 | 289.22 | 0.03 | 89446 | 99.27
88485 | Fundo selador acrílico, aplicação manual em parede, uma demão. Af_04/2023 | m² | 76.7 | 3.77 | 3.77 | 289.16 | 0.03 | 88485 | 99.3
94794 | Registro de gaveta bruto, latão, roscável, 1 1/2", com acabamento e canopla cromados - fornecimento e instalação. Af_08/2021 | un | 2 | 143.97 | 143.97 | 287.94 | 0.02 | 94794 | 99.32
97087 | Camada separadora para execução de radier, piso de concreto ou laje sobre solo, em lona plástica. Af_09/2021 | m² | 77.11 | 3.5 | 3.5 | 269.89 | 0.03 | 97087 | 99.35
94694 | Tê, pvc, soldável, dn 50 mm instalado em reservação predial de água - fornecimento e instalação. Af_04/2024 | un | 11 | 24.43 | 24.43 | 268.73 | 0.03 | 94694 | 99.38
89778 | Luva simples, pvc, serie normal, esgoto predial, dn 100 mm, junta elástica, fornecido e instalado em ramal de descarga ou ramal de esgoto sanitário. Af_08/2022 | un | 13 | 19.39 | 19.39 | 252.07 | 0.02 | 89778 | 99.4
13E0450038 | Junção simples, pvc, serie normal, esgoto predial, dn 100 x 500 mm, junta elástica, fornecido e instalado em ramal de encaminhamento esgoto sanitário ou ventilação - fornecimento e instalação | un | 5 | 49.17 | 49.17 | 245.85 | 0.02 | 13E0450038 | 99.42
91953 | Interruptor simples (1 módulo), 10a/250v, incluindo suporte e placa - fornecimento e instalação. Af_03/2023 | un | 8 | 29.59 | 29.59 | 236.72 | 0.03 | 91953 | 99.45
104328 | Caixa sifonada, com grelha quadrada, pvc, dn 150 x 150 x 50 mm, junta soldável, fornecida e instalada em ramal de descarga ou em ramal de esgoto sanitário. Af_08/2022 | un | 3 | 77.58 | 77.58 | 232.74 | 0.02 | 104328 | 99.47
89708 | Caixa sifonada, pvc, dn 150 x 185 x 75 mm, junta elástica, fornecida e instalada em ramal de descarga ou em ramal de esgoto sanitário. Af_08/2022 | un | 2 | 115.11 | 115.11 | 230.22 | 0.02 | 89708 | 99.49
95635 | Kit cavalete para medição de água - entrada principal, em pvc 25 mm (3/4") - fornecimento e instalação (exclusive hidrômetro). Af_03/2024 | un | 1 | 222.6 | 222.6 | 222.6 | 0.02 | 95635 | 99.51
92760 | Armação de pilar ou viga de estrutura convencional de concreto armado utilizando aço ca-50 de 6,3 mm - montagem. Af_06/2022 | kg | 16.2 | 13.26 | 13.26 | 214.81 | 0.02 | 92760 | 99.53
94493 | Registro de esfera, pvc, soldável, com volante, dn 60 mm - fornecimento e instalação. Af_08/2021 | un | 2 | 106.45 | 106.45 | 212.9 | 0.02 | 94493 | 99.55
94792 | Registro de gaveta bruto, latão, roscável, 1", com acabamento e canopla cromados - fornecimento e instalação. Af_08/2021 | un | 2 | 99.11 | 99.11 | 198.22 | 0.02 | 94792 | 99.57
94681 | Curva 90 graus, pvc, soldável, dn 60 mm, instalado em reservação predial de água - fornecimento e instalação. Af_04/2024 | un | 4 | 49.47 | 49.47 | 197.88 | 0.02 | 94681 | 99.59
96545 | Armação de bloco utilizando aço ca-50 de 8 mm - montagem. Af_01/2024 | kg | 11.9 | 16.14 | 16.14 | 192.07 | 0.02 | 96545 | 99.61
92005 | Tomada média de embutir (2 módulos), 2p+t 20 a, incluindo suporte e placa - fornecimento e instalação. Af_03/2023 | un | 3 | 59.73 | 59.73 | 179.19 | 0.02 | 92005 | 99.63
94679 | Curva 90 graus, pvc, soldável, dn 50 mm, instalado em reservação predial de água - fornecimento e instalação. Af_04/2024 | un | 7 | 23.98 | 23.98 | 167.86 | 0.01 | 94679 | 99.64
1101002030 | Alçapão em ferro 70x70cm, incluso ferragens | un | 1 | 167.24 | 167.24 | 167.24 | 0.02 | 1101002030 | 99.66
95675 | Hidrômetro dn 3/4", 5,0 m3/h - fornecimento e instalação. Af_03/2024 | un | 1 | 166.3 | 166.3 | 166.3 | 0.01 | 95675 | 99.67
89728 | Curva curta 90 graus, pvc, serie normal, esgoto predial, dn 40 mm, junta soldável, fornecido e instalado em ramal de descarga ou ramal de esgoto sanitário. Af_08/2022 | un | 11 | 14.25 | 14.25 | 156.75 | 0.02 | 89728 | 99.69
89825 | Te, pvc, serie normal, esgoto predial, dn 50 x 50 mm, junta elástica, fornecido e instalado em prumada de esgoto sanitário ou ventilação. Af_08/2022 | un | 8 | 18.31 | 18.31 | 146.48 | 0.01 | 89825 | 99.7
89726 | Joelho 45 graus, pvc, serie normal, esgoto predial, dn 40 mm, junta soldável, fornecido e instalado em ramal de descarga ou ramal de esgoto sanitário. Af_08/2022 | un | 13 | 11.2 | 11.2 | 145.6 | 0.02 | 89726 | 99.72
94662 | Adaptador curto com bolsa e rosca para registro, pvc, soldável, dn 50 mm x 1 1/2", instalado em reservação predial de água - fornecimento e instalação. Af_04/2024 | un | 13 | 11.19 | 11.19 | 145.47 | 0.01 | 94662 | 99.73
89821 | Luva simples, pvc, serie normal, esgoto predial, dn 100 mm, junta elástica, fornecido e instalado em prumada de esgoto sanitário ou ventilação. Af_08/2022 | un | 7 | 20.22 | 20.22 | 141.54 | 0.01 | 89821 | 99.74
94673 | Curva 90 graus, pvc, soldável, dn 25 mm, instalado em reservação predial de água - fornecimento e instalação. Af_04/2024 | un | 19 | 7.29 | 7.29 | 138.51 | 0.02 | 94673 | 99.76
94649 | Tubo, pvc, soldável, de 32mm, instalado em reservação predial de água - fornecimento e instalação. Af_04/2024 | m | 10.5 | 12.89 | 12.89 | 135.35 | 0.01 | 94649 | 99.77
89827 | Junção simples, pvc, serie normal, esgoto predial, dn 50 x 50 mm, junta elástica, fornecido e instalado em prumada de esgoto sanitário ou ventilação. Af_08/2022 | un | 6 | 20.98 | 20.98 | 125.88 | 0.01 | 89827 | 99.78
89630 | Te de redução, pvc, soldável, dn 75mm x 50mm, instalado em prumada de água - fornecimento e instalação. Af_06/2022 | un | 2 | 62.3 | 62.3 | 124.6 | 0.01 | 89630 | 99.79
94707 | Adaptador com flange e anel de vedação, pvc, soldável, dn 60 mm x 2", instalado em reservação predial de água - fornecimento e instalação. Af_04/2024 | un | 2 | 57.68 | 57.68 | 115.36 | 0.01 | 94707 | 99.8
1401000164 | Placa de sinalização de segurança contra incêndio - alerta, triangular, base de *30* cm, em pvc *2* mm anti-chamas (simbolos, cores e pictogramas conforme NBR 16820) | un | 2 | 47.07 | 47.07 | 94.14 | 0.01 | 1401000164 | 99.81
89810 | Joelho 45 graus, pvc, serie normal, esgoto predial, dn 100 mm, junta elástica, fornecido e instalado em prumada de esgoto sanitário ou ventilação. Af_08/2022 | un | 3 | 31.09 | 31.09 | 93.27 | 0.01 | 89810 | 99.82
104353 | Junção de redução invertida, pvc, série normal, esgoto predial, dn 100 x 50 mm, junta elástica, fornecido e instalado em prumada de esgoto sanitário ou ventilação. Af_08/2022 | un | 2 | 44.4 | 44.4 | 88.8 | 0.01 | 104353 | 99.83
94674 | Joelho 90 graus, pvc, soldável, dn 32 mm instalado em reservação predial de água - fornecimento e instalação. Af_04/2024 | un | 11 | 8.06 | 8.06 | 88.66 | 0.01 | 94674 | 99.84
13E0450039 | Reducao Excentrica, pvc, dn 100 x 50 mm, esgoto predial, junta elástica, fornecido e instalado em ramal de encaminhamento sanitário ou ventilação - fornecimento e instalação | un | 4 | 21.68 | 21.68 | 86.72 | 0.01 | 13E0450039 | 99.85
104344 | Te, pvc, série normal, esgoto predial, dn 100 x 50 mm, junta elástica, fornecido e instalado em ramal de descarga ou ramal de esgoto sanitário. Af_08/2022 | un | 2 | 43.29 | 43.29 | 86.58 | 0.01 | 104344 | 99.86
94688 | Tê, pvc, soldável, dn 25 mm instalado em reservação predial de água - fornecimento e instalação. Af_04/2024 | un | 12 | 7.03 | 7.03 | 84.36 | 0 | 94688 | 99.86
94490 | Registro de esfera, pvc, soldável, com volante, dn 32 mm - fornecimento e instalação. Af_08/2021 | un | 2 | 41.29 | 41.29 | 82.58 | 0.01 | 94490 | 99.87
1401000170 | Placa de sinalização de orientação e salvamento, simbolo retangular, fundo verde, pictograma fotoluminescente, em pvc, 2mm anti-chamas, nas dimensões (13x26)cm | un | 3 | 25.86 | 25.86 | 77.58 | 0.01 | 1401000170 | 99.88
89713 | Tubo pvc, serie normal, esgoto predial, dn 75 mm, fornecido e instalado em ramal de descarga ou ramal de esgoto sanitário. Af_08/2022 | m | 2.1 | 36.31 | 36.31 | 76.25 | 0.01 | 89713 | 99.89
104063 | Curva longa, 45 graus, pvc ocre, junta elástica, dn 100 mm, para coletor predial de esgoto. Af_06/2022 | un | 1 | 74.53 | 74.53 | 74.53 | 0 | 104063 | 99.89
94675 | Curva 90 graus, pvc, soldável, dn 32 mm, instalado em reservação predial de água - fornecimento e instalação. Af_04/2024 | un | 6 | 12.26 | 12.26 | 73.56 | 0.01 | 94675 | 99.9
89801 | Joelho 90 graus, pvc, serie normal, esgoto predial, dn 50 mm, junta elástica, fornecido e instalado em prumada de esgoto sanitário ou ventilação. Af_08/2022 | un | 7 | 10.18 | 10.18 | 71.26 | 0.01 | 89801 | 99.91
97599 | Luminária de emergência, com 30 lâmpadas led de 2 w, sem reator - fornecimento e instalação. Af_09/2024 | un | 3 | 19.11 | 19.11 | 57.33 | 0 | 97599 | 99.91
94489 | Registro de esfera, pvc, soldável, com volante, dn 25 mm - fornecimento e instalação. Af_08/2021 | un | 2 | 28.18 | 28.18 | 56.36 | 0.01 | 94489 | 99.92
97084 | Compactação mecânica de solo para execução de radier, piso de concreto ou laje sobre solo, com compactador de solos tipo placa vibratória. Af_09/2021 | m² | 77.11 | 0.73 | 0.73 | 56.29 | 0 | 97084 | 99.92
94696 | Tê, pvc, soldável, dn 60 mm instalado em reservação predial de água - fornecimento e instalação. Af_04/2024 | un | 1 | 51.55 | 51.55 | 51.55 | 0.01 | 94696 | 99.93
89753 | Luva simples, pvc, serie normal, esgoto predial, dn 50 mm, junta elástica, fornecido e instalado em ramal de descarga ou ramal de esgoto sanitário. Af_08/2022 | un | 5 | 10.05 | 10.05 | 50.25 | 0 | 89753 | 99.93
94663 | Luva, pvc, soldável, dn 50 mm, instalado em reservação predial de água - fornecimento e instalação. Af_04/2024 | un | 4 | 12.55 | 12.55 | 50.2 | 0.01 | 94663 | 99.94
104348 | Terminal de ventilação, pvc, série normal, esgoto predial, dn 50 mm, junta soldável, fornecido e instalado em prumada de esgoto sanitário ou ventilação. Af_08/2022 | un | 4 | 12.47 | 12.47 | 49.88 | 0 | 104348 | 99.94
105157 | Curva pvc 45 graus, soldável, dn 50 mm, instalado em reservação predial de água - fornecimento e instalação. Af_04/2024 | un | 2 | 20.05 | 20.05 | 40.1 | 0.01 | 105157 | 99.95
103999 | Bucha de redução, longa, pvc, soldável, dn 50 x 25 mm, instalado em ramal de distribuição de água - fornecimento e instalação. Af_06/2022 | un | 3 | 12.96 | 12.96 | 38.88 | 0 | 103999 | 99.95
89425 | Luva de correr, pvc, soldável, dn 25mm, instalado em ramal de distribuição de água - fornecimento e instalação. Af_06/2022 | un | 2 | 18.81 | 18.81 | 37.62 | 0 | 89425 | 99.95
94656 | Adaptador curto com bolsa e rosca para registro, pvc, soldável, dn 25 mm x 3/4", instalado em reservação predial de água - fornecimento e instalação. Af_04/2024 | un | 10 | 3.59 | 3.59 | 35.9 | 0.01 | 94656 | 99.96
105138 | Bucha de redução pvc, soldável, longa, dn 60 x 25 mm, instalado em reservação predial de água - fornecimento e instalação. Af_04/2024 | un | 2 | 17.58 | 17.58 | 35.16 | 0 | 105138 | 99.96
104003 | Bucha de redução , longa, pvc, soldável, dn 50 x 32 mm, instalado em ramal de distribuição de água - fornecimento e instalação. Af_06/2022 | un | 2 | 15.16 | 15.16 | 30.32 | 0 | 104003 | 99.96
89432 | Luva de correr, pvc, soldável, dn 32mm, instalado em ramal de distribuição de água fornecimento e instalação. Af_06/2022 | un | 1 | 30.12 | 30.12 | 30.12 | 0.01 | 89432 | 99.97
89501 | Joelho 90 graus, pvc, soldável, dn 50mm, instalado em prumada de água - fornecimento e instalação. Af_06/2022 | un | 2 | 14.93 | 14.93 | 29.86 | 0 | 89501 | 99.97
89362 | Joelho 90 graus, pvc, soldável, dn 25mm, instalado em ramal ou sub-ramal de água - fornecimento e instalação. Af_06/2022 | un | 3 | 9.83 | 9.83 | 29.49 | 0 | 89362 | 99.97
1401000173 | Placa de equipamentos de combate a incêndio e alarme, simbolo quadrado, fundo vermelho, pictograma fotoluminescente, em pvc, 2mm anti-chamas, nas dimensões (20x20)cm | un | 1 | 29.29 | 29.29 | 29.29 | 0 | 1401000173 | 99.97
93656 | Disjuntor monopolar tipo din, corrente nominal de 25a - fornecimento e instalação. Af_07/2025 | un | 2 | 14.27 | 14.27 | 28.54 | 0.01 | 93656 | 99.98
94691 | Tê de redução, pvc, soldável, dn 32 mm x 25 mm, instalado em reservação predial de água - fornecimento e instalação. Af_04/2024 | un | 2 | 13.91 | 13.91 | 27.82 | 0 | 94691 | 99.98
93654 | Disjuntor monopolar tipo din, corrente nominal de 16a - fornecimento e instalação. Af_07/2025 | un | 2 | 12.35 | 12.35 | 24.7 | 0 | 93654 | 99.98
94690 | Tê, pvc, soldável, dn 32 mm instalado em reservação predial de água - fornecimento e instalação. Af_04/2024 | un | 2 | 11.58 | 11.58 | 23.16 | 0 | 94690 | 99.98
94658 | Adaptador curto com bolsa e rosca para registro, pvc, soldável, dn 32 mm x 1", instalado em reservação predial de água - fornecimento e instalação. Af_04/2024 | un | 4 | 5.38 | 5.38 | 21.52 | 0.01 | 94658 | 99.99
94657 | Luva pvc, soldável, dn 25 mm, instalado em reservação predial de água - fornecimento e instalação. Af_04/2024 | un | 4 | 4.05 | 4.05 | 16.2 | 0 | 94657 | 99.99
103959 | Bucha de redução, curta, pvc, soldável, dn 60 x 50 mm, instalado em prumada de água - fornecimento e instalação. Af_06/2022 | un | 1 | 15.61 | 15.61 | 15.61 | 0 | 103959 | 99.99
103953 | Bucha de redução, curta, pvc, soldável, dn 32 x 25 mm, instalado em ramal de distribuição de água - fornecimento e instalação. Af_06/2022 | un | 2 | 7.58 | 7.58 | 15.16 | 0 | 103953 | 99.99
104917 | Armação de sapata isolada, viga baldrame e sapata corrida utilizando aço ca-50 de 6,3 mm - montagem. Af_01/2024 | kg | 0.9 | 15.53 | 15.53 | 13.98 | 0 | 104917 | 99.99
89384 | Curva de transposição, pvc, soldável, dn 25mm, instalado em ramal ou sub-ramal de água fornecimento e instalação. Af_06/2022 | un | 1 | 13.46 | 13.46 | 13.46 | 0 | 89384 | 99.99
93655 | Disjuntor monopolar tipo din, corrente nominal de 20a - fornecimento e instalação. Af_07/2025 | un | 1 | 13.32 | 13.32 | 13.32 | 0 | 93655 | 99.99
94659 | Luva pvc, soldável, dn 32 mm, instalado em reservação predial de água - fornecimento e instalação. Af_04/2024 | un | 1 | 6.34 | 6.34 | 6.34 | 0.01 | 94659 | 100